## Pokyny pro vyplnění
Pokyny pro vyplnění
Ve všech listech tohoto souboru můžete měnit pouze buňky s modrým pozadím. Jedná se o tyto údaje : - údaje o firmě - jednotkové ceny položek zadané na maximálně dvě desetinná místa

## Stavba
#RTSROZP# | Soupis stavebních prací, dodávek a služeb
| Stavba: |  | PD 01A | MVS Vysoký Chlumec - transfer domu Říkov č.p.5
| Objekt: |  | SO 03 | Stavba stodoly z Řikova č.p. v MVS Vysoký Chlumec
1029 | Rozpočet: |  | 01 | Stavební část
| Zadavatel | [5 empty] | IČO:
DIČ:
| Projektant: | [5 empty] | IČO:
DIČ:
| Zhotovitel: | [5 empty] | IČO:
DIČ:
Vypracoval:
| Rozpis ceny | [6 empty] | Celkem
HSV | HSV | [6 empty] | 0
PSV | PSV | [6 empty] | 0
MON | MON | [6 empty] | 0
VN | Vedlejší náklady | [6 empty] | 0
ON | Ostatní náklady | [6 empty] | 0
| Celkem | [6 empty] | 0
Rekapitulace daní
| Základ pro sníženou DPH |  |  | 15 | % | 0 |  |  | CZK
| Snížená DPH |  |  | 15 | % | 0 |  |  | CZK
| Základ pro základní DPH |  |  | 21 | % | 0 |  |  | CZK
| Základní DPH |  |  | 21 | % | 0 |  |  | CZK
0 | Zaokrouhlení |  |  |  |  | 0 |  |  | CZK
0 | Cena celkem bez DPH |  |  |  |  | 0 |  |  | CZK
| Cena celkem s DPH |  |  |  |  | 0 |  |  | CZK
|  | v |  |  | dne |  | 2019-04-24
sdfsdf
|  |  | Za zhotovitele |  |  |  | Za objednatele
Rekapitulace dílčích částí
#CASTI>> | Číslo | Název |  |  | Základ pro sníženou DPH | Základ pro základní DPH | DPH celkem | Cena celkem | %
1 | Stavba |  |  |  | 0 | 0 |  | 0
2 | SO 03 | Stavba stodoly z Řikova č.p. v MVS Vysoký Chlumec |  |  | 0 | 0 |  | 0
3 | 01 | Stavební část |  |  | 0 | 0 |  | 0
| Celkem za stavbu |  |  |  | 0 | 0 | 0 | 0 | 0
Rekapitulace dílů
| Číslo | Název |  |  | Typ dílu |  |  | Celkem | %
| 1 | Zemní práce |  |  | HSV |  |  | 0
| 27 | Základy |  |  | HSV |  |  | 0
| 3 | Svislé a kompletní konstrukce |  |  | HSV |  |  | 0
| 43 | Schodiště |  |  | HSV |  |  | 0
| 61 | Úpravy povrchů vnitřní |  |  | HSV |  |  | 0
| 62 | Úpravy povrchů vnější |  |  | HSV |  |  | 0
| 63 | Podlahy a podlahové konstrukce |  |  | HSV |  |  | 0
| 64 | Výplně otvorů |  |  | HSV |  |  | 0
| 94 | Lešení a stavební výtahy |  |  | HSV |  |  | 0
| 95 | Dokončovací konstrukce na pozemních stavbách |  |  | HSV |  |  | 0
| 99 | Staveništní přesun hmot |  |  | HSV |  |  | 0
| 762 | Konstrukce tesařské |  |  | PSV |  |  | 0
| 764 | Konstrukce klempířské |  |  | PSV |  |  | 0
| 765 | Krytiny tvrdé |  |  | PSV |  |  | 0
| 766 | Konstrukce truhlářské |  |  | PSV |  |  | 0
| 782 | Konstrukce z přírodního kamene |  |  | PSV |  |  | 0
| 783 | Nátěry |  |  | PSV |  |  | 0
| Cena celkem | [6 empty] | 0 | 0
Note on D11: Název
Note on I11: IČO
Note on D12: Ulice
Note on I12: DIČ
Note on D13: PSČ
Note on E13: Místo

## VzorPolozky (hidden)
Položkový rozpočet
S:
O:
R:

## SO 03 01 Pol
Položkový soupis prací a dodávek | [25 empty] | #TypZaznamu#
S: | PD 01A | MVS Vysoký Chlumec - transfer domu Říkov č.p.5 | [23 empty] | STA
O: | SO 03 | Stavba stodoly z Řikova č.p. v MVS Vysoký Chlumec | [20 empty] | STA |  |  | OBJ
R: | 01 | Stavební část | [23 empty] | ROZ
P.č. | Číslo položky | Název položky | MJ | množství | cena / MJ | Celkem | Dodávka | Dodávka celk. | Montáž | Montáž celk. | DPH | cena s DPH | hmotnost / MJ | hmotnost celk.(t) | dem. hmotnost / MJ | dem. hmotnost celk.(t) | Ceník | Cen. soustava / platnost | Cenová úroveň | Nhod / MJ | Nhod celk. | Dodavatel
Díl: | 1 | Zemní práce |  |  |  | 0 |  | 0 |  | 0 |  | 0 |  | 0 |  | 0 |  |  |  |  | 39.3 |  |  |  |  | DIL
1 | 121101103R00 | Sejmutí ornice s přemístěním na vzdálenost přes 100 do 250 m | m3 | 62.4 |  | 0 |  | 0 |  | 0 | 21 | 0 | 0 | 0 | 0 | 0 | 800-1 | RTS 19/ I | RTS 19/ I | 0.0134 | 0.84 |  |  |  |  | POL1_
|  | nebo lesní půdy, s vodorovným přemístěním na hromady v místě upotřebení nebo na dočasné či trvalé skládky se složením | [23 empty] | SPI |  | nebo lesní půdy, s vodorovným přemístěním na hromady v místě upotřebení nebo na dočasné či trvalé skládky se složením
|  | architektonicko stavební řešení : | [23 empty] | VV | 0
|  | výkres č.2.1 základy a výkres č.2.4 - řezy (řez 4 a 5) : | [23 empty] | VV | 0
|  | uložení ornice uvažováno na pozemku MVS s použitím pro další modelaci terénu : | [23 empty] | VV | 0
|  | sejmutí ornice v tl. 300 mm v rozsahu objektu a upravovaného terénu okolo objektu : 0,4*12*13 |  | 62.4 | [21 empty] | VV | 0
SPU
2 | 131201110R00 | Hloubení nezapažených jam a zářezů do 50 m3, v hornině 3, hloubení strojně | m3 | 22.8 |  | 0 |  | 0 |  | 0 | 21 | 0 | 0 | 0 | 0 | 0 | 800-1 | RTS 19/ I | RTS 19/ I | 0.26666 | 6.08 |  |  |  |  | POL1_
|  | kromě zářezů se šikmými stěnami pro podzemní vedení, s urovnáním dna do předepsaného profilu a spádu, s případným nutným přemístěním ve výkopišti a dále buď s přemístěním výkopku na přilehlém terénu na vzdálenost do 3 m od okraje jámy nebo s naložením na dopravní prostředek, | [23 empty] | SPI |  | kromě zářezů se šikmými stěnami pro podzemní vedení, s urovnáním dna do předepsaného profilu a spádu, s případným nutným přemístěním ve výkopišti a dále buď s přemístěním výkopku na přilehlém terénu na vzdálenost do 3 m od okraje jámy nebo s naložením na dopravní prostředek,
|  | architektonicko stavební řešení : | [23 empty] | VV | 0
|  | výkres č.2.1 základy a výkres č.2.4 - řezy (řez 4 a 5) : | [23 empty] | VV | 0
|  | dokopání v místě založení objektu : 0,4*4*12 |  | 19.2 | [21 empty] | VV | 0
|  | v místě terénní úpravy - zadní část objektu : 0,2*1,5*12 |  | 3.6 | [21 empty] | VV | 0
SPU
3 | 131201119R00 | Hloubení nezapažených jam a zářezů příplatek za lepivost, v hornině 3, | m3 | 22.8 |  | 0 |  | 0 |  | 0 | 21 | 0 | 0 | 0 | 0 | 0 | 800-1 | RTS 19/ I | RTS 19/ I | 0.0431 | 0.98 |  |  |  |  | POL1_
|  | kromě zářezů se šikmými stěnami pro podzemní vedení, s urovnáním dna do předepsaného profilu a spádu, s případným nutným přemístěním ve výkopišti a dále buď s přemístěním výkopku na přilehlém terénu na vzdálenost do 3 m od okraje jámy nebo s naložením na dopravní prostředek, | [23 empty] | SPI |  | kromě zářezů se šikmými stěnami pro podzemní vedení, s urovnáním dna do předepsaného profilu a spádu, s případným nutným přemístěním ve výkopišti a dále buď s přemístěním výkopku na přilehlém terénu na vzdálenost do 3 m od okraje jámy nebo s naložením na dopravní prostředek,
SPU
4 | 132201210R00 | Hloubení rýh šířky přes 60 do 200 cm do 50 m3, v hornině 3, hloubení strojně | m3 | 18.9876 |  | 0 |  | 0 |  | 0 | 21 | 0 | 0 | 0 | 0 | 0 | 800-1 | RTS 19/ I | RTS 19/ I | 0.365 | 6.93 |  |  |  |  | POL1_
|  | zapažených i nezapažených, s urovnáním dna do předepsaného profilu a spádu, s případně nutným přehozením výkopku na vzdálenost do 3 m ve výkopišti, s přehozením výkopku na přilehlém terénu na vzdálenost do 5 m od podélné osy rýhy nebo s naložením výkopku na dopravní prostředek. | [23 empty] | SPI |  | zapažených i nezapažených, s urovnáním dna do předepsaného profilu a spádu, s případně nutným přehozením výkopku na vzdálenost do 3 m ve výkopišti, s přehozením výkopku na přilehlém terénu na vzdálenost do 5 m od podélné osy rýhy nebo s naložením výkopku na dopravní prostředek.
|  | architektonicko stavební řešení : | [23 empty] | VV | 0
|  | výkres č.2.1 základy a výkres č.2.4 - řezy (řez 4 a 5) : | [23 empty] | VV | 0
|  | základové pasy : 0,75*0,8*(10,06+6,55+12,08) |  | 17.214 | [21 empty] | VV | 0
|  | 0,9*0,8*(0,63+0,33) |  | 0.6912 | [21 empty] | VV | 0
|  | 1,1*0,8*1,23 |  | 1.0824 | [21 empty] | VV | 0
SPU
5 | 132201219R00 | Hloubení rýh šířky přes 60 do 200 cm příplatek za lepivost, v hornině 3, | m3 | 18.9876 |  | 0 |  | 0 |  | 0 | 21 | 0 | 0 | 0 | 0 | 0 | 800-1 | RTS 19/ I | RTS 19/ I | 0.084 | 1.59 |  |  |  |  | POL1_
|  | zapažených i nezapažených, s urovnáním dna do předepsaného profilu a spádu, s případně nutným přehozením výkopku na vzdálenost do 3 m ve výkopišti, s přehozením výkopku na přilehlém terénu na vzdálenost do 5 m od podélné osy rýhy nebo s naložením výkopku na dopravní prostředek. | [23 empty] | SPI |  | zapažených i nezapažených, s urovnáním dna do předepsaného profilu a spádu, s případně nutným přehozením výkopku na vzdálenost do 3 m ve výkopišti, s přehozením výkopku na přilehlém terénu na vzdálenost do 5 m od podélné osy rýhy nebo s naložením výkopku na dopravní prostředek.
SPU
6 | 161101101R00 | Svislé přemístění výkopku z horniny 1 až 4, při hloubce výkopu přes 1 do 2,5 m | m3 | 41.7876 |  | 0 |  | 0 |  | 0 | 21 | 0 | 0 | 0 | 0 | 0 | 800-1 | RTS 19/ I | RTS 19/ I | 0.345 | 14.42 |  |  |  |  | POL1_
|  | bez naložení do dopravní nádoby, ale s vyprázdněním dopravní nádoby na hromadu nebo na dopravní prostředek, | [23 empty] | SPI |  | bez naložení do dopravní nádoby, ale s vyprázdněním dopravní nádoby na hromadu nebo na dopravní prostředek,
|  | architektonicko stavební řešení : | [23 empty] | VV | 0
|  | výkres č.2.1 základy a výkres č.2.4 - řezy (řez 4 a 5) : | [23 empty] | VV | 0
|  | jámy : | [23 empty] | VV | 0
|  | dokopání v místě založení objektu : 0,4*4*12 |  | 19.2 | [21 empty] | VV | 0
|  | v místě terénní úpravy - zadní část objektu : 0,2*1,5*12 |  | 3.6 | [21 empty] | VV | 0
|  | Mezisoučet |  | 22.8 | [21 empty] | VV | 1
|  | rýhy : | [23 empty] | VV | 0
|  | základové pasy : 0,75*0,8*(10,06+6,55+12,08) |  | 17.214 | [21 empty] | VV | 0
|  | 0,9*0,8*(0,63+0,33) |  | 0.6912 | [21 empty] | VV | 0
|  | 1,1*0,8*1,23 |  | 1.0824 | [21 empty] | VV | 0
|  | Mezisoučet |  | 18.9876 | [21 empty] | VV | 1
SPU
7 | 162201102R00 | Vodorovné přemístění výkopku z horniny 1 až 4, na vzdálenost přes 20 do 50 m | m3 | 5.445 |  | 0 |  | 0 |  | 0 | 21 | 0 | 0 | 0 | 0 | 0 | 800-1 | RTS 19/ I | RTS 19/ I | 0.074 | 0.4 |  |  |  |  | POL1_
|  | po suchu, bez naložení výkopku, avšak se složením bez rozhrnutí, zpáteční cesta vozidla. | [23 empty] | SPI
|  | pro zpětný zásyp na deponii a z deponie zpět : | [23 empty] | VV | 0
|  | architektonicko stavební řešení : | [23 empty] | VV | 0
|  | výkres č.2.1 základy a výkres č.2.4 - řezy (řez 4 a 5) : | [23 empty] | VV | 0
|  | vyrovnání terénu svahu pod skladbou podlahy : 0,15*1,5*12,1*2 |  | 5.445 | [21 empty] | VV | 0
SPU
8 | 162601102R00 | Vodorovné přemístění výkopku z horniny 1 až 4, na vzdálenost přes 4 000 do 5 000 m | m3 | 39.0651 |  | 0 |  | 0 |  | 0 | 21 | 0 | 0 | 0 | 0 | 0 | 800-1 | RTS 19/ I | RTS 19/ I | 0.011 | 0.43 |  |  |  |  | POL1_
|  | po suchu, bez naložení výkopku, avšak se složením bez rozhrnutí, zpáteční cesta vozidla. | [23 empty] | SPI
|  | přebytek výkopku : | [23 empty] | VV | 0
|  | architektonicko stavební řešení : | [23 empty] | VV | 0
|  | výkres č.2.1 základy a výkres č.2.4 - řezy (řez 4 a 5) : | [23 empty] | VV | 0
|  | dokopání v místě založení objektu : 0,4*4*12 |  | 19.2 | [21 empty] | VV | 0
|  | v místě terénní úpravy - zadní část objektu : 0,2*1,5*12 |  | 3.6 | [21 empty] | VV | 0
|  | základové pasy : 0,75*0,8*(10,06+6,55+12,08) |  | 17.214 | [21 empty] | VV | 0
|  | 0,9*0,8*(0,63+0,33) |  | 0.6912 | [21 empty] | VV | 0
|  | 1,1*0,8*1,23 |  | 1.0824 | [21 empty] | VV | 0
|  | odpočet zeminy pro zpětný zásyp : -2,7225 |  | -2.7225 | [21 empty] | VV | 0
SPU
9 | 167101101R00 | Nakládání, skládání, překládání neulehlého výkopku nakládání výkopku do 100 m3, z horniny 1 až 4 | m3 | 5.445 |  | 0 |  | 0 |  | 0 | 21 | 0 | 0 | 0 | 0 | 0 | 800-1 | RTS 19/ I | RTS 19/ I | 0.652 | 3.55 |  |  |  |  | POL1_
|  | pro zpětný zásyp na deponii a z deponie zpět : | [23 empty] | VV | 0
|  | architektonicko stavební řešení : | [23 empty] | VV | 0
|  | výkres č.2.1 základy a výkres č.2.4 - řezy (řez 4 a 5) : | [23 empty] | VV | 0
|  | vyrovnání terénu svahu pod skladbou podlahy : 0,15*1,5*12,1*2 |  | 5.445 | [21 empty] | VV | 0
SPU
10 | 171201101R00 | Uložení sypaniny do násypů nezhutněných | m3 | 39.0651 |  | 0 |  | 0 |  | 0 | 21 | 0 | 0 | 0 | 0 | 0 | 800-1 | RTS 19/ I | RTS 19/ I | 0.031 | 1.21 |  |  |  |  | POL1_
|  | Uložení sypaniny do násypů nebo na skládku s rozprostřením sypaniny ve vrstvách a s hrubým urovnáním. | [23 empty] | POP |  | Uložení sypaniny do násypů nebo na skládku s rozprostřením sypaniny ve vrstvách a s hrubým urovnáním.
|  | přebytek výkopku : | [23 empty] | VV | 0
|  | architektonicko stavební řešení : | [23 empty] | VV | 0
|  | výkres č.2.1 základy a výkres č.2.4 - řezy (řez 4 a 5) : | [23 empty] | VV | 0
|  | dokopání v místě založení objektu : 0,4*4*12 |  | 19.2 | [21 empty] | VV | 0
|  | v místě terénní úpravy - zadní část objektu : 0,2*1,5*12 |  | 3.6 | [21 empty] | VV | 0
|  | základové pasy : 0,75*0,8*(10,06+6,55+12,08) |  | 17.214 | [21 empty] | VV | 0
|  | 0,9*0,8*(0,63+0,33) |  | 0.6912 | [21 empty] | VV | 0
|  | 1,1*0,8*1,23 |  | 1.0824 | [21 empty] | VV | 0
|  | odpočet zeminy pro zpětný zásyp : -2,7225 |  | -2.7225 | [21 empty] | VV | 0
SPU
11 | 171201201R00 | Uložení sypaniny na dočasnou skládku tak, že na 1 m2 plochy připadá přes 2 m3 výkopku nebo ornice | m3 | 2.7225 |  | 0 |  | 0 |  | 0 | 21 | 0 | 0 | 0 | 0 | 0 | 800-1 | RTS 19/ I | RTS 19/ I | 0.009 | 0.02 |  |  |  |  | POL1_
|  | zemina pro zpětný zásyp : | [23 empty] | VV | 0
|  | architektonicko stavební řešení : | [23 empty] | VV | 0
|  | výkres č.2.1 základy a výkres č.2.4 - řezy (řez 4 a 5) : | [23 empty] | VV | 0
|  | vyrovnání terénu svahu pod skladbou podlahy : 0,15*1,5*12,1 |  | 2.7225 | [21 empty] | VV | 0
SPU
12 | 174101101R00 | Zásyp sypaninou se zhutněním jam, šachet, rýh nebo kolem objektů v těchto vykopávkách | m3 | 2.7225 |  | 0 |  | 0 |  | 0 | 21 | 0 | 0 | 0 | 0 | 0 | 800-1 | RTS 19/ I | RTS 19/ I | 0.202 | 0.55 |  |  |  |  | POL1_
|  | z jakékoliv horniny s uložením výkopku po vrstvách, | [23 empty] | SPI
|  | včetně strojního přemístění materiálu pro zásyp ze vzdálenosti do 10 m od okraje zásypu | [23 empty] | POP
|  | architektonicko stavební řešení : | [23 empty] | VV | 0
|  | výkres č.2.1 základy a výkres č.2.4 - řezy (řez 4 a 5) : | [23 empty] | VV | 0
|  | vyrovnání terénu svahu pod skladbou podlahy : 0,15*1,5*12,1 |  | 2.7225 | [21 empty] | VV | 0
SPU
13 | 181101111R00 | Úprava pláně v zářezech bez rozlišení horniny, se zhutněním - ručně | m2 | 24 |  | 0 |  | 0 |  | 0 | 21 | 0 | 0 | 0 | 0 | 0 | 800-1 | RTS 19/ I | RTS 19/ I | 0.096 | 2.3 |  |  |  |  | POL1_
|  | vyrovnáním výškových rozdílů, ploch vodorovných a ploch do sklonu 1 : 5. | [23 empty] | SPI
|  | architektonicko stavební řešení : | [23 empty] | VV | 0
|  | výkres č.2.1 základy a výkres č.2.4 - řezy (řez 4 a 5) : | [23 empty] | VV | 0
|  | modelace terénu okolo objektu : | [23 empty] | VV | 0
|  | zadní část objektu : (0,6+1)*12 |  | 19.2 | [21 empty] | VV | 0
|  | boční strana : (0,6+1)*3 |  | 4.8 | [21 empty] | VV | 0
SPU
14 | 199000005R00 | Poplatky za skládku zeminy 1- 4 | t | 62.5042 |  | 0 |  | 0 |  | 0 | 21 | 0 | 0 | 0 | 0 | 0 | 800-1 | RTS 19/ I | RTS 19/ I | 0 | 0 |  |  |  |  | POL1_
|  | přebytek výkopku : | [23 empty] | VV | 0
|  | architektonicko stavební řešení : | [23 empty] | VV | 0
|  | výkres č.2.1 základy a výkres č.2.4 - řezy (řez 4 a 5) : | [23 empty] | VV | 0
|  | dokopání v místě založení objektu : 0,4*4*12*1,6 |  | 30.72 | [21 empty] | VV | 0
|  | v místě terénní úpravy - zadní část objektu : 0,2*1,5*12*1,6 |  | 5.76 | [21 empty] | VV | 0
|  | základové pasy : 0,75*0,8*(10,06+6,55+12,08)*1,6 |  | 27.5424 | [21 empty] | VV | 0
|  | 0,9*0,8*(0,63+0,33)*1,6 |  | 1.1059 | [21 empty] | VV | 0
|  | 1,1*0,8*1,23*1,6 |  | 1.7318 | [21 empty] | VV | 0
|  | odpočet zeminy pro zpětný zásyp : -2,7225*1,6 |  | -4.356 | [21 empty] | VV | 0
SPU
Díl: | 27 | Základy |  |  |  | 0 |  | 0 |  | 0 |  | 0 |  | 46.36 |  | 0 |  |  |  |  | 62.57 |  |  |  |  | DIL
15 | 274313621R00 | Beton základových pasů prostý třídy C 20/25 | m3 | 17.7447 |  | 0 |  | 0 |  | 0 | 21 | 0 | 2.525 | 44.81 | 0 | 0 | 801-1 | RTS 19/ I | RTS 19/ I | 0.477 | 8.46 |  |  |  |  | POL1_1
|  | Včetně dodávky a uložení betonu a kamene. | [23 empty] | POP
|  | architektonicko stavební řešení : | [23 empty] | VV | 0
|  | výkres č.2.1 základy a výkres č.2.4 - řezy (řez 4 a 5) : | [23 empty] | VV | 0
|  | základové pasy : 0,7*0,8*(10,06+6,55+12,08) |  | 16.0664 | [21 empty] | VV | 0
|  | 0,84*0,8*(0,63+0,33) |  | 0.64512 | [21 empty] | VV | 0
|  | 1,05*0,8*1,23 |  | 1.0332 | [21 empty] | VV | 0
SPU
16 | 274351215R00 | Bednění stěn základových pasů zřízení | m2 | 39.496 |  | 0 |  | 0 |  | 0 | 21 | 0 | 0.03916 | 1.55 | 0 | 0 | 801-1 | RTS 19/ I | RTS 19/ I | 1.05 | 41.47 |  |  |  |  | POL1_1
|  | svislé nebo šikmé (odkloněné), půdorysně přímé nebo zalomené, stěn základových pasů ve volných nebo zapažených jámách, rýhách, šachtách, včetně případných vzpěr, | [23 empty] | SPI |  | svislé nebo šikmé (odkloněné), půdorysně přímé nebo zalomené, stěn základových pasů ve volných nebo zapažených jámách, rýhách, šachtách, včetně případných vzpěr,
|  | architektonicko stavební řešení : | [23 empty] | VV | 0
|  | výkres č.2.1 základy a výkres č.2.4 - řezy (řez 4 a 5) : | [23 empty] | VV | 0
|  | základové pasy : 0,8*(1,23+10,06+0,7+6,55+0,63+0,25+12,08+5,15+10,06+1,04+0,4+0,34+0,55+0,33) |  | 39.496 | [21 empty] | VV | 0
SPU
17 | 274351216R00 | Bednění stěn základových pasů odstranění | m2 | 39.496 |  | 0 |  | 0 |  | 0 | 21 | 0 | 0 | 0 | 0 | 0 | 801-1 | RTS 19/ I | RTS 19/ I | 0.32 | 12.64 |  |  |  |  | POL1_1
|  | svislé nebo šikmé (odkloněné), půdorysně přímé nebo zalomené, stěn základových pasů ve volných nebo zapažených jámách, rýhách, šachtách, včetně případných vzpěr, | [23 empty] | SPI |  | svislé nebo šikmé (odkloněné), půdorysně přímé nebo zalomené, stěn základových pasů ve volných nebo zapažených jámách, rýhách, šachtách, včetně případných vzpěr,
|  | Včetně očištění, vytřídění a uložení bednicího materiálu. | [23 empty] | POP
SPU
Díl: | 3 | Svislé a kompletní konstrukce |  |  |  | 0 |  | 0 |  | 0 |  | 0 |  | 158.1 |  | 0 |  |  |  |  | 532.17 |  |  |  |  | DIL
18 | 310238211R00 | Zazdívka otvorů o ploše přes 0,25 m2 do 1 m2 ve zdivu nadzákladovém cihlami pálenými pro jakoukoliv maltu vápenocementovou | m3 | 0.126 |  | 0 |  | 0 |  | 0 | 21 | 0 | 1.8414 | 0.23 | 0 | 0 | 801-4 | RTS 19/ I | RTS 19/ I | 4.794 | 0.6 |  |  |  |  | POL1_
|  | včetně pomocného pracovního lešení | [23 empty] | SPI
|  | architektonicko stavební řešení : | [23 empty] | VV | 0
|  | výkres č.2.2 přízemí a výkres č.2.4 - řezy (řez 4 a 5) : | [23 empty] | VV | 0
|  | vstup do kotců - : 2,1*0,15*0,4 |  | 0.126 | [21 empty] | VV | 0
SPU
19 | 311211123R00 | Zdivo nadzákladové z lomového kamene na MVC 2,5 | m3 | 58.4325 |  | 0 |  | 0 |  | 0 | 21 | 0 | 2.6793 | 156.56 | 0 | 0 | 801-1 | RTS 19/ I | RTS 19/ I | 4.355 | 254.47 |  |  |  |  | POL1_
|  | neopracované pod omítku, | [23 empty] | SPI
|  | materiál | [23 empty] | POP
|  | - nepravidelný kámen dle původního kamene | [23 empty] | POP
|  | - na maltu M/1 (zdící vápenná malta; přirozeně hydraulické vápno NHL3,5, písek směs kopaného a praného písku cca 1:1, zrnitost 0-8 mm) | [23 empty] | POP |  | - na maltu M/1 (zdící vápenná malta; přirozeně hydraulické vápno NHL3,5, písek směs kopaného a praného písku cca 1:1, zrnitost 0-8 mm)
POP
|  | skladba kamenů v líci zdi shodná se stavem vzorového objektu zdiva – lícované (řádkové) zdivo, jednotlivé kameny kladené naplocho, větší kameny prokládat drobnými kameny a plochými úlomky tak, aby bylo dosaženo minimální šířky spar | [23 empty] | POP |  | skladba kamenů v líci zdi shodná se stavem vzorového objektu zdiva – lícované (řádkové) zdivo, jednotlivé kameny kladené naplocho, větší kameny prokládat drobnými kameny a plochými úlomky tak, aby bylo dosaženo minimální šířky spar
POP
|  | ostění u kotců armovaná cihlami | [23 empty] | POP
|  | architektonicko stavební řešení : | [23 empty] | VV | 0
|  | výkres č.2.2 přízemí a výkres č.2.4 - řezy (řez 4 a 5) : 0,7*3,2*(11,25+6,56+12,54-3,97)-0,7*1,23*1,85 |  | 57.4984 | [21 empty] | VV | 0
|  | 0,14*3,2*0,87 |  | 0.38976 | [21 empty] | VV | 0
|  | vstup do kotců - ostění a dozdívka nadpraží nad otvory : 0,14*2,9*2,01-0,14*(0,77*1,28+0,74*1,29) |  | 0.54443 | [21 empty] | VV | 0
SPU
20 | 311211129R00 | Zdivo nadzákladové z lomového kamene příplatky za oboustranné lícování zdiva | m3 | 58.4325 |  | 0 |  | 0 |  | 0 | 21 | 0 | 0 | 0 | 0 | 0 | 801-1 | RTS 19/ I | RTS 19/ I | 4.595 | 268.5 |  |  |  |  | POL1_
|  | neopracované pod omítku, | [23 empty] | SPI
SPU
21 | 317231614R00 | Zdivo kleneb a říms zdivo klenbových pásů z cihel plných (CP) na připravenou skruž při jakékoliv vzdálenosti podpěr délky 290 mm, pevnosti v tlaku P 15,0 MPa, na maltu vápenocementovou (MVC) | m3 | 0.441 |  | 0 |  | 0 |  | 0 | 21 | 0 | 1.8656 | 0.82 | 0 | 0 | 801-1 | RTS 19/ I | RTS 19/ I | 8.32 | 3.67 |  |  |  |  | POL1_
|  | architektonicko stavební řešení : | [23 empty] | VV | 0
|  | výkres č.2.2 přízemí a výkres č.2.4 - řezy (řez 4 a 5) : | [23 empty] | VV | 0
|  | vstup do kotců - záklenek - ozn.2.8 - segmentový záklenek z CP na M1 : 0,7*0,3*2,1 |  | 0.441 | [21 empty] | VV | 0
SPU
22 | 317351101R00 | Bednění překladů, říms a klenbových pásů válcových, včetně podpěrné konstrukce do výšky 4 m zřízení | m2 | 1.47 |  | 0 |  | 0 |  | 0 | 21 | 0 | 0.02236 | 0.03 | 0 | 0 | 801-1 | RTS 19/ I | RTS 19/ I | 1.521 | 2.24 |  |  |  |  | POL1_
|  | architektonicko stavební řešení : | [23 empty] | VV | 0
|  | výkres č.2.2 přízemí a výkres č.2.4 - řezy (řez 4 a 5) : | [23 empty] | VV | 0
|  | vstup do kotců - záklenek : 0,7*2,1 |  | 1.47 | [21 empty] | VV | 0
SPU
23 | 317351102R00 | Bednění překladů, říms a klenbových pásů válcových, včetně podpěrné konstrukce do výšky 4 m odstranění | m2 | 1.47 |  | 0 |  | 0 |  | 0 | 21 | 0 | 0 | 0 | 0 | 0 | 801-1 | RTS 19/ I | RTS 19/ I | 0.67 | 0.98 |  |  |  |  | POL1_
SPU
24 | 317-01 | Osazení překladu vrat - dřevěný trám 180/140 mm ručně tesaný (zpracování dle kce krovu) | kus | 1 |  | 0 |  | 0 |  | 0 | 21 | 0 | 0.01188 | 0.01 | 0 | 0 |  | Vlastní | Indiv | 0.456 | 0.46 |  |  |  |  | POL1_
|  | nad vraty v líci zdiva | [23 empty] | POP
|  | uložený délkou cca 0,5 m, kotvený do koruny zdiva | [23 empty] | POP
|  | v překladu otvory pro točnice vrat | [23 empty] | POP
SPU
25 | 762080001 | Hranění trámů z kulatého profilu tesáním sekyrou na staveništi | m | 5 |  | 0 |  | 0 |  | 0 | 21 | 0 | 0 | 0 | 0 | 0 |  | Vlastní | Indiv | 0.25 | 1.25 |  |  |  |  | POL1_
|  | překlad nad vraty stodoly - trám 180/140 dl.5 m : 5 |  | 5 | [21 empty] | VV | 0
SPU
26 | 05213040R | výřez pilařský SM/JD; 400 až 490 mm; jakost III.A | m3 | 0.693 |  | 0 |  | 0 |  | 0 | 21 | 0 | 0.65 | 0.45 | 0 | 0 | SPCM | RTS 19/ I | RTS 19/ I | 0 | 0 |  |  |  |  | POL3_
|  | - smrk - čerstvě kácené dřevo bez růstových vad, trhlin a biotického napadení | [23 empty] | POP
|  | - nejmenší objemová váha zkušebního vzorku při vlhkosti 20% - 0,4 kg/m3 | [23 empty] | POP
|  | překlad nad vraty stodoly - trám 180/140 dl.5 m : 0,63*1,1 |  | 0.693 | [21 empty] | VV | 0
SPU
Díl: | 43 | Schodiště |  |  |  | 0 |  | 0 |  | 0 |  | 0 |  | 0.19 |  | 0 |  |  |  |  | 1.42 |  |  |  |  | DIL
27 | 434233111R00 | Stupně zděné z cihel pálených přímé | m | 2.1 |  | 0 |  | 0 |  | 0 | 21 | 0 | 0.09076 | 0.19 | 0 | 0 | 801-1 | RTS 19/ I | RTS 19/ I | 0.676 | 1.42 |  |  |  |  | POL1_
|  | dl. 29 cm, zděné nastojato na urovnaný terén, na jakoukoliv cementovou maltu s vyspárováním, | [23 empty] | SPI
|  | architektonicko stavební řešení : | [23 empty] | VV | 0
|  | výkres č.2.2 přízemí a výkres č.2.4 - řezy (řez 4 a 5) : | [23 empty] | VV | 0
|  | vstup do kotců - analogicky cihelný stupeň : 2,1 |  | 2.1 | [21 empty] | VV | 0
SPU
Díl: | 61 | Úpravy povrchů vnitřní |  |  |  | 0 |  | 0 |  | 0 |  | 0 |  | 1.73 |  | 0 |  |  |  |  | 97.79 |  |  |  |  | DIL
28 | 62745-01 | Spárování maltou zdí z kamene - při zdění rozetření zdicí malty do spár | m2 | 78.354 |  | 0 |  | 0 |  | 0 | 21 | 0 | 0.02214 | 1.73 | 0 | 0 |  | Vlastní | RTS 19/ I | 1.248 | 97.79 |  |  |  |  | POL1_
|  | interiér stodoly : | [23 empty] | VV | 0
|  | architektonicko stavební řešení : | [23 empty] | VV | 0
|  | výkres č.2.2 přízemí a výkres č.2.4 - řezy (řez 4 a 5) : 3,2*(12,54+11,25+5,15)-(3,97*3,2+2,01*3)+3,2*0,7*2 |  | 78.354 | [21 empty] | VV | 0
SPU
Díl: | 62 | Úpravy povrchů vnější |  |  |  | 0 |  | 0 |  | 0 |  | 0 |  | 3.86 |  | 0 |  |  |  |  | 61.13 |  |  |  |  | DIL
29 | 602033191R00 | Omítka stěn z hotových směsí adhézní nátěr, vápenný, , , | m2 | 82.4988 |  | 0 |  | 0 |  | 0 | 21 | 0 | 0.00037 | 0.03 | 0 | 0 | 801-1 | RTS 19/ I | RTS 19/ I | 0.07 | 5.77 |  |  |  |  | POL1_
|  | po jednotlivých vrstvách | [23 empty] | SPI
|  | pačok : | [23 empty] | VV | 0
|  | výkres č.2.2 přízemí a výkres č.2.5 - hledy : | [23 empty] | VV | 0
|  | pohled jižní : 3,2*13,41-(3,97*3+2,8*2,01)+0,48*(3*2+2,01) |  | 29.2188 | [21 empty] | VV | 0
|  | pohled severní : 2,8*12 |  | 33.6 | [21 empty] | VV | 0
|  | pohled západní : 3*6,56 |  | 19.68 | [21 empty] | VV | 0
SPU
30 | 622412316R00 | Nátěr vnějších omítek stěn vápenný, složitost 1-2, 2x nátěr, bez penetrace podkladu | m2 | 82.4988 |  | 0 |  | 0 |  | 0 | 21 | 0 | 0.00047 | 0.04 | 0 | 0 | 801-1 | RTS 19/ I | RTS 19/ I | 0.16 | 13.2 |  |  |  |  | POL1_
|  | bez penetrace podkladu | [23 empty] | POP
|  | nátěr : | [23 empty] | VV | 0
|  | výkres č.2.2 přízemí a výkres č.2.5 - hledy : | [23 empty] | VV | 0
|  | pohled jižní : 3,2*13,41-(3,97*3+2,8*2,01)+0,48*(3*2+2,01) |  | 29.2188 | [21 empty] | VV | 0
|  | pohled severní : 2,8*12 |  | 33.6 | [21 empty] | VV | 0
|  | pohled západní : 3*6,56 |  | 19.68 | [21 empty] | VV | 0
SPU
31 | 622421121R00 | Omítky vnější stěn vápenné nebo vápenocementové hrubé zatřené, , | m2 | 82.4988 |  | 0 |  | 0 |  | 0 | 21 | 0 | 0.04593 | 3.79 | 0 | 0 | 801-1 | RTS 19/ I | RTS 19/ I | 0.511 | 42.16 |  |  |  |  | POL1_
|  | - omítka z malty vápenné M/2, jednovrstvá v tl.15 mm kopírující povrch zdiva, zatočená dřevem | [23 empty] | POP
|  | výkres č.2.2 přízemí a výkres č.2.5 - hledy : | [23 empty] | VV | 0
|  | pohled jižní : 3,2*13,41-(3,97*3+2,8*2,01)+0,48*(3*2+2,01) |  | 29.2188 | [21 empty] | VV | 0
|  | pohled severní : 2,8*12 |  | 33.6 | [21 empty] | VV | 0
|  | pohled západní : 3*6,56 |  | 19.68 | [21 empty] | VV | 0
SPU
Díl: | 63 | Podlahy a podlahové konstrukce |  |  |  | 0 |  | 0 |  | 0 |  | 0 |  | 62.82 |  | 0 |  |  |  |  | 30.79 |  |  |  |  | DIL
32 | 594711111RT2 | Dlažba nebo přídlažba z lomového kamene do lože z prohozené zeminy tloušťky 50 mm, včetně dodávky kamene tloušťky 20cm, třídy 1 | m2 | 0.84 |  | 0 |  | 0 |  | 0 | 21 | 0 | 0.48 | 0.4 | 0 | 0 | 822-1 | RTS 19/ I | RTS 19/ I | 0.802 | 0.67 |  |  |  |  | POL1_
|  | lomařsky upraveného rigolového, bez vyplnění spár v ploše vodorovné nebo ve sklonu, s provedením lože tl. 50 mm | [23 empty] | SPI |  | lomařsky upraveného rigolového, bez vyplnění spár v ploše vodorovné nebo ve sklonu, s provedením lože tl. 50 mm
|  | architektonicko stavební řešení : | [23 empty] | VV | 0
|  | výkres č.2.2 přízemí a výkres č.2.4 - řezy (řez 4 a 5) : | [23 empty] | VV | 0
|  | vstup do kotců - dodláždění prostoru mezi cihelnáým stupněm a lícem zdiva : 2,1*0,4 |  | 0.84 | [21 empty] | VV | 0
SPU
33 | 631571003R00 | Násyp pod podlahy z kameniva z kameniva ze štěrkopísku 0-32 pro zpevnění podkladu | m3 | 1 |  | 0 |  | 0 |  | 0 | 21 | 0 | 1.837 | 1.84 | 0 | 0 | 801-1 | RTS 19/ I | RTS 19/ I | 1.836 | 1.84 |  |  |  |  | POL1_
|  | pod mazaniny a dlažby, popř. na plochých střechách, vodorovný nebo ve spádu, s udusáním a urovnáním povrchu, | [23 empty] | SPI |  | pod mazaniny a dlažby, popř. na plochých střechách, vodorovný nebo ve spádu, s udusáním a urovnáním povrchu,
|  | architektonicko stavební řešení : | [23 empty] | VV | 0
|  | výkres č.2.2 přízemí - stavební kce, detaily - STODOLA : | [23 empty] | VV | 0
|  | podlaha - podsyp pro osazení polštářů podlahy tl.80 mm : 5*2,5*0,08 |  | 1 | [21 empty] | VV | 0
SPU
34 | 631571010R00 | Násyp pod podlahy z kameniva bez dodávky materiálu bez určení tloušťky | m3 | 12.08 |  | 0 |  | 0 |  | 0 | 21 | 0 | 0 | 0 | 0 | 0 | 801-1 | RTS 19/ I | RTS 19/ I | 1.836 | 22.18 |  |  |  |  | POL1_
|  | pod mazaniny a dlažby, popř. na plochých střechách, vodorovný nebo ve spádu, s udusáním a urovnáním povrchu, | [23 empty] | SPI |  | pod mazaniny a dlažby, popř. na plochých střechách, vodorovný nebo ve spádu, s udusáním a urovnáním povrchu,
|  | architektonicko stavební řešení : | [23 empty] | VV | 0
|  | výkres č.2.2 přízemí a výkres č.2.4 - řezy (řez 4 a 5) : | [23 empty] | VV | 0
|  | skladba S5 - stodola : 60,4*0,2 |  | 12.08 | [21 empty] | VV | 0
SPU
35 | 63 - 01 | Mlatová podlaha z hliněné mazaniny tl.200 mm | m2 | 60.4 |  | 0 |  | 0 |  | 0 | 21 | 0 | 0.607 | 36.66 | 0 | 0 |  | Vlastní | Indiv | 0.101 | 6.1 |  |  |  |  | POL1_
|  | architektonicko stavební řešení : | [23 empty] | VV | 0
|  | výkres č.2.2 přízemí a výkres č.2.4 - řezy (řez 4 a 5) : | [23 empty] | VV | 0
|  | skladba S5 - stodola : 60,4 |  | 60.4 | [21 empty] | VV | 0
SPU
36 | 583418064R | kamenivo přírodní drcené frakce 16,0 až 32,0 mm; třída B | t | 23.9184 |  | 0 |  | 0 |  | 0 | 21 | 0 | 1 | 23.92 | 0 | 0 | SPCM | RTS 19/ I | RTS 19/ I | 0 | 0 |  |  |  |  | POL3_
|  | architektonicko stavební řešení : | [23 empty] | VV | 0
|  | výkres č.2.2 přízemí a výkres č.2.4 - řezy (řez 4 a 5) : | [23 empty] | VV | 0
|  | skladba S5 - stodola : 60,4*0,2*1,1*1,8 |  | 23.9184 | [21 empty] | VV | 0
SPU
Díl: | 64 | Výplně otvorů |  |  |  | 0 |  | 0 |  | 0 |  | 0 |  | 0.01 |  | 0 |  |  |  |  | 0.71 |  |  |  |  | DIL
37 | 642952220R00 | Osazení zárubní dveřních dřevěných plochy do 4 m2 | kus | 1 |  | 0 |  | 0 |  | 0 | 21 | 0 | 0.01356 | 0.01 | 0 | 0 | 801-1 | RTS 19/ I | RTS 19/ I | 0.71 | 0.71 |  |  |  |  | POL1_
|  | hrubých, hoblovaných i leštěných, měkkých i tvrdých, na jakoukoliv cementovou maltu, s kotvením rámu do zdiva, | [23 empty] | SPI |  | hrubých, hoblovaných i leštěných, měkkých i tvrdých, na jakoukoliv cementovou maltu, s kotvením rámu do zdiva,
|  | Tabulka truhlářských výrobků : | [23 empty] | VV | 0
|  | prvek ozn.D11 a D12 - společná zárubeň - zárubeň je specifikovaná v rámci truhlářských výrobků : 1 |  | 1 | [21 empty] | VV | 0
SPU
Díl: | 94 | Lešení a stavební výtahy |  |  |  | 0 |  | 0 |  | 0 |  | 0 |  | 0.43 |  | 0 |  |  |  |  | 22.81 |  |  |  |  | DIL
38 | 941955002R00 | Lešení lehké pracovní pomocné pomocné, o výšce lešeňové podlahy přes 1,2 do 1,9 m | m2 | 28.94 |  | 0 |  | 0 |  | 0 | 21 | 0 | 0.00158 | 0.05 | 0 | 0 | 800-3 | RTS 19/ I | RTS 19/ I | 0.214 | 6.19 |  |  |  |  | POL1_
|  | interiér stodoly : | [23 empty] | VV | 0
|  | architektonicko stavební řešení : | [23 empty] | VV | 0
|  | výkres č.2.2 přízemí a výkres č.2.4 - řezy (řez 4 a 5) : 1*(12,54+11,25+5,15) |  | 28.94 | [21 empty] | VV | 0
SPU
39 | 941955004R00 | Lešení lehké pracovní pomocné pomocné, o výšce lešeňové podlahy přes 2,5 do 3,5 m | m2 | 63.94 |  | 0 |  | 0 |  | 0 | 21 | 0 | 0.00592 | 0.38 | 0 | 0 | 800-3 | RTS 19/ I | RTS 19/ I | 0.26 | 16.62 |  |  |  |  | POL1_
|  | výkres č.2.2 přízemí a výkres č.2.5 - pohleddy : | [23 empty] | VV | 0
|  | pohled jižní : 2*13,41 |  | 26.82 | [21 empty] | VV | 0
|  | pohled severní : 2*12 |  | 24 | [21 empty] | VV | 0
|  | pohled západní : 2*6,56 |  | 13.12 | [21 empty] | VV | 0
SPU
Díl: | 95 | Dokončovací konstrukce na pozemních stavbách |  |  |  | 0 |  | 0 |  | 0 |  | 0 |  | 0.03 |  | 0 |  |  |  |  | 0.34 |  |  |  |  | DIL
40 | 953941312R00 | Osazení předmětů na hmoždinky osazení hasicího přístroje | kus | 2 |  | 0 |  | 0 |  | 0 | 21 | 0 | 1e-05 | 0 | 0 | 0 | 801-1 | RTS 19/ I | RTS 19/ I | 0.17 | 0.34 |  |  |  |  | POL1_
|  | dle TZ - 2x hasicí přístroj práškový s hasební schopností 34A v prostoru stodoly : 2 |  | 2 | [21 empty] | VV | 0
SPU
41 | 44984124R | přístoj hasicí práškový; PG6PDC; výtlačný prostředek dusík; náplň 6 kg; dostřik 5 m; doba činnosti 23 s | kus | 2 |  | 0 |  | 0 |  | 0 | 21 | 0 | 0.0155 | 0.03 | 0 | 0 | SPCM | RTS 19/ I | RTS 19/ I | 0 | 0 |  |  |  |  | POL3_
|  | dle TZ - 2x hasicí přístroj práškový s hasební schopností 34A v prostoru stodoly : 2 |  | 2 | [21 empty] | VV | 0
SPU
Díl: | 99 | Staveništní přesun hmot |  |  |  | 0 |  | 0 |  | 0 |  | 0 |  | 0 |  | 0 |  |  |  |  | 233.05 |  |  |  |  | DIL
42 | 998011001R00 | Přesun hmot pro budovy s nosnou konstrukcí zděnou výšky do 6 m | t | 273.5367 |  | 0 |  | 0 |  | 0 | 21 | 0 | 0 | 0 | 0 | 0 | 801-1 | RTS 19/ I | RTS 19/ I | 0.852 | 233.05 |  |  |  |  | POL7_
|  | přesun hmot pro budovy občanské výstavby (JKSO 801), budovy pro bydlení (JKSO 803) budovy pro výrobu a služby (JKSO 812) s nosnou svislou konstrukcí zděnou z cihel nebo tvárnic nebo kovovou | [23 empty] | SPI |  | přesun hmot pro budovy občanské výstavby (JKSO 801), budovy pro bydlení (JKSO 803) budovy pro výrobu a služby (JKSO 812) s nosnou svislou konstrukcí zděnou z cihel nebo tvárnic nebo kovovou
|  | Hmotnosti z položek s pořadovými čísly: : | [23 empty] | VV | 0
|  | 15,16,18,19,21,22,24,26,27,28,29,30,31,32,33,35,36,37,38,39,40,41, : | [23 empty] | VV | 0
|  | Součet: : 273,53671 |  | 273.5367 | [21 empty] | VV | 0
SPU
Díl: | 762 | Konstrukce tesařské |  |  |  | 0 |  | 0 |  | 0 |  | 0 |  | 10.42 |  | 0 |  |  |  |  | 265.28 |  |  |  |  | DIL
43 | 762133132R00 | Bednění stěn montáž z fošen hrubých do 60 mm, na sraz | m2 | 15.714 |  | 0 |  | 0 |  | 0 | 21 | 0 | 0.00016 | 0 | 0 | 0 | 800-762 | RTS 19/ I | RTS 19/ I | 0.186 | 2.92 |  |  |  |  | POL1_
|  | architektonicko stavební řešení : | [23 empty] | VV | 0
|  | výkres č.2.3 krov a výkres č.2.4 (řez 5) - štít stodoly - v západním pohledu : 7,76*4,05/2 |  | 15.714 | [21 empty] | VV | 0
SPU
44 | 762195000R00 | Spojovací a ochranné prostředky hřebíky, svory, fiksační prkna, impregnace | m3 | 0.60499 |  | 0 |  | 0 |  | 0 | 21 | 0 | 0.01549 | 0.01 | 0 | 0 | 800-762 | RTS 19/ I | RTS 19/ I | 0 | 0 |  |  |  |  | POL1_
|  | architektonicko stavební řešení : | [23 empty] | VV | 0
|  | výkres č.2.3 krov a výkres č.2.4 (řez 5) : (7,76*4,05/2)*0,035*1,1 |  | 0.60499 | [21 empty] | VV | 0
SPU
45 | 762333110R00 | Vázané konstrukce krovů montáž střech pultových, sedlových, valbových, stanových nepravidelného půdorysu z řeziva, průřezové plochy do 120 cm2 | m | 33.6 |  | 0 |  | 0 |  | 0 | 21 | 0 | 0.00099 | 0.03 | 0 | 0 | 800-762 | RTS 19/ I | RTS 19/ I | 0.29 | 9.74 |  |  |  |  | POL1_
|  | spoje kolíkované dubovými kolíky : | [23 empty] | VV | 0
|  | výpis materiálu - krov stodoly - stavba (nové prvky) : | [23 empty] | VV | 0
|  | prvek ozn. ZA - zavětrování 120/100 mm : 8,4*4 |  | 33.6 | [21 empty] | VV | 0
SPU
46 | 762333120R00 | Vázané konstrukce krovů montáž střech pultových, sedlových, valbových, stanových nepravidelného půdorysu z řeziva, průřezové plochy přes 120 do 224 cm2 | m | 208.6 |  | 0 |  | 0 |  | 0 | 21 | 0 | 0.00099 | 0.21 | 0 | 0 | 800-762 | RTS 19/ I | RTS 19/ I | 0.408 | 85.11 |  |  |  |  | POL1_
|  | spoje kolíkované dubovými kolíky : | [23 empty] | VV | 0
|  | výpis materiálu - krov stodoly - stavba (nové prvky) : | [23 empty] | VV | 0
|  | prvek ozn. KR1-13 - krokev 120/140 mm : 5,8*28 |  | 162.4 | [21 empty] | VV | 0
|  | prvek ozn. HA1-13 - hambalek 120/140 mm : 3,3*14 |  | 46.2 | [21 empty] | VV | 0
SPU
47 | 762333130R00 | Vázané konstrukce krovů montáž střech pultových, sedlových, valbových, stanových nepravidelného půdorysu z řeziva, průřezové plochy přes 120 do 288 cm2 | m | 32.1 |  | 0 |  | 0 |  | 0 | 21 | 0 | 0.00099 | 0.03 | 0 | 0 | 800-762 | RTS 19/ I | RTS 19/ I | 0.491 | 15.76 |  |  |  |  | POL1_
|  | spoje kolíkované dubovými kolíky : | [23 empty] | VV | 0
|  | výpis materiálu - krov stodoly - stavba (nové prvky) : | [23 empty] | VV | 0
|  | prvek ozn.PO1 - pozednice 180/160 mm : 12 |  | 12 | [21 empty] | VV | 0
|  | prvek ozn.PO2 - pozednice 180/160 mm : 13,4 |  | 13.4 | [21 empty] | VV | 0
|  | prvek ozn.HS - spodní hambalek štítu 160/160 mm : 6,7 |  | 6.7 | [21 empty] | VV | 0
SPU
48 | 762333140R00 | Vázané konstrukce krovů montáž střech pultových, sedlových, valbových, stanových nepravidelného půdorysu z řeziva, průřezové plochy přes 288 do 450 cm2 | m | 25.4 |  | 0 |  | 0 |  | 0 | 21 | 0 | 0.00099 | 0.03 | 0 | 0 | 800-762 | RTS 19/ I | RTS 19/ I | 0.532 | 13.51 |  |  |  |  | POL1_
|  | spoje kolíkované dubovými kolíky : | [23 empty] | VV | 0
|  | výpis materiálu - krov stodoly - stavba (nové prvky) : | [23 empty] | VV | 0
|  | prvek ozn. OV1 - okapová vaznice 200/160 mm : 12 |  | 12 | [21 empty] | VV | 0
|  | prvek ozn. OV2 - okapová vaznice 220/160 mm : 13,4 |  | 13.4 | [21 empty] | VV | 0
SPU
49 | 762333150T00 | Montáž vázaných krovů nepravidelných do 600 cm2 | m | 52 |  | 0 |  | 0 |  | 0 | 21 | 0 | 0.00099 | 0.05 | 0 | 0 |  | Vlastní | VL2018/1 | 0 | 0 |  |  |  |  | POL1_
|  | spoje kolíkované dubovými kolíky : | [23 empty] | VV | 0
|  | výpis materiálu - krov stodoly - stavba (nové prvky) : | [23 empty] | VV | 0
|  | prvek ozn. V1-8 - vazný trám 200/240 mm : 6,5*8 |  | 52 | [21 empty] | VV | 0
SPU
50 | 762341610R00 | Bednění a laťování montáž bednění štítových okapových říms, krajnic, závětrných prken, a žaluzií ve spádu nebo rovnoběžně s okapem z prken hrubých tloušťky do 32 mm | m2 | 12.7 |  | 0 |  | 0 |  | 0 | 21 | 0 | 0 | 0 | 0 | 0 | 800-762 | RTS 19/ I | RTS 19/ I | 0.746 | 9.47 |  |  |  |  | POL1_
|  | uzavření mezery u okapu mezi hranou vaznice a krytinou - prkna 200/22 mm vložená mezi vaznici a lať zajištěná hřebíky : 0,5*(12+13,4) |  | 12.7 | [21 empty] | VV | 0
SPU
51 | 762342203R00 | Bednění a laťování montáž laťování střech o sklonu do 60° při vzdálenost latí přes 220 do 360 mm, vodorovné | m2 | 144.781 |  | 0 |  | 0 |  | 0 | 21 | 0 | 0 | 0 | 0 | 0 | 800-762 | RTS 19/ I | RTS 19/ I | 0.156 | 22.59 |  |  |  |  | POL1_
|  | architektonicko stavební řešení : | [23 empty] | VV | 0
|  | výkres č.2.3 krov a výkres č.2.4 (řez 4) : 12,25*5,59+13,65*5,59 |  | 144.781 | [21 empty] | VV | 0
SPU
52 | 762395000R00 | Spojovací a ochranné prostředky svory, prkna, hřebíky, pásová ocel, vruty, impregnace | m3 | 9.4703 |  | 0 |  | 0 |  | 0 | 21 | 0 | 0.02357 | 0.22 | 0 | 0 | 800-762 | RTS 19/ I | RTS 19/ I | 0 | 0 |  |  |  |  | POL1_
|  | spoje kolíkované dubovými kolíky : | [23 empty] | VV | 0
|  | výpis materiálu - krov stodoly - stavba (nové prvky) : | [23 empty] | VV | 0
|  | prvek ozn. V1-8 - vazný trám 200/240 mm : 2,5*1,1 |  | 2.75 | [21 empty] | VV | 0
|  | prvek ozn.PO1 - pozednice 180/160 mm : 0,35*1,1 |  | 0.385 | [21 empty] | VV | 0
|  | prvek ozn.PO2 - pozednice 180/160 mm : 0,39*1,1 |  | 0.429 | [21 empty] | VV | 0
|  | prvek ozn. OV1 - okapová vaznice 200/160 mm : 0,38*1,1 |  | 0.418 | [21 empty] | VV | 0
|  | prvek ozn. OV2 - okapová vaznice 220/160 mm : 0,47*1,1 |  | 0.517 | [21 empty] | VV | 0
|  | prvek ozn.HS - spodní hambalek štítu 160/160 mm : 0,17*1,1 |  | 0.187 | [21 empty] | VV | 0
|  | prvek ozn. KR1-13 - krokev 120/140 mm : 2,73*1,1 |  | 3.003 | [21 empty] | VV | 0
|  | prvek ozn. HA1-13 - hambalek 120/140 mm : 0,78*1,1 |  | 0.858 | [21 empty] | VV | 0
|  | prvek ozn. ZA - zavětrování 120/100 mm : 0,56*1,1 |  | 0.616 | [21 empty] | VV | 0
|  | Mezisoučet |  | 9.163 | [21 empty] | VV | 1
|  | uzavření mezery u okapu mezi hranou vaznice a krytinou - prkna 200/22 mm vložená mezi vaznici a lať zajištěná hřebíky : 0,5*(12+13,4)*0,022*1,1 |  | 0.30734 | [21 empty] | VV | 0
|  | Mezisoučet |  | 0.30734 | [21 empty] | VV | 1
SPU
53 | 762080001 | Hranění trámů z kulatého profilu tesáním sekyrou na staveništi | m | 351.7 |  | 0 |  | 0 |  | 0 | 21 | 0 | 0 | 0 | 0 | 0 |  | Vlastní | Indiv | 0.25 | 87.93 |  |  |  |  | POL1_
|  | výpis materiálu - krov stodoly - stavba (nové prvky) : | [23 empty] | VV | 0
|  | prvek ozn. V1-8 - vazný trám 200/240 mm : 6,5*8 |  | 52 | [21 empty] | VV | 0
|  | prvek ozn.PO1 - pozednice 180/160 mm : 12 |  | 12 | [21 empty] | VV | 0
|  | prvek ozn.PO2 - pozednice 180/160 mm : 13,4 |  | 13.4 | [21 empty] | VV | 0
|  | prvek ozn. OV1 - okapová vaznice 200/160 mm : 12 |  | 12 | [21 empty] | VV | 0
|  | prvek ozn. OV2 - okapová vaznice 220/160 mm : 13,4 |  | 13.4 | [21 empty] | VV | 0
|  | prvek ozn.HS - spodní hambalek štítu 160/160 mm : 6,7 |  | 6.7 | [21 empty] | VV | 0
|  | prvek ozn. KR1-13 - krokev 120/140 mm : 5,8*28 |  | 162.4 | [21 empty] | VV | 0
|  | prvek ozn. HA1-13 - hambalek 120/140 mm : 3,3*14 |  | 46.2 | [21 empty] | VV | 0
|  | prvek ozn. ZA - zavětrování 120/100 mm : 8,4*4 |  | 33.6 | [21 empty] | VV | 0
SPU
54 | PODLAHA | Podlaha kotců - dodávka a montáž - kopie dle původní kce | m2 | 12.5 |  | 0 |  | 0 |  | 0 | 21 | 0 | 0.065 | 0.81 | 0 | 0 |  | Vlastní | Indiv | 0 | 0 |  |  |  |  | POL1_
|  | architektonicko stavební řešení : | [23 empty] | VV | 0
|  | výkres č.2.2 přízemí - stavební kce, detaily - STODOLA : | [23 empty] | VV | 0
|  | podlaha : 5*2,5 |  | 12.5 | [21 empty] | VV | 0
SPU
55 | STĚNA | Stěny kotců - dodávka a montáž - kopie dle původní kce | m2 | 15.64 |  | 0 |  | 0 |  | 0 | 21 | 0 | 0.04 | 0.63 | 0 | 0 |  | Vlastní | Indiv | 0 | 0 |  |  |  |  | POL1_
|  | příčky kotců dřevěné rámové, práh, sloupky, paždíky, ližiny tesané, profil 150/150 mm, | [23 empty] | POP
|  | výplň vodorovně kladené fošny (půlpovaly) 200-300/60 mm vložené do drážek ve sloupkách; | [23 empty] | POP
|  | materiál smrk, tř.S10 | [23 empty] | POP
|  | architektonicko stavební řešení : | [23 empty] | VV | 0
|  | výkres č.2.2 přízemí - stavební kce, detaily - STODOLA : | [23 empty] | VV | 0
|  | kce ozn. 5.8 : 2,2*1,7 |  | 3.74 | [21 empty] | VV | 0
|  | 2,5*1,7 |  | 4.25 | [21 empty] | VV | 0
|  | 4,5*1,7 |  | 7.65 | [21 empty] | VV | 0
SPU
56 | STROP | Strop kotců - dodávka a montáž - kopie dle původní kce | m2 | 12.5 |  | 0 |  | 0 |  | 0 | 21 | 0 | 0.1 | 1.25 | 0 | 0 |  | Vlastní | Indiv | 0 | 0 |  |  |  |  | POL1_
|  | strop půlpovaly (hraněné krajiny) 150-200/90 mm uložené na tesané stropní trámky 160/200 mm | [23 empty] | POP
|  | materiál smrk tř.S10 | [23 empty] | POP
|  | architektonicko stavební řešení : | [23 empty] | VV | 0
|  | výkres č.2.2 přízemí - stavební kce, detaily - STODOLA : | [23 empty] | VV | 0
|  | kce ozn. 5.9 : 5*2,5 |  | 12.5 | [21 empty] | VV | 0
SPU
57 | 05213040R | výřez pilařský SM/JD; 400 až 490 mm; jakost III.A | m3 | 9.163 |  | 0 |  | 0 |  | 0 | 21 | 0 | 0.65 | 5.96 | 0 | 0 | SPCM | RTS 19/ I | RTS 19/ I | 0 | 0 |  |  |  |  | POL3_
|  | - smrk - čerstvě kácené dřevo bez růstových vad, trhlin a biotického napadení | [23 empty] | POP
|  | - nejmenší objemová váha zkušebního vzorku při vlhkosti 20% - 0,4 kg/m3 | [23 empty] | POP
|  | kulatina : | [23 empty] | VV | 0
|  | výpis materiálu - krov stodoly - stavba (nové prvky) : | [23 empty] | VV | 0
|  | prvek ozn. V1-8 - vazný trám 200/240 mm : 2,5*1,1 |  | 2.75 | [21 empty] | VV | 0
|  | prvek ozn.PO1 - pozednice 180/160 mm : 0,35*1,1 |  | 0.385 | [21 empty] | VV | 0
|  | prvek ozn.PO2 - pozednice 180/160 mm : 0,39*1,1 |  | 0.429 | [21 empty] | VV | 0
|  | prvek ozn. OV1 - okapová vaznice 200/160 mm : 0,38*1,1 |  | 0.418 | [21 empty] | VV | 0
|  | prvek ozn. OV2 - okapová vaznice 220/160 mm : 0,47*1,1 |  | 0.517 | [21 empty] | VV | 0
|  | prvek ozn.HS - spodní hambalek štítu 160/160 mm : 0,17*1,1 |  | 0.187 | [21 empty] | VV | 0
|  | prvek ozn. KR1-13 - krokev 120/140 mm : 2,73*1,1 |  | 3.003 | [21 empty] | VV | 0
|  | prvek ozn. HA1-13 - hambalek 120/140 mm : 0,78*1,1 |  | 0.858 | [21 empty] | VV | 0
|  | prvek ozn. ZA - zavětrování 120/100 mm : 0,56*1,1 |  | 0.616 | [21 empty] | VV | 0
SPU
58 | 60512-01 | Prkno SM/JD hoblované | m3 | 0.30734 |  | 0 |  | 0 |  | 0 | 21 | 0 | 0.55 | 0.17 | 0 | 0 |  | Vlastní | RTS 19/ I | 0 | 0 |  |  |  |  | POL3_
|  | uzavření mezery u okapu mezi hranou vaznice a krytinou - prkna 200/22 mm vložená mezi vaznici a lať zajištěná hřebíky : 0,5*(12+13,4)*0,022*1,1 |  | 0.30734 | [21 empty] | VV | 0
SPU
59 | 60513-01 | Fošna BO omítaná tl.35 mm š.300-400 mm | m3 | 0.60499 |  | 0 |  | 0 |  | 0 | 21 | 0 | 0.55 | 0.33 | 0 | 0 |  | Vlastní | Indiv | 0 | 0 |  |  |  |  | POL3_
|  | - kartáčovaná rotačním abrazivním kartáčem pro zvýraznění struktury let | [23 empty] | POP
|  | architektonicko stavební řešení : | [23 empty] | VV | 0
|  | výkres č.2.3 krov a výkres č.2.4 (řez 5) - štít stodoly v západním pohledu : (7,76*4,05/2)*0,035*1,1 |  | 0.60499 | [21 empty] | VV | 0
SPU
60 | 60517111R | lať průřez 24 cm2 | m3 | 1.2632 |  | 0 |  | 0 |  | 0 | 21 | 0 | 0.55 | 0.69 | 0 | 0 | SPCM | RTS 19/ I | RTS 19/ I | 0 | 0 |  |  |  |  | POL3_
|  | architektonicko stavební řešení : | [23 empty] | VV | 0
|  | výkres č.2.3 krov a výkres č.2.4 (řez 4) : 13*18*2*0,06*0,04*1,1 |  | 1.2355 | [21 empty] | VV | 0
|  | okrajová lať štítu v západním pohledu : 6*2*0,07*0,03*1,1 |  | 0.02772 | [21 empty] | VV | 0
SPU
61 | 998762102R00 | Přesun hmot pro konstrukce tesařské v objektech výšky do 12 m | t | 10.4239 |  | 0 |  | 0 |  | 0 | 21 | 0 | 0 | 0 | 0 | 0 | 800-762 | RTS 19/ I | RTS 19/ I | 1.751 | 18.25 |  |  |  |  | POL7_
|  | 50 m vodorovně | [23 empty] | SPI
|  | Hmotnosti z položek s pořadovými čísly: : | [23 empty] | VV | 0
|  | 43,44,45,46,47,48,49,52,54,55,56,57,58,59,60, : | [23 empty] | VV | 0
|  | Součet: : 10,42390 |  | 10.4239 | [21 empty] | VV | 0
SPU
Díl: | 764 | Konstrukce klempířské |  |  |  | 0 |  | 0 |  | 0 |  | 0 |  | 0.07 |  | 0 |  |  |  |  | 14.12 |  |  |  |  | DIL
62 | 764352203R00 | Žlaby z pozinkovaného plechu výroba a montáž žlabů včetně háků, čel, rohů, rovných hrdel a dilatací podokapních půlkulatých, rš 330 mm | m | 12 |  | 0 |  | 0 |  | 0 | 21 | 0 | 0.00308 | 0.04 | 0 | 0 | 800-764 | RTS 19/ I | RTS 19/ I | 0.575 | 6.9 |  |  |  |  | POL1_
|  | tabulka klempířských prvků : | [23 empty] | VV | 0
|  | prvek ozn. KL6 : 12 |  | 12 | [21 empty] | VV | 0
SPU
63 | 764359212R00 | Žlaby z pozinkovaného plechu výroba a montáž doplňků žlabů - kotlík kónický pro trouby přes 100 do D 125 mm | kus | 1 |  | 0 |  | 0 |  | 0 | 21 | 0 | 0.00165 | 0 | 0 | 0 | 800-764 | RTS 19/ I | RTS 19/ I | 1.0879 | 1.09 |  |  |  |  | POL1_
|  | tabulka klempířských prvků : | [23 empty] | VV | 0
|  | k prvku KL6 : 1 |  | 1 | [21 empty] | VV | 0
SPU
64 | 764359290R00 | Žlaby z pozinkovaného plechu příplatek k ceně za přetočení rovných háků při montáži | kus | 14 |  | 0 |  | 0 |  | 0 | 21 | 0 | 0 | 0 | 0 | 0 | 800-764 | RTS 19/ I | RTS 19/ I | 0.0322 | 0.45 |  |  |  |  | POL1_
|  | tabulka klempířských prvků : | [23 empty] | VV | 0
|  | k prvku KL6 : 14 |  | 14 | [21 empty] | VV | 0
SPU
65 | 764391240R00 | Ostatní střešní prvky z pozinkovaného plechu výroba a montáž závětrné lišty, rš 500 mm | m | 6 |  | 0 |  | 0 |  | 0 | 21 | 0 | 0.00386 | 0.02 | 0 | 0 | 800-764 | RTS 19/ I | RTS 19/ I | 0.59325 | 3.56 |  |  |  |  | POL1_
|  | tabulka klempířských prvků : | [23 empty] | VV | 0
|  | prvek ozn. KL5 : 6 |  | 6 | [21 empty] | VV | 0
SPU
66 | 764454203R00 | Odpadní trouby z pozinkovaného plechu výroba a montáž odpadní trouby z Pz plechu, kruhové včetně zděří, manžet, odboček, kolen, odskoků, výpustí vody a přechodových kusů průměru 120 mm | m | 3 |  | 0 |  | 0 |  | 0 | 21 | 0 | 0.0031 | 0.01 | 0 | 0 | 800-764 | RTS 19/ I | RTS 19/ I | 0.5948 | 1.78 |  |  |  |  | POL1_
|  | tabulka klempířských prvků : | [23 empty] | VV | 0
|  | prvek ozn. KL6 : 3 |  | 3 | [21 empty] | VV | 0
SPU
67 | 998764101R00 | Přesun hmot pro konstrukce klempířské v objektech výšky do 6 m | t | 0.07107 |  | 0 |  | 0 |  | 0 | 21 | 0 | 0 | 0 | 0 | 0 | 800-764 | RTS 19/ I | RTS 19/ I | 4.737 | 0.34 |  |  |  |  | POL7_
|  | 50 m vodorovně | [23 empty] | SPI
|  | Hmotnosti z položek s pořadovými čísly: : | [23 empty] | VV | 0
|  | 62,63,65,66, : | [23 empty] | VV | 0
|  | Součet: : 0,07107 |  | 0.07107 | [21 empty] | VV | 0
SPU
Díl: | 765 | Krytiny tvrdé |  |  |  | 0 |  | 0 |  | 0 |  | 0 |  | 10.78 |  | 0 |  |  |  |  | 119.24 |  |  |  |  | DIL
68 | 765311513RT2 | Krytina pálená střech jednoduchých z bobrovek, korunové kladení, uložení na sucho, povrchová úprava režná, segmentový řez tašek | m2 | 144.781 |  | 0 |  | 0 |  | 0 | 21 | 0 | 0.07286 | 10.55 | 0 | 0 | 800-765 | RTS 19/ I | RTS 19/ I | 0.577 | 83.54 |  |  |  |  | POL1_
|  | Dodávka a montáž tašky základní ( segmentový řez ) včetně pokrývačské malty. | [23 empty] | POP
|  | architektonicko stavební řešení : | [23 empty] | VV | 0
|  | výkres č.2.3 krov a výkres č.2.4 (řez 4) : 12,25*5,59+13,65*5,59 |  | 144.781 | [21 empty] | VV | 0
SPU
69 | 765311534R00 | Krytina pálená doplňky bobrovka, hřeben, povrchová úprava režná | m | 13 |  | 0 |  | 0 |  | 0 | 21 | 0 | 0.01744 | 0.23 | 0 | 0 | 800-765 | RTS 19/ I | RTS 19/ I | 0.33 | 4.29 |  |  |  |  | POL1_
|  | architektonicko stavební řešení : | [23 empty] | VV | 0
|  | výkres č.2.3 krov : 13 |  | 13 | [21 empty] | VV | 0
SPU
70 | 765319912R00 | Krytina pálená doplňky bobrovka, přiřezání a uchycení tašek šikmé, | m | 12.4 |  | 0 |  | 0 |  | 0 | 21 | 0 | 0 | 0 | 0 | 0 | 800-765 | RTS 19/ I | RTS 19/ I | 0.64 | 7.94 |  |  |  |  | POL1_
|  | architektonicko stavební řešení : | [23 empty] | VV | 0
|  | výkres č.2.3 krov a výkres č.2.4 (řez 4) : 6,2*2 |  | 12.4 | [21 empty] | VV | 0
SPU
71 | 998765101R00 | Přesun hmot pro krytiny tvrdé v objektech výšky do 6 m | t | 10.7755 |  | 0 |  | 0 |  | 0 | 21 | 0 | 0 | 0 | 0 | 0 | 800-765 | RTS 19/ I | RTS 19/ I | 2.178 | 23.47 |  |  |  |  | POL7_
|  | 50 m vodorovně | [23 empty] | SPI
|  | Hmotnosti z položek s pořadovými čísly: : | [23 empty] | VV | 0
|  | 68,69, : | [23 empty] | VV | 0
|  | Součet: : 10,77546 |  | 10.7755 | [21 empty] | VV | 0
SPU
Díl: | 766 | Konstrukce truhlářské |  |  |  | 0 |  | 0 |  | 0 |  | 0 |  | 0.32 |  | 0 |  |  |  |  | 0.71 |  |  |  |  | DIL
72 | D11 | D11 - vrata 2kř. 3970/2760 mm s vrátky 750/1400 mm, dodávka a montáž | kus | 1 |  | 0 |  | 0 |  | 0 | 21 | 0 | 0.25 | 0.25 | 0 | 0 |  | Vlastní | Indiv | 0 | 0 |  |  |  |  | POL1_
|  | vrata dvoukřídlová 3970/2760 mm | [23 empty] | POP
|  | křídla rámová, zajištěná otočnou závorou | [23 empty] | POP
|  | spoje rámu tesařské, zajištěné dřevěnými kolíky | [23 empty] | POP
|  | svislé bednění prkna 180-220/25 mm, hoblovaná, na sraz, přibíjená hřebíky | [23 empty] | POP
|  | v křídle vrátka 750/1400 mm | [23 empty] | POP
|  | křídlo svlakové s polozapuštěnými svlaky | [23 empty] | POP
POP
|  | materiál smrk, masiv (nenapojované profily) | [23 empty] | POP
POP
|  | kování | [23 empty] | POP
POP
|  | 4x kovaná objímka točnice | [23 empty] | POP
|  | 2x kovaný čep točnice | [23 empty] | POP
|  | 2x kované horní oko točnice | [23 empty] | POP
|  | 2x kované spodní ložisko točnice | [23 empty] | POP
|  | čep a skoby závory | [23 empty] | POP
|  | 2x kovaný závěs pásový 50/5 mm dl. 600 mm s čepem | [23 empty] | POP
|  | 1x kovaná petlice s okem, oko, visací zámek | [23 empty] | POP
|  | nátěr kovářská barva šedá | [23 empty] | POP
|  | tabulka truhlářských prvků : | [23 empty] | VV | 0
|  | prvek ozn.D11 : 1 |  | 1 | [21 empty] | VV | 0
SPU
73 | D12 | D12 - dveře 1kř. 770/1280 mm svlakové s polozapuštěnými svlaky, společná otočná zárubeň s D13 | kus | 1 |  | 0 |  | 0 |  | 0 | 21 | 0 | 0.021 | 0.02 | 0 | 0 |  | Vlastní | Indiv | 0 | 0 |  |  |  |  | POL1_
|  | dveře jednokřídlové | [23 empty] | POP
|  | křídlo svlakové s polozapuštěnými svlaky | [23 empty] | POP
POP
|  | společná trámková zárubeň s D13 | [23 empty] | POP
POP
|  | materiál smrk, masiv (nenapojované profily) | [23 empty] | POP
POP
|  | kování | [23 empty] | POP
|  | 2x kovaný závěs pásový 50/5 mm dl. 600 mm s čepem | [23 empty] | POP
|  | 1x kovaná petlice s okem, oko, visací zámek | [23 empty] | POP
|  | nátěr kovářská barva šedá | [23 empty] | POP
|  | tabulka truhlářských prvků : | [23 empty] | VV | 0
|  | prvek ozn.D12 : 1 |  | 1 | [21 empty] | VV | 0
SPU
74 | D12,13 | Zárubeň trámková pro dveře D12, D13, dodávka a montáž | kus | 1 |  | 0 |  | 0 |  | 0 | 21 | 0 | 0.025 | 0.03 | 0 | 0 |  | Vlastní | Indiv | 0 | 0 |  |  |  |  | POL1_
|  | tabulka truhlářských prvků : | [23 empty] | VV | 0
|  | prvek ozn.D12, D13 : 1 |  | 1 | [21 empty] | VV | 0
SPU
75 | D13 | D13 - dveře 1kř. 770/1280 mm svlakové s polozapuštěnými svlaky, společná otočná zárubeň s D12 | kus | 1 |  | 0 |  | 0 |  | 0 | 21 | 0 | 0.021 | 0.02 | 0 | 0 |  | Vlastní | Indiv | 0 | 0 |  |  |  |  | POL1_
|  | dveře jednokřídlové | [23 empty] | POP
|  | křídlo svlakové s polozapuštěnými svlaky | [23 empty] | POP
POP
|  | společná trámková zárubeň s D12 | [23 empty] | POP
POP
|  | materiál smrk, masiv (nenapojované profily) | [23 empty] | POP
POP
|  | kování | [23 empty] | POP
|  | 2x kovaný závěs pásový 50/5 mm dl. 600 mm s čepem | [23 empty] | POP
|  | 1x kovaná petlice s okem, oko, visací zámek | [23 empty] | POP
|  | nátěr kovářská barva šedá | [23 empty] | POP
|  | tabulka truhlářských prvků : | [23 empty] | VV | 0
|  | prvek ozn.D13 : 1 |  | 1 | [21 empty] | VV | 0
SPU
76 | 998766101R00 | Přesun hmot pro konstrukce truhlářské v objektech výšky do 6 m | t | 0.317 |  | 0 |  | 0 |  | 0 | 21 | 0 | 0 | 0 | 0 | 0 | 800-766 | RTS 19/ I | RTS 19/ I | 2.255 | 0.71 |  |  |  |  | POL7_
|  | 50 m vodorovně | [23 empty] | SPI
|  | Hmotnosti z položek s pořadovými čísly: : | [23 empty] | VV | 0
|  | 72,73,74,75, : | [23 empty] | VV | 0
|  | Součet: : 0,31700 |  | 0.317 | [21 empty] | VV | 0
SPU
Díl: | 782 | Konstrukce z přírodního kamene |  |  |  | 0 |  | 0 |  | 0 |  | 0 |  | 0.08 |  | 0 |  |  |  |  | 0.13 |  |  |  |  | DIL
77 | 782-01 | KA 4 - kamenná deska 500x300x100 mm, dodávka a montáž | kus | 2 |  | 0 |  | 0 |  | 0 | 21 | 0 | 0.038 | 0.08 | 0 | 0 |  | Vlastní | Indiv | 0 | 0 |  |  |  |  | POL1_
|  | - osazený v patě ostění | [23 empty] | POP
|  | - zahloubení 100x100x10 mm pro ložisko vrat | [23 empty] | POP
|  | - bez profilace | [23 empty] | POP
|  | - materiál žula | [23 empty] | POP
|  | - bez povrchové úpravy | [23 empty] | POP
|  | tabulka kamenických prvků : | [23 empty] | VV | 0
|  | prvek ozn. KA 4 : 2 |  | 2 | [21 empty] | VV | 0
SPU
78 | 998782101R00 | Přesun hmot pro kamenné obklady v objektech výšky do 6 m | t | 0.076 |  | 0 |  | 0 |  | 0 | 21 | 0 | 0 | 0 | 0 | 0 | 800-782 | RTS 19/ I | RTS 19/ I | 1.67 | 0.13 |  |  |  |  | POL7_
|  | 50 m vodorovně | [23 empty] | SPI
|  | Hmotnosti z položek s pořadovými čísly: : | [23 empty] | VV | 0
|  | 77, : | [23 empty] | VV | 0
|  | Součet: : 0,07600 |  | 0.076 | [21 empty] | VV | 0
SPU
Díl: | 783 | Nátěry |  |  |  | 0 |  | 0 |  | 0 |  | 0 |  | 0.1 |  | 0 |  |  |  |  | 97.16 |  |  |  |  | DIL
79 | 783782221R00 | Nátěry tesařských konstrukcí ochranné biocidní (proti hmyzu), dvojnásobné | m2 | 321.7128 |  | 0 |  | 0 |  | 0 | 21 | 0 | 0.00016 | 0.05 | 0 | 0 | 800-783 | RTS 19/ I | RTS 19/ I | 0.151 | 48.58 |  |  |  |  | POL1_
|  | protihnilobné, protiplísňové proti ohni a škůdcům | [23 empty] | SPI
|  | včetně montáže, dodávky a demontáže lešení. | [23 empty] | POP
|  | - referenční výrobek - Lignofix I-Profi OH : | [23 empty] | VV | 0
[26 empty] | VV | 0
|  | výpis materiálu - krov stodoly - stavba (nové prvky) : | [23 empty] | VV | 0
|  | prvek ozn. V1-8 - vazný trám 200/240 mm : 6,5*8*(0,2*2+0,24*2)*1,05 |  | 48.048 | [21 empty] | VV | 0
|  | prvek ozn.PO1 - pozednice 180/160 mm : 12*(0,18*2+0,16*2)*1,05 |  | 8.568 | [21 empty] | VV | 0
|  | prvek ozn.PO2 - pozednice 180/160 mm : 13,4*(0,18*2+0,16*2)*1,05 |  | 9.5676 | [21 empty] | VV | 0
|  | prvek ozn. OV1 - okapová vaznice 200/160 mm : 12*(0,2*2+0,16*2)*1,05 |  | 9.072 | [21 empty] | VV | 0
|  | prvek ozn. OV2 - okapová vaznice 220/160 mm : 13,4*(0,22*2+0,16*2)*1,05 |  | 10.6932 | [21 empty] | VV | 0
|  | prvek ozn.HS - spodní hambalek štítu 160/160 mm : 6,7*0,16*4*1,05 |  | 4.5024 | [21 empty] | VV | 0
|  | prvek ozn. KR1-13 - krokev 120/140 mm : 5,8*28*(0,12*2+0,14*2)*1,05 |  | 88.6704 | [21 empty] | VV | 0
|  | prvek ozn. HA1-13 - hambalek 120/140 mm : 3,3*14*(0,12*2+0,14*2)*1,05 |  | 25.2252 | [21 empty] | VV | 0
|  | prvek ozn. ZA - zavětrování 120/100 mm : 8,4*4*(0,12*2+0,1*2)*1,05 |  | 15.5232 | [21 empty] | VV | 0
|  | Mezisoučet |  | 219.87 | [21 empty] | VV | 1
|  | architektonicko stavební řešení : | [23 empty] | VV | 0
|  | výkres č.2.3 krov a výkres č.2.4 (řez 5) - štít stodoly - v západním pohledu : (7,76*4,05/2)*2*1,1 |  | 34.5708 | [21 empty] | VV | 0
|  | Mezisoučet |  | 34.5708 | [21 empty] | VV | 1
|  | uzavření mezery u okapu mezi hranou vaznice a krytinou - prkna 200/22 mm vložená mezi vaznici a lať zajištěná hřebíky : 0,5*(12+13,4)*2*1,1 |  | 27.94 | [21 empty] | VV | 0
|  | Mezisoučet |  | 27.94 | [21 empty] | VV | 1
|  | překlad nad vraty stodoly - trám 180/140 dl.5 m : 5*(0,18*2+0,14*2)*1,05 |  | 3.36 | [21 empty] | VV | 0
|  | Mezisoučet |  | 3.36 | [21 empty] | VV | 1
|  | architektonicko stavební řešení : | [23 empty] | VV | 0
|  | výkres č.2.2 přízemí - stavební kce, detaily - STODOLA : | [23 empty] | VV | 0
|  | kce ozn. 5.8 stěny kotců : 2,2*1,7*2*1,15 |  | 8.602 | [21 empty] | VV | 0
|  | 2,5*1,7*2*1,15 |  | 9.775 | [21 empty] | VV | 0
|  | 4,5*1,7*2*1,15 |  | 17.595 | [21 empty] | VV | 0
|  | Mezisoučet |  | 35.972 | [21 empty] | VV | 1
SPU
80 | 78378-001R00 | Nátěr tesařských konstrukcí napouštěcí lihový roztok fungicidní a insekticidní 2x | m2 | 321.7128 |  | 0 |  | 0 |  | 0 | 21 | 0 | 0.00016 | 0.05 | 0 | 0 |  | Vlastní | Indiv | 0.151 | 48.58 |  |  |  |  | POL1_
|  | včetně montáže, dodávky a demontáže lešení. | [23 empty] | POP
|  | - referenční výrobek - Adolit BAQ+ : | [23 empty] | VV | 0
|  | výpis materiálu - krov stodoly - stavba (nové prvky) : | [23 empty] | VV | 0
|  | prvek ozn. V1-8 - vazný trám 200/240 mm : 6,5*8*(0,2*2+0,24*2)*1,05 |  | 48.048 | [21 empty] | VV | 0
|  | prvek ozn.PO1 - pozednice 180/160 mm : 12*(0,18*2+0,16*2)*1,05 |  | 8.568 | [21 empty] | VV | 0
|  | prvek ozn.PO2 - pozednice 180/160 mm : 13,4*(0,18*2+0,16*2)*1,05 |  | 9.5676 | [21 empty] | VV | 0
|  | prvek ozn. OV1 - okapová vaznice 200/160 mm : 12*(0,2*2+0,16*2)*1,05 |  | 9.072 | [21 empty] | VV | 0
|  | prvek ozn. OV2 - okapová vaznice 220/160 mm : 13,4*(0,22*2+0,16*2)*1,05 |  | 10.6932 | [21 empty] | VV | 0
|  | prvek ozn.HS - spodní hambalek štítu 160/160 mm : 6,7*0,16*4*1,05 |  | 4.5024 | [21 empty] | VV | 0
|  | prvek ozn. KR1-13 - krokev 120/140 mm : 5,8*28*(0,12*2+0,14*2)*1,05 |  | 88.6704 | [21 empty] | VV | 0
|  | prvek ozn. HA1-13 - hambalek 120/140 mm : 3,3*14*(0,12*2+0,14*2)*1,05 |  | 25.2252 | [21 empty] | VV | 0
|  | prvek ozn. ZA - zavětrování 120/100 mm : 8,4*4*(0,12*2+0,1*2)*1,05 |  | 15.5232 | [21 empty] | VV | 0
|  | Mezisoučet |  | 219.87 | [21 empty] | VV | 1
|  | architektonicko stavební řešení : | [23 empty] | VV | 0
|  | výkres č.2.3 krov a výkres č.2.4 (řez 5) - štít stodoly - v západním pohledu : (7,76*4,05/2)*2*1,1 |  | 34.5708 | [21 empty] | VV | 0
|  | Mezisoučet |  | 34.5708 | [21 empty] | VV | 1
|  | uzavření mezery u okapu mezi hranou vaznice a krytinou - prkna 200/22 mm vložená mezi vaznici a lať zajištěná hřebíky : 0,5*(12+13,4)*2*1,1 |  | 27.94 | [21 empty] | VV | 0
|  | Mezisoučet |  | 27.94 | [21 empty] | VV | 1
|  | překlad nad vraty stodoly - trám 180/140 dl.5 m : 5*(0,18*2+0,14*2)*1,05 |  | 3.36 | [21 empty] | VV | 0
|  | Mezisoučet |  | 3.36 | [21 empty] | VV | 1
|  | architektonicko stavební řešení : | [23 empty] | VV | 0
|  | výkres č.2.2 přízemí - stavební kce, detaily - STODOLA : | [23 empty] | VV | 0
|  | kce ozn. 5.8 stěny kotců : 2,2*1,7*2*1,15 |  | 8.602 | [21 empty] | VV | 0
|  | 2,5*1,7*2*1,15 |  | 9.775 | [21 empty] | VV | 0
|  | 4,5*1,7*2*1,15 |  | 17.595 | [21 empty] | VV | 0
|  | Mezisoučet |  | 35.972 | [21 empty] | VV | 1
SPU
[24 empty] | 15 | 21
| Celkem |  |  |  |  | 0 | [17 empty] | 0 | 0 | SUM
END
Note on S6: Jedná se o informaci, zda se jedná o položku, která je do rozpočtu zadána z cenové soustavy RTS, nebo vlastní.
Note on T6: Jedná se o název CÚ, která je zadána u položky rozpočtu