## List1
Příloha č. 5 ZD (Příloha č. 1 Kupní smlouvy)
TECHNICKÁ SPECIFIKACE PŘEDMĚTU DODÁVKY
| NÁZEV POŽADOVANÉHO VÝROBKU | POŽADOVANÉ PARAMETRY | POČET KS
1.1 | Dílenský vozík | materiál: ocelové profily, pracovní deska dřevěná nebo ocelová | 3
Povrchová úprava profilů: lak nebo prášková barva
barva: šedá, modrá/šedá nebo černá/šedá
rozměry pracovní desky: min. 1000X500 mm
výška pracovní desky: 850 mm ±50 mm
vybavení: madlo, 4 pojezdová kola, z toho min. 2 otočná s brzdou, min. 4 zásuvky, zamykatelné samostatně nebo centrálně
1.2 | Dílenská skříňka | Materiál: ocelový plech | 35
Povrchová úprava profilů: lak nebo prášková barva
barva: šedá, modrá/šedá nebo černá/šedá
rozměry: výška 900 mm ± 100 mm, šířka 450 mm ± 50 mm, hloubka 450 mm ± 50 mm
vybavení: zámek, vnitřní police – min 2, výškově přestavitelné, zásuvka
poznámka: skříňky mohou být dodány sestavené nebo demontované včetně návodu na sestavení
1.3 | Dílenská skříň | Provedení: dvoukřídlá uzavřená | 5
materiál: ocelový plech
Povrchová úprava profilů: lak nebo prášková barva
barva: šedá, modrá/šedá nebo černá/šedá
rozměry: výška 1 800 mm ± 200 mm, šířka 1 200 mm ± 100 mm, hloubka 500 mm ± 50 mm
vybavení: zámek, vnitřní police -min. 4, výškově přestavitelné
poznámka: skříňky mohou být dodány sestavené nebo demontované včetně návodu na sestavení
1.4 | Dílenský stůl | materiál: ocelové profily, pracovní deska dřevěná nebo ocelová | 16
Povrchová úprava profilů: lak nebo prášková barva
barva: šedá, modrá/šedá nebo černá/šedá
rozměry pracovní desky: min. 1200X600 mm
výška pracovní desky: 850 mm ±50 mm
vybavení: min. 3 zásuvky, zamykatelné samostatně nebo centrálně
*Součástí dodávky bude doprava do místa plnění a montáž nábytku.