## List1
Armaturní domek | [5 empty] | Otvor
Beton a štěrk podkladní |  | a | b | h | V | a1 | b1 | A1
|  | m | m | m | m3 | m | m | m2
Štěrk podkladní (přesah 500 mm) | 16/32 | 6.2 | 4.6 | 0.1 | 2.852
Beton podkladní (přesah 500 mm) | C12/15, X0 | 6.2 | 4.6 | 0.15 | 4.278
Dno | C35/45 - XD3,XF4,XA3 | 5.2 | 3.6 | 0.3 | 5.616
Stěny | C35/45 - XD3,XF4,XA3 | 8.2 | 0.3 | 2.5 | 6.15
Deska stropní | C35/45 - XD3,XF4,XA3 | 4.6 | 3 | 0.3 | 3.276 | 1.2 | 2.4 | 2.88
| C35/45 - XD3,XF4,XA3 |  |  |  | 15.042
Beton spádový | C25/30 | 4.6 | 3 | 0.05 | 0.69
Prostupy
Potrubí čerpadel a odpadu |  | 3 | ks
Potrubí ventilace |  | 3 | ks | stěny | 2 ks strop | 1 ks střecha
Potrubí výtlačné |  | 2 | ks
Přípojka vodovodní veřejná
Přípojka vodovodní studna užitková
Prostup NN od elektroměru
Chráničky NN a ASŘ k čerpadlům | DN100 | 2 | ks
Prostup ventil fasádní nezámrzný
Odpad z vodárny na užitkovou vodu
Odpad umyvadlo
Plochy |  | a | b | h | A | Počet
|  | m | m | m | m2 | ks
Stěny vnější | Nátěr NAVOM 2xšedý | 5.2 | 3.6 | 3.1 | 54.56 | 2
Stěny vnější nad terénem |  | 5.2 | 3.6 | 1.085 | 19.096 | 2
Bednění
Stěny |  |  |  |  | 54.56
Strop |  |  |  |  | 10.92
Dno |  |  |  |  | 5.28
|  | a | b | h | A
Pažení |  | m | m | m | m2
Plocha |  | 7.4 | 5.8 | 2.265 | 59.796
|  | a | b | h | Sklon | Objem | Dno | Vrch | (Dno+Vrch)/2
Výkopy a zásypy |  | m | m | m | - | m3 | m2 | m2 | m2
Objem výkopku |  | 6.2 | 4.6 | 2.265 | 1 : 1 | 98.111 | 28.52 | 58.1122 | 43.3161
Zásyp zpětný | [5 empty] | 55.7102
Kanál instalační pro ventilační potrubí
Beton a štěrk podkladní |  | a | b | h | V
|  | m | m | m | m3
Štěrk podkladní (přesah 100 mm napříč) | 16/32 | 1.7 | 1.63 | 0.1 | 0.2771
Beton podkladní (přesah 100 mm) | C12/15, X0 | - | - | - | -
Dno | C35/45 - XD3,XF4,XA3 | 1.5 | 1.63 | 0.2 | 0.489
Stěny 2x | C35/45 - XD3,XF4,XA3 | 1.5 | 0.2 | 0.5 | 0.15
Deska stropní | C35/45 - XD3,XF4,XA3 | 1.5 | 1.63 | 0.1 | 0.2445
0.8835
Nátěry |  | Počet | a | b | A
|  | ks | m | m | m2
Dno | Nátěr NAVOM 2xšedý | 1 | 1.63 | 1.1 | 1.793
Stěny vnější | Nátěr NAVOM 2xšedý | 2 | 1.63 | 0.8 | 2.608
- nad terénem | Nátěr NAVOM 2xšedý | 2 | 1.63 | 0.5 | 1.63
Stěny vnitřní |  | 2 | 1.63 | 0.19 |  | 0.6194
Deska stropní spodní líc | Nátěr NAVOM 2xšedý | 1 | 1.63 | 1.1 | 1.793
Deska stropní vrchní líc | Nátěr NAVOM 2xšedý | 1 | 1.63 | 1.5 | 2.445
10.269
Bednění
Stěny |  |  |  |  | 8.476
Stropní desky vyráběny mimo a přeneseny na místo
Dilatace |  | L1 | L2 |  | L
|  | m | m |  | m
Spára dilatační L1+2xL2 |  | 1.3 | 0.6 |  | 2.5
Výkopy a zásypy |  | a | b | h | Sklon | Objem | Dno | Vrch
|  | m | m | m | - | m3 | m2 | m2
Objem výkopku | svahované jen v příčném směru | 1.5 | 1.63 | 0.55 | 1 : 1 | 2.8932 | 2.445 | 3.3415
Zásyp zpětný | [5 empty] | 1.9967
Čerpací jímka
Beton a štěrk podkladní |  | a | b | h | V | a1 | b1
|  | m | m | m | m3 | m | m
Štěrk podkladní (přesah po pažení) | 16/32 | 6.8 | 6 | 0.1 | 4.08
Beton podkladní (přesah po pažení) | C12/15, X0 | 6.8 | 6 | 0.15 | 6.12
Dno | C35/45 - XD3,XF4,XA3 | 4.1 | 3.6 | 0.725 | 10.701
Stěny | C35/45 - XD3,XF4,XA3 | 14.2 | 0.3 | 8.3 | 35.358
[6 empty] | 1.6 | 0.8
Deska stropní | C35/45 - XD3,XF4,XA3 | 4.1 | 3.6 | 0.3 | 3.852 | 0.8 | 0.8
v trojúhelníka
Kapsa dno | C35/45 - XD3,XF4,XA3 | 1.2 | 1.4 | 0.3 | 1.827 | 0.7
[6 empty] | L odvěsen | h
Kapsa stěny | C35/45 - XD3,XF4,XA3 | 3.4 | 0.3 | 1.95 | 2.2504 | 1.95 | 1.2
Kapsa strop | C35/45 - XD3,XF4,XA3 | jako dno |  |  | 1.827
55.8154
|  | a | b | h1 | h2 | V
|  | m | m | m | m3 | m3
Beton spádový | C25/30 | 3 | 2.3 | 0.05 | 1 | 3.6225
Pozor změna - spád 1 : 1 jen v příčném směru, od žebříku pouze 2 %
|  | a | b | h | A
Plech - výztuha pod čerpadly |  | 1.8 | 1.2 | 0.05 | 2.47
Prostupy
Vložka šachtová | DN600 | 2 | ks
Potrubí výtlačné a odpadní |  | 3 | ks
Potrubí ventilační |  | 2 | ks
Průchodky NN a ASŘ | DN100 | 2 | ks
Vložka šachotvá | DN 600 bezp. Přeliv | Součástí rozpočtu kanalizace stoka "O"
Plochy |  | a | b | h | A
|  | m | m | m | m2 | Stěna pod nátokem |  | 2 trojůhelníky
Stěny vnější | Nátěr NAVOM 2xšedý | 4.1 | 3.6 | 9.325 | 143.605 | a1 | b1 | a2 | b2
- nad terénem | Nátěr NAVOM 2xšedý | 4.1 | 3.6 | 8.3 | 123.02 | 1 | 3 | 1 | 1.8
Stěny vnitřní |  | 4.1 | 3.6 | 0.34 |  | 5.236
Dno |  | 3.5 | 3 |  | 8.34 | 1.8 | 1.2
Deska stropní líc spodní |  | 3.5 | 3 |  | 10.98 | 0.8 | 0.8 | 0.8 | 1.6
Deska stropní líc vrchní |  | 4.1 | 3.6 |  | 15.24 | 0.8 | 0.8 | 0.8 | 1.6
Kapsa dno |  | 1 | 1 |  | 1.35 | 1 | 0.7
Kapsa stěny vnitřní | 2 | 1 |  | 1.95 | 3.9 | D
Kapsa stěny vnější |  | 1.31 |  | 1.2 | 1.2893 | 0.6
307.7243
Bednění
Strop |  |  |  |  | 10.98
Stěny vnitřní a vnější |  |  |  |  | 266.625
Kapsa stěny |  |  |  |  | 5.1893
Kapsa mezistrop |  |  |  |  | 0.49
272.3043
Dno |  |  |  |  | 4.62
Pažení |  | a | b | h | A | Terén | Dno | Obvod | Štětovnice b 400 m
|  | m | m | m | m2 | m n.m. | m n.m. | m | ks
Štětovnice |  | 6.8 | 6 | 12.7 | 325.12 | 175.65 | 163.5 | 25.6 | 64
|  | a | b |  | L
|  | m | m |  | m
Rám obvodový | 2 ks/I30 | 6.6 | 6 |  | 50.4
ve třetinách výšky
Výkopy a zásypy |  | a | b | h | Sklon | Objem | Dno
|  | m | m | m | - | m3 | m2
Objem výkopku |  | 6.6 | 6 | 9.22 | - | 365.112 | 39.6
Zásyp zpětný | [5 empty] | 232.404 |  | 122.508
Kanál hrubého předčištění
Štěrk podkladní | předčištění | 11.65 | 3.5 | 0.1 | 4.0775
| odlehčení | 5.261 | 3.9 | 0.1 | 2.0518
6.1293
Beton podkladní | předčištění | 11.65 | 3.5 | 0.15 | 6.1162
| odlehčení | 1.425 | 3.9 | 0.15 | 0.83362
6.9499
Dno česle |  | 4.2 | 2.2 | 0.3 | 2.772
Dno lapák štěrku |  | 2.95 | 2.5 | 0.3 | 2.2125
Dno nátok |  | 3.137 | 2.5 | 0.3 | 2.3527 | L1 | L2 | Delta
Dno odlehčení |  | 4.761 | 2.9 | 0.3 | 4.1421 | 3.972 | 5.168 | 0.191
Stěny česle vnější | 2 | 4.2 | 2 | 0.3 | 5.04
Stěna česle vnitřní | 1 | 4.2 | 2 | 0.3 | 2.52 | D1 | D2
Stěna česle čelní | 1 | 1.6 | 2 | 3 | 9.4563 | 0.6 | 0.5
Stěna lapák vnější | 2 | 2.95 | 2 | 0.3 | 3.54 | a1 | b1 | a2 | b2
Stěna lapák k česlím | 1 | 1.9 | 2 | 0.3 | 0.828 | 0.8 | 0.8 | 0.5 | 0.8
Stěna lapák k nátoku | 1 | 1.9 | 0.435 | 0.3 | 0.24795
Stěna česle sklopné k nátoku | 1 | 2.5 | 2 | 0.3 | 1.5
Stěna ODL vnitřní | 1 | 4.163 | 2.12 | 0.3 | 2.6477
Stěna ODL vnější | 1 | 5.359 | 2.12 | 0.3 | 3.4083
Stěna nad přelivnou hranou | 1 | 2.537 | 0.435 | 0.3 | 0.33108
Podesta ruční česle | 1 | 0.8 | 0.5 | 0.3 | 0.12
Podesta hradítko ruční česle | 1 | 1.05 | 0.5 | 0.3 | 0.1575
Podesta hradítko strojní česle | 1 | 1.05 | 0.8 | 0.3 | 0.252 | a1 | b1 | a2 | b2
Strop nátoku | 1 | 6.1 | 2.5 | 0.3 | 1.135 | 0.8 | 0.8 | 2 | 1.4
Strop odlehčení | 1 | 4.761 | 2.9 | 0.3 | 0.77207 | 0.8 | 0.8 | 1.95 | 1.4
Zídka nakládání kolečka | 1 | 4.1 | 0.2 | 0.65 | 0.533
Beton | C35/45 - XD3,XF4,XA3 |  |  |  | 43.9682
Prostupy
Vložka šachtová | DN600 | 2 | ks
Vložka šachtová | DN1000 | Součást stoky P
Vložka šachtová | DN800 | Součást stoky O
Nabetonávky a spádový beton | [5 empty] | mezera pro česle kompenzuje objem spádu dna
Kanál ručních česlí |  | 4.2 | 0.15 | 0.15 | 0.0945
Kanál automatických česlí |  | 3.95 | 0.3 | 0.3 | 0.3555
- spádový beton |  | 4.2 | 0.8 | 0.045 | 0.1512
Nabetonávky lapač štěrku |  | 2.54 | 1.9 | 0.7 | 1.3811 | 0.8 | 1.1
Nabetonávky uklidnění odlehčení |  | 3.09 | 2.3 | 0.55 | 1.4718 | 0.9 | 1.95
- práh kvádr |  | 2.3 | 0.15 | 0.43 | 0.14835
- práh po vodě komolý hranol 1/2 |  | 2.3 | 0.35 | 0.43 | 0.056846 | 0.58 | 1.16
Nabetonávka pod nátokem |  | 3.14 | 2.68 | 0.45 | 3.7868
7.4461
Nátěry
Strop zevnitř | Podesta ručních česlí | 0.8 | 0.5 |  | 0.4
| Pedesta hradítka ručních česlí | 1.05 | 0.5 |  | 0.525
| Podesta hradítka strojních česlí | 1.05 | 0.8 |  | 0.84
| Strop lapák štěrku | 2.54 | 1.9 |  | 2.846 | 1.8 | 1.1
| Strop nátoku | 2.84 | 2.5 |  | 7.1
| Strop odlehčení | 5.252 | 2.3 |  | 10.3246 | 1.95 | 0.9
|  |  |  | ks | 22.0356
Stropní deska vrchní líc | podélný vrch stěn česle | 4.5 | 0.3 | 3 | 4.05
| Příčný vrch stěn česle | 1.6 | 0.3 | 1 | 0.48
| Podesta ruční česle | 0.8 | 0.5 | 1 | 0.4
| Podesta hradítko ruční česle | 1.05 | 0.5 | 1 | 0.525
| Podesta hradítko stroní česle | 1.05 | 0.8 | 1 | 0.84
| Strop lapák štěrku | 2.95 | 2.5 | 1 | 5.395 | 1.8 | 1.1
| Strop nátoku | 3.14 | 2.5 | 1 | 7.21 | 0.8 | 0.8
| Strop odlehčení | 5.252 | 2.9 | 1 | 12.8358 | 1.95 | 0.9 | 0.8 | 0.8
31.7358
Vnitřní stěny
- strojní česle | 2 ks | 4.1 | 2 |  | 16.4 | D
| odtok | 0.8 | 2.3 |  | 1.5573 | 0.6
| nátok | 0.8 | 2.3 |  | 1.36 | 0.8 | 0.8
- ruční česle | 2 ks | 4.1 | 2 |  | 16.4 | D
| odtok | 0.5 | 2.3 |  | 0.86731 | 0.6
| nátok | 0.5 | 2.3 |  | 0.95369 | 0.5 | 0.5
- lapák štěrku | 2 ks | 2.65 | 2.3 |  | 12.19 | a1 | b1 | a2 | b2
| hradítka | 1.9 | 2.3 |  | 3.48 | 0.8 | 0.8 | 0.5 | 0.5
- nátok | severní stěna | 2.84 | 2.76 |  | 7.8384
| jižní stěna | 2.84 | 0.735 |  | 2.0874 | D
| od přítoku | 2.81 | 2.76 |  | 6.9703 | 1
- odlehčení | - stěny 2 ks | 5.252 | 2 |  | 21.008 | D
| - odtok | 2.3 | 2.12 |  | 4.3734 | 0.8
95.4859
Vnější stěny
- strojní česle | 1 ks | 4.2 | 2.6 |  | 10.92 | D
| odtok | 0.8 | 2.6 |  | 1.7973 | 0.6
- ruční česle | 1 ks | 4.2 | 2.6 |  | 10.92 | D
| odtok | 0.5 | 2.6 |  | 1.0173 | 0.6
Kanál česlí nad terénem | 2 ks | 2.95 | 3.3 |  | 19.47
- lapák štěrku |  | 4.2 | 0.34 |  |  | 2.856
| odskok | 0.15 | 3.3 |  | 0.495
| odskok pod hradítky | 2.5 | 0.7 |  | - | nebude přístupný pro nátěr
Lapák štěrku nad terénem | severní stěna | 3.14 | 3.455 |  | 10.8487 | D
| odskok 0,15 | 2.95 | 0.34 |  |  | 2.108
- nátok
| od přítoku | 2.681 | 3.455 |  | 8.4776 | 1
Nátok nad terénem | oskok k odlehčení | 3.14 | 0.785 |  | 2.4649
|  | 3.14 | 1.075 |  |  | 3.3755
|  | 3.14 | 0.735 |  |  | 2.3079
|  | 2.5 | 0.735 |  |  | 1.8375
|  | 2.5 | 1.075 |  |  | 2.6875
- odlehčení | [5 empty] | 10.2084
| - stěny 2 ks | 5.252 | 2.72 |  | 28.5709 | D
Odlehčení nad terénem | - odtok | 2.9 | 2.72 |  | 7.3854 | 0.8
| 2 | 5.252 | 0.34 |  |  | 3.5714
|  | 2.99 | 0.34 |  |  | 1.0166
4.588
[5 empty] | 102.3671 | 19.7604
Pancéřování dna | [5 empty] | ks
Pancéřování dna - lapák štěrku | dno | 1.8 | 1.1 |  | 1.98 | 1
| boky | 1.8 | 2.54 | 0.85 | 3.689 | 2
| čela | 1.1 | 1.9 | 0.85 | 2.55 | 2
Pancéřování dna - odlehčení | dno | 1.95 | 0.9 |  | 1.755 | 1
| boky | 1.95 | 3.09 | 0.76 | 3.8304 | 2
| čelo | 0.9 | 2.3 | 0.53 | 0.848 | 1 |  |  |  | 0.5825
14.6524
Bednění
Bednění stěn |  |  |  |  | 197.853
Bednění stropu |  |  |  |  | 22.0356
- pozor, náročné bednění, nepravidelný tvar
- je možné vnější bednění v místě zúžení kanálu čslí udělat na stejnou vnější šířku
Bednění dno |  |  |  |  | 10.5213
Pažení |  | L |  | h | A
|  | m |  | m | m2
Obvod 4,7+12,5+4+6,5+4,4+6,5+5,1-2*5,5 |  | 32.7 |  | 2.65 | 86.655
Hlubší část 2*5,5 m |  | 11 |  | 3.2 | 35.2
Celkem |  |  |  |  | 121.855
Výkopy a zásypy |  | a | b | h | Sklon | V
Kanál česlí |  | 5.05 | 3.5 | 2.5 | 1:1 | 75.75 |  | jen boky
Lapák štěrku |  | 2.84 | 3.5 | 3.2 | 1:1 | 60.8896 |  | jen boky
Nátok |  | 3.14 | 3.5 | 2.5 | 1:1 | 52.1313 |  | jeden bok a jedno čelo
Odlehčení |  | 5.252 | 3.9 | 2.62 | 1:1 | 103.1023 |  | boky a jedno čelo
291.8732
Zpětný zásyp |  | a | b | h | V
Objem kanálu česlí |  | 4.2 | 2.2 | 2.25 | 20.79
Objem lapače štěrku |  | 2.95 | 2.5 | 2.95 | 21.7563
Objem nátok |  | 3.14 | 2.5 | 2.37 | 18.6045
Objem odlehčení |  | 5.252 | 2.9 | 2.37 | 36.097
|  | D | l
Potrubí mezi kanálem a ČJ |  | 0.8 | 0.85 | 2 | 0.85435
Celkem objem | včetně objemu podkladních vrstev |  |  |  | 98.1021
Celkem zpětný zásyp |  |  |  |  | 193.7711
Drobné objekty | Objem betonu | Bednění | Výkop | Zásyp | Odvoz
Základ pod schody 0,3x3,425*1,05 | 1.0789 | 7.8225 | 2.0115 | 0.93263 | 1.0789
Základ pro drapák štěrku 1,2*1,2*1,05 | 1.512 | 5.04 | 2.025 | 0.513 | 1.512
Zídka opěrná ruční česle 4,1*0,2*0,9 | 0.738 | 7.74 | 2.835 | 2.097 | 0.738
| 3.3289 | 20.6025 | 6.8715 | 3.5426 | 3.3289
Studna
Beton spádový studňová šachta 1,2*2,4*0,075 | 0.216
Rekapitulace
Podkladní štěrk |  | 13.3384 | m3
Podkladní beton | 16/32 | 17.3479 | m3
Pažení štětovnicemi | C12/15, X0 | 325.12 | m2
Štětovnice 400 mm, l 12,7 m |  | 64 | ks
I 30 pro vnitřní vyztužení, ve třetinách |  | 50.4 | m
Pažení stěn 2,265-3,2 m hl. |  | 181.651 | m2
Bednění dna |  | 20.4213 | m2 | [5 empty] | 26.6667
Bednění stěn | systémové, složitý tvar | 533.1934 | m2
Bednění stropu | systémové, složitý tvar | 43.9356 | m2
Bednění drobné objekty |  | 20.6025 | m2
Beton kosntrukční | C35/45 - XD3,XF4,XA3 | 115.7091 | m3
Výztuž | B500B | 11.362 | t | z výkresu výztuže
Beton spádový a nabetonávky vnitřní | C25/30 - XC4, XD3, XA3 | 11.7586 | m3
Spára dilatační |  | 2.5 | m
Nátěry vnitřní |  | 290.9125 | m2
Nátěry vnější celkem | 3 xNAVOM 2PUP
Nátěry vnější nad terénem | - | 351.2423 | m2
Úpravy vnější pod terénem | 3 xNAVOM 2PUP | 44.7118 | m2
| ALP, hydroizolační aasfaltový pás a geotextilie | 306.5305 | m2
Bednění desek kanálu ventilace |  |  |  | a | b | h | Počet | V | A
Bednění stropních desek kanálu ventilace - extra |  |  | Rozměry | 1.5 | 0.4 | 0.1 | 3 | 0.06 | 0.6
Výkopy svahované |  | 392.8774 | m3
Výkopy drobné objekty |  | 6.8715 | m3
Výkopy ve štětovnicové jámě |  | 365.112 | m3 | Těžba drapákem - hlubší vrstvy
Zásypy zpětné jámy svahované |  | 251.478 | m3
Zásypy zpětné jáma se štětovnicemi |  | 232.404 | m3 | Zpětný zásyp jámy se štětovnicemi
Zásypy drobné objekty |  | 3.5426 | m3
Výkopek přebytečný |  | 277.4363 | m3
Pancéřování dna | nerez plech 5 mm, pracny dle TZ | 14.6524 | m2
| 3x čerpadla ČJ, lapák štěrku, odlehčení | 17.1224 | m2
Prostupy - viz detailní rozpis u jednotlivých objektů
Vložky šachtové | DN 600 | 4 ks | Mezi kanálem a ČJ
Chráničky mezi AD a ČJ - do výkazu Sláva
Změna 180829