## rekapitulace
Aspe
Soupis objektů s DPH
Stavba:13-125-7 - II/272 LITOL, REKONSTRUKCE PD
| Varianta:ZŘ - Základní řešení |  |  |  | Sazba 1 | 0
| Odbytová cena: | 108736055.35 |  |  | Sazba 2 | 10
| OC+DPH: | 131557606.97 |  |  | Sazba 3 | 21
Objekt | Popis | OC | DPH | OC+DPH
SO 000a | Vedlejší a ostatní náklady ( KSÚS Středočeský kraj ) | 7535000 | 1582350 | 9117350
SO 000b | Vedlejší a ostatní náklady ( Město LYSÁ NAD LABEM ) | 1475000 | 309750 | 1784750
SO 001 | Příprava staveniště | 150494 | 31603.74 | 182097.74
SO 001.1 | Stoka A | 9615230.14 | 2019198.33 | 11634428.47
SO 001.1A | Výběhy kanalizace do bočních ulic stoky A a A-1 | 1669092.07 | 350509.32 | 2019601.39
SO 001.2 | Stoka A-1 | 2908985.53 | 610886.97 | 3519872.5
SO 001.3A | Stoka O | 420587.17 | 88323.31 | 508910.48
SO 001.3B | Stoka P | 999458.29 | 209886.24 | 1209344.53
SO 001.4 | Stoka U | 122091.82 | 25639.27 | 147731.09
SO 001.5.2 | Veřejná část ka... | 3488475.69 | 732579.9 | 4221055.59
002.1 | ČSOV-konstrukce, TZB | 6447643.27 | 1354005.1 | 7801648.37
002.2 | ČSOV-technologie | 2945942.79 | 618647.98 | 3564590.77
002.3 | ČSOV-elekto | 592615.32 | 124449.22 | 717064.54
002.4 | ČSOV-přípojka NN | 37386.28 | 7851.11 | 45237.39
002.5 | Výústní objekt ČSOV | 302702.83 | 63567.59 | 366270.42
002.6 | ČSOV-plochy, oplocení | 398389.83 | 83661.86 | 482051.69
002.7 | ČSOV-Studna | 267838.67 | 56246.13 | 324084.8
002.8 | ČSOV- Mobilní technologie | 421460 | 88506.6 | 509966.6
SO 003 | Výtlak jedn... | 1656424.43 | 347849.13 | 2004273.56
SO 004 | Vodovod | 7370964.92 | 1547902.63 | 8918867.55
SO 005 | Přeložka pl... | 603235.37 | 126679.44 | 729914.81
SO 006 | VRN - Vedlejší rozp... | 2707458.79 | 568566.34 | 3276025.13
SO 101 | Silnice II/272 Litol | 27017925.23 | 5673764.29 | 32691689.52
SO 120 | Chodníky a parkovací stání | 8524862.08 | 1790221.05 | 10315083.13
SO 191A | Dopravní značení ( Středočeský kraj ) | 439746.25 | 92346.71 | 532092.96
SO 191B | Dopravní značení ( Městský úřad Lysá n. L. ) | 11535 | 2422.35 | 13957.35
SO 192 | Dopravně inženýrské opatření | 1000000 | 210000 | 1210000
SO 201 | Oprava mostu ev.č.272-005 | 2572979.88 | 527305.77 | 3100285.65
SO 301A | Odvodnění komunikace II/272 - stoka A | 9488469.51 | 1992578.6 | 11481048.11
SO 301B | Odvodnění komunikace II/272 - stoka B | 3004928.57 | 631035 | 3635963.57
SO 401 | Veřejné osvětlení | 4255297.22 | 893612.42 | 5148909.64
SO 801 | Vegetační úpravy | 283834.4 | 59605.22 | 343439.62

## SO 000a
Aspe
Příloha k formuláři pro ocenění nabídky
Stavba |  | 13-125-7 |  | II/272 LITOL, REKONSTRUKCE PD
číslo a název SO |  | SO 000a |  | Vedlejší a ostatní náklady ( KSÚS Středočeský kraj )
číslo a název rozpočtu: |  | SO 000a |  | Vedlejší a ostatní náklady ( KSÚS Středočeský kraj )
Poř. č.pol. | cenová soustava | Kód položky | Varianta položky | Název položky | jednotka | Počet jednotek | CENA |  | Sazba | DPH
[7 empty] | jednotková | celkem | DPH
1 | 2 | 3 | 4 | 5 | 6 | 7 | 8 | 9
|  | 0 |  | Všeobecné konstrukce a práce
1 | 2018_OTSKP | 02730 |  | POMOC PRÁCE ZŘÍZ NEBO ZAJIŠŤ OCHRANU INŽENÝRSKÝCH SÍTÍ | KPL | 1 | 80000 | 80000 | 21 | 16800
2 | 2018_OTSKP | 02910 |  | OSTATNÍ POŽADAVKY - ZEMĚMĚŘIČSKÁ MĚŘENÍ zaměření skutečného provedení stavby | KPL | 1 | 150000 | 150000 | 21 | 31500
3 | 2018_OTSKP | 02911 |  | OSTATNÍ POŽADAVKY - GEODETICKÉ ZAMĚŘENÍ Vytýčení stávajících inženýrských sítí | KPL | 1 | 75000 | 75000 | 21 | 15750
4 | 2018_OTSKP | 02943 |  | OSTATNÍ POŽADAVKY - VYPRACOVÁNÍ RDS | KPL | 1 | 800000 | 800000 | 21 | 168000
5 | 2018_OTSKP | 02944 |  | OSTAT POŽADAVKY - DOKUMENTACE SKUTEČ PROVEDENÍ V DIGIT FORMĚ dokumentace skutečného provedení včetně geodetického zaměření - ve 4 vyhotoveních - tištěné + CD | KPL | 1 | 200000 | 200000 | 21 | 42000
6 | 2018_OTSKP | 02991 |  | OSTATNÍ POŽADAVKY - INFORMAČNÍ TABULE | KUS | 3 | 50000 | 150000 | 21 | 31500
stálá + dočasná: 1+2=3,000 [A]
7 | 2018_OTSKP | 02999 | N | OSTATNÍ POŽADAVKY - OPRAVA OBJÍZDNÝCH KOMUNIKACÍ DOTČENÝCH STAVBOU ( cca15% ze ZRN ) | KPL | 1 | 6000000 | 6000000 | 21 | 1260000
8 | 2018_OTSKP | 03100 |  | ZAŘÍZENÍ STAVENIŠTĚ - ZŘÍZENÍ, PROVOZ, DEMONTÁŽ | KPL | 1 | 80000 | 80000 | 21 | 16800
|  | 0 |  | Všeobecné konstrukce a práce |  |  |  | 7535000 |  | 1582350
|  |  |  | C e l k e m |  |  |  | 7535000 |  | 1582350
Ostatní ve výkazu nespecifikované práce
Vícepráce
|  |  |  | Vícepráce celkem |  |  |  | 0 |  | 0
Méněpráce
|  |  |  | Méněpráce celkem |  |  |  | 0 |  | 0
|  |  |  | Celkem |  |  |  | 0 |  | 0
|  |  |  | Celkem |  |  |  | 7535000 |  | 1582350

## SO 000b
Aspe
Příloha k formuláři pro ocenění nabídky
Stavba |  | 13-125-7 |  | II/272 LITOL, REKONSTRUKCE PD
číslo a název SO |  | SO 000b |  | Vedlejší a ostatní náklady ( Město LYSÁ NAD LABEM )
číslo a název rozpočtu: |  | SO 000b |  | Vedlejší a ostatní náklady ( Město LYSÁ NAD LABEM )
Poř. č.pol. | cenová soustava | Kód položky | Varianta položky | Název položky | jednotka | Počet jednotek | CENA |  | Sazba | DPH
[7 empty] | jednotková | celkem | DPH
1 | 2 | 3 | 4 | 5 | 6 | 7 | 8 | 9
|  | 0 |  | Všeobecné konstrukce a práce
1 | 2018_OTSKP | 02910 |  | OSTATNÍ POŽADAVKY - ZEMĚMĚŘIČSKÁ MĚŘENÍ zaměření skutečného provedení stavby | KPL | 1 | 75000 | 75000 | 21 | 15750
2 | 2018_OTSKP | 02911 |  | OSTATNÍ POŽADAVKY - GEODETICKÉ ZAMĚŘENÍ Vytýčení stávajících inženýrských sítí | KPL | 1 | 50000 | 50000 | 21 | 10500
3 | 2018_OTSKP | 02943 |  | OSTATNÍ POŽADAVKY - VYPRACOVÁNÍ RDS | KPL | 1 | 1080000 | 1080000 | 21 | 226800
4 | 2018_OTSKP | 02944 |  | OSTAT POŽADAVKY - DOKUMENTACE SKUTEČ PROVEDENÍ V DIGIT FORMĚ dokumentace skutečného provedení včetně geodetického zaměření - ve 4 vyhotoveních - tištěné + CD | KPL | 1 | 270000 | 270000 | 21 | 56700
|  | 0 |  | Všeobecné konstrukce a práce |  |  |  | 1475000 |  | 309750
|  |  |  | C e l k e m |  |  |  | 1475000 |  | 309750
Ostatní ve výkazu nespecifikované práce
Vícepráce
|  |  |  | Vícepráce celkem |  |  |  | 0 |  | 0
Méněpráce
|  |  |  | Méněpráce celkem |  |  |  | 0 |  | 0
|  |  |  | Celkem |  |  |  | 0 |  | 0
|  |  |  | Celkem |  |  |  | 1475000 |  | 309750

## SO 001
Aspe
Příloha k formuláři pro ocenění nabídky
Stavba |  | 13-125-7 |  | II/272 LITOL, REKONSTRUKCE PD
číslo a název SO |  | SO 001 |  | Příprava staveniště
číslo a název rozpočtu: |  | SO 001 |  | Příprava staveniště
Poř. č.pol. | cenová soustava | Kód položky | Varianta položky | Název položky | jednotka | Počet jednotek | CENA |  | Sazba | DPH
[7 empty] | jednotková | celkem | DPH
1 | 2 | 3 | 4 | 5 | 6 | 7 | 8 | 9
|  | 1 |  | Zemní práce
1 | 2018_OTSKP | 11120 |  | ODSTRANĚNÍ KŘOVIN včetně spálení nebo jiné likvidace | M2 | 212 | 40 | 8480 | 21 | 1780.8
smýcení keřového porostu dle TZ: 212=212,000 [A]
2 | 2018_OTSKP | 112014 |  | KÁCENÍ STROMŮ D KMENE DO 0,5M S ODSTRANĚNÍM PAŘEZŮ, ODVOZ DO 5KM | KUS | 33 | 1670 | 55110 | 21 | 11573.1
stromy dle TZ prům. 10-25 cm: 22=22,000 [A] prům. 25-30 cm: 11=11,000 [B] Celkem: A+B=33,000 [C]
3 | 2018_OTSKP | 11231 |  | ŠTĚPKOVÁNÍ PAŘEZŮ D DO 0,5M | KUS | 33 | 840 | 27720 | 21 | 5821.2
dle pol. 112014: 33=33,000 [A]
4 | 2018_OTSKP | 18481 |  | OCHRANA STROMŮ BEDNĚNÍM | M2 | 216 | 274 | 59184 | 21 | 12428.64
ochrana 18 stáv. stromů: 1,5*2,0*4*18=216,000 [A]
|  | 1 |  | Zemní práce |  |  |  | 150494 |  | 31603.74
|  |  |  | C e l k e m |  |  |  | 150494 |  | 31603.74
Ostatní ve výkazu nespecifikované práce
Vícepráce
|  |  |  | Vícepráce celkem |  |  |  | 0 |  | 0
Méněpráce
|  |  |  | Méněpráce celkem |  |  |  | 0 |  | 0
|  |  |  | Celkem |  |  |  | 0 |  | 0
|  |  |  | Celkem |  |  |  | 150494 |  | 31603.74

## SO 001.1
Aspe
Příloha k formuláři pro ocenění nabídky
Stavba |  | 13-125-7 |  | II/272 LITOL, REKONSTRUKCE PD
číslo a název SO |  | SO 001.1 |  | Stoka A
číslo a název rozpočtu: |  | SO 001.1 |  | Stoka A
Poř. č.pol. | cenová soustava | Kód položky | Varianta položky | Název položky | jednotka | Počet jednotek | CENA |  | Sazba | DPH
[7 empty] | jednotková | celkem | DPH
1 | 2 | 3 | 4 | 5 | 6 | 7 | 8 | 9
|  | 1 |  | Zemní práce
1 |  | 119001401 |  | Dočasné zajištění potrubí ocelového nebo litinového DN do 200 | M | 62 | 254.1 | 15754.2 | 21 | 3308.382
2 |  | 119001421 |  | Dočasné zajištění kabelů a kabelových tratí ze 3 volně ložených kabelů | M | 12 | 204.49 | 2453.88 | 21 | 515.3148
3 |  | 120001101 |  | Příplatek za ztížení vykopávky v blízkosti podzemního vedení | M3 | 353.265 | 347.55 | 122777.25 | 21 | 25783.2225
4 |  | 132101203 |  | Hloubení rýh š do 2000 mm v hornině tř. 1 a 2 objemu do 5000 m3 | M3 | 1413.02 | 114 | 161084.28 | 21 | 33827.6988
5 |  | 132101203 | 1 | Hloubení rýh š do 2000 mm v hornině tř. 1 a 2 objemu do 5000 m3 | M3 | 1148 | 114 | 130872 | 21 | 27483.12
6 |  | 151101102 |  | Zřízení příložného pažení a rozepření stěn rýh hl do 4 m | M2 | 5132.596 | 170.1 | 873054.58 | 21 | 183341.4618
7 |  | 151101112 |  | Odstranění příložného pažení a rozepření stěn rýh hl do 4 m | M2 | 5132.596 | 82.64 | 424157.73 | 21 | 89073.1233
8 |  | 162701103 |  | Vodorovné přemístění do 8000 m výkopku/sypaniny z horniny tř. 1 až 4 | M3 | 508.629 | 195 | 99182.66 | 21 | 20828.3586
9 |  | 171201201 |  | Uložení sypaniny na skládky | M3 | 508.629 | 15.65 | 7960.04 | 21 | 1671.6084
10 |  | 171201211 |  | Poplatek za uložení odpadu ze sypaniny na skládce (skládkovné) | T | 915.532 | 210 | 192261.72 | 21 | 40374.9612
11 |  | 174101101 |  | Zásyp jam, šachet rýh nebo kolem objektů sypaninou se zhutněním | M3 | 904.433 | 83.48 | 75502.07 | 21 | 15855.4347
12 |  | 175111101 |  | Obsypání potrubí ručně sypaninou bez prohození, uloženou do 3 m | M3 | 190.005 | 351.75 | 66834.26 | 21 | 14035.1946
20 |  | 583373020 |  | štěrkopísek frakce 0-16 | T | 342.009 | 255.15 | 87263.6 | 21 | 18325.356
21 |  | 583373440 |  | štěrkopísek frakce 0-32 | T | 1627.979 | 312.9 | 509394.63 | 21 | 106972.8723
|  | 1 |  | Zemní práce |  |  |  | 2768552.9 |  | 581396.11
|  | 3 |  | Svislé a kompletní konstrukce
15 |  | 358315114 |  | Bourání šachty, stoky kompletní nebo otvorů z prostého betonu plochy do 4 m2 | M3 | 103.931 | 3050 | 316989.55 | 21 | 66567.8055
16 |  | 359901211 |  | Monitoring stoky jakékoli výšky na nové kanalizaci | M | 840.8 | 29.6 | 24887.68 | 21 | 5226.4128
|  | 3 |  | Svislé a kompletní konstrukce |  |  |  | 341877.23 |  | 71794.22
|  | 4 |  | Vodorovné konstrukce
17 |  | 451572111 |  | Lože pod potrubí otevřený výkop z kameniva drobného těženého | M3 | 48.182 | 878 | 42303.8 | 21 | 8883.798
18 |  | 452311131 |  | Podkladní desky z betonu prostého tř. C 12/15 otevřený výkop | M3 | 8.99 | 2630 | 23643.7 | 21 | 4965.177
|  | 4 |  | Vodorovné konstrukce |  |  |  | 65947.5 |  | 13848.98
|  | 8 |  | Trubní vedení
13 |  | 286147390 |  | trubka kanalizační žebrovaná ULTRA RIB 2 DIN (PP) vnitřní průměr 500mm, dl. 6m | KUS | 31.317 | 20300 | 635735.1 | 21 | 133504.371
14 |  | 28617279 |  | trubka kanalizační PP korugovaná DN 400x6000 mm SN 16 | KUS | 23.092 | 1310 | 30250.52 | 21 | 6352.6092
19 |  | 552R24 |  | Poklop D 400 EUROPA KDB83B bez odvětrání a bez čepu | KUS | 31 | 2371.5 | 73516.5 | 21 | 15438.465
22 |  | 592224100 |  | trouba hrdlová přímá železobetonová s integrovaným těsněním TZH-Q 600/2500 60 x 250 x 10 cm | KUS | 205.76 | 5680 | 1168716.8 | 21 | 245430.528
23 |  | 59224038 |  | dno betonové šachtové DN 400 betonový žlab i nástupnice 100 x 88,5 x 23 cm | KUS | 4 | 7330 | 29320 | 21 | 6157.2
24 |  | 59224044 |  | dno betonové šachtové DN 500 betonový žlab i nástupnice 100 x 98,5 x 23 cm | KUS | 7 | 7600 | 53200 | 21 | 11172
25 |  | 59224047 |  | dno betonové šachtové DN 600 betonový žlab i nástupnice 100 x 108,5 x 23 cm | KUS | 17 | 7950 | 135150 | 21 | 28381.5
26 |  | 59224056 |  | kónus pro kanalizační šachty s kapsovým stupadlem 100/62,5 x 67 x 12 cm | KUS | 29 | 1480 | 42920 | 21 | 9013.2
27 |  | 59224065 |  | skruž betonová DN 1000x250, 100x25x12 cm | KUS | 14 | 921 | 12894 | 21 | 2707.74
28 |  | 59224067 |  | skruž betonová DN 1000x500, 100x50x12 cm | KUS | 8 | 1370 | 10960 | 21 | 2301.6
29 |  | 59224069 |  | skruž betonová DN 1000x1000, 100x100x12 cm | KUS | 21 | 2440 | 51240 | 21 | 10760.4
30 |  | 822442111 |  | Montáž potrubí z trub TZH s integrovaným těsněním otevřený výkop sklon do 20 % DN 600 | M | 514.4 | 572 | 294236.8 | 21 | 61789.728
31 |  | 871390430 |  | Montáž kanalizačního potrubí korugovaného SN 16 z polypropylenu DN 400 | M | 138.55 | 232 | 32143.6 | 21 | 6750.156
32 |  | 871420420 |  | Montáž kanalizačního potrubí korugovaného SN 12 z polypropylenu DN 500 | M | 187.9 | 283 | 53175.7 | 21 | 11166.897
33 |  | 892421111 |  | Tlaková zkouška vodou potrubí DN 400 nebo 500 | M | 326.5 | 39.6 | 12929.4 | 21 | 2715.174
34 |  | 892441111 |  | Tlaková zkouška vodou potrubí DN 600 | M | 514.4 | 50 | 25720 | 21 | 5401.2
35 |  | 892442111 |  | Zabezpečení konců potrubí DN nad 300 do 600 při tlakových zkouškách vodou | KUS | 6 | 12600 | 75600 | 21 | 15876
36 |  | 894211131 |  | Šachty kanalizační kruhové z prostého betonu na potrubí DN 350 nebo 400 dno beton tř. C 25/30 | KUS | 4 | 10800 | 43200 | 21 | 9072
37 |  | 894211141 |  | Šachty kanalizační kruhové z prostého betonu na potrubí DN 450 nebo 500 dno beton tř. C 25/30 | KUS | 7 | 11600 | 81200 | 21 | 17052
38 |  | 894211151 |  | Šachty kanalizační kruhové z prostého betonu na potrubí DN 550 nebo 600 dno beton tř. C 25/30 | KUS | 17 | 12500 | 212500 | 21 | 44625
39 |  | 894221115 |  | Šachty kanalizační z bet se zvýš nároky C 25/30 na stokách kruhových DN 800 nebo 900 dno bet C 25/30 | KUS | 1 | 28200 | 28200 | 21 | 5922
40 |  | 894221116 |  | Šachty kanalizační z bet se zvýš nároky C 25/30 na stokách kruhových DN 1000 dno beton tř. C 25/30 | KUS | 2 | 30700 | 61400 | 21 | 12894
41 |  | 894411311 |  | Osazení železobetonových dílců pro šachty skruží rovných | KUS | 43 | 640 | 27520 | 21 | 5779.2
42 |  | 899103211 |  | Demontáž poklopů litinových nebo ocelových včetně rámů hmotnosti přes 100 do 150 kg | KUS | 17 | 423 | 7191 | 21 | 1510.11
43 |  | 899311113 |  | Osazení poklopů s rámem hmotnosti nad 100 do 150 kg | KUS | 31 | 458 | 14198 | 21 | 2981.58
45 |  | R1 |  | Šachtové dno - výtok DN 1000 (1000-1500 čedič) | KUS | 2 | 19025.5 | 38051 | 21 | 7990.71
46 |  | R10 |  | Plastový vyrovnávací prstenec zámkový pro DN 625/80 - Systém T1R 625/120 | KUS | 10 | 712.8 | 7128 | 21 | 1496.88
47 |  | R11 |  | Plastový vyrovnávací prstenec zámkový pro DN 625/60 Systém T1R 625/60 | KUS | 8 | 475.2 | 3801.6 | 21 | 798.336
48 |  | R12 |  | Plastový vyrovnávací prstenec zámkový pro DN 625/40 - Systém T1R 625/120 | KUS | 1 | 712.8 | 712.8 | 21 | 149.688
49 |  | R13 |  | Šachtové těsnění DN 1000 | KUS | 80 | 155 | 12400 | 21 | 2604
50 |  | R14 |  | Šachtové těsnění klínové DN 1650 | KUS | 2 | 748 | 1496 | 21 | 314.16
51 |  | R15 |  | Šachtové těsnění DN 1200 | KUS | 1 | 180 | 180 | 21 | 37.8
52 |  | R16 |  | Vyrovnávací prstenec zámkový pro DN 625/120 - T1R (Systém TVR T) | KUS | 10 | 712.8 | 7128 | 21 | 1496.88
53 |  | R2 |  | Šachtové dno - výtok DN 800 (800-1325 čedič) | KUS | 1 | 14600 | 14600 | 21 | 3066
54 |  | R35 |  | Jednosložkový lepící a těsnící tmel na bázi MS polymeru | KUS | 10 | 169 | 1690 | 21 | 354.9
55 |  | R4 |  | Vstup do ŠD bez těsnění DN 400 Ultra Rib 2 Din | KUS | 8 | 296.5 | 2372 | 21 | 498.12
56 |  | R4.1. |  | Vstup do ŠD bez těsnění DN 500 Ultra Rib 2 Din | KUS | 14 | 400 | 5600 | 21 | 1176
57 |  | R4.2. |  | Vstup do ŠD DN 600 s těsněním (Betonové-železobetonové potrubí ) | KUS | 38 | 680 | 25840 | 21 | 5426.4
58 |  | R4.3. |  | Příplatek za další vtok | KUS | 5 | 150 | 750 | 21 | 157.5
59 |  | R9 |  | Plastový vyrovnávací prstenec zámkový pro DN 625/100 - Systém T1R 625/100 | KUS | 9 | 636 | 5724 | 21 | 1202.04
|  | 8 |  | Trubní vedení |  |  |  | 3340590.82 |  | 701524.07
|  | 998 |  | Přesun hmot
44 |  | 998276101 |  | Přesun hmot pro trubní vedení z trub z plastických hmot otevřený výkop | T | 3764.595 | 823 | 3098261.69 | 21 | 650634.9549
|  | 998 |  | Přesun hmot |  |  |  | 3098261.69 |  | 650634.95
|  |  |  | C e l k e m |  |  |  | 9615230.14 |  | 2019198.33
Ostatní ve výkazu nespecifikované práce
Vícepráce
|  |  |  | Vícepráce celkem |  |  |  | 0 |  | 0
Méněpráce
|  |  |  | Méněpráce celkem |  |  |  | 0 |  | 0
|  |  |  | Celkem |  |  |  | 0 |  | 0
|  |  |  | Celkem |  |  |  | 9615230.14 |  | 2019198.33

## SO 001.1A
Aspe
Příloha k formuláři pro ocenění nabídky
Stavba |  | 13-125-7 |  | II/272 LITOL, REKONSTRUKCE PD
číslo a název SO |  | SO 001.1A |  | Výběhy kanalizace do bočních ulic stoky A a A-1
číslo a název rozpočtu: |  | SO 001.1A |  | Výběhy kanalizace do bočních ulic stoky A a A-1
Poř. č.pol. | cenová soustava | Kód položky | Varianta položky | Název položky | jednotka | Počet jednotek | CENA |  | Sazba | DPH
[7 empty] | jednotková | celkem | DPH
1 | 2 | 3 | 4 | 5 | 6 | 7 | 8 | 9
|  | 1 |  | Zemní práce
1 |  | 119001401 |  | Dočasné zajištění potrubí ocelového nebo litinového DN do 200 | M | 20 | 254.1 | 5082 | 21 | 1067.22
2 |  | 119001421 |  | Dočasné zajištění kabelů a kabelových tratí ze 3 volně ložených kabelů | M | 20 | 204.49 | 4089.8 | 21 | 858.858
3 |  | 120001101 |  | Příplatek za ztížení vykopávky v blízkosti podzemního vedení | M3 | 160 | 347.55 | 55608 | 21 | 11677.68
4 |  | 132101202 |  | Hloubení rýh š do 2000 mm v hornině tř. 1 a 2 objemu do 1000 m3 | M3 | 588.1 | 148 | 87038.8 | 21 | 18278.148
5 |  | 151101102 |  | Zřízení příložného pažení a rozepření stěn rýh hl do 4 m | M2 | 1650 | 170.1 | 280665 | 21 | 58939.65
6 |  | 151101112 |  | Odstranění příložného pažení a rozepření stěn rýh hl do 4 m | M2 | 1650 | 82.64 | 136356 | 21 | 28634.76
7 |  | 161101102 |  | Svislé přemístění výkopku z horniny tř. 1 až 4 hl výkopu do 4 m | M3 | 588.1 | 105 | 61750.5 | 21 | 12967.605
8 |  | 162701103 |  | Vodorovné přemístění do 8000 m výkopku/sypaniny z horniny tř. 1 až 4 | M3 | 48.64 | 195 | 9484.8 | 21 | 1991.808
9 |  | 171201201 |  | Uložení sypaniny na skládky | M3 | 48.64 | 15.65 | 761.22 | 21 | 159.8562
10 |  | 171201211 |  | Poplatek za uložení odpadu ze sypaniny na skládce (skládkovné) | T | 25.6 | 210 | 5376 | 21 | 1128.96
11 |  | 174101101 |  | Zásyp jam, šachet rýh nebo kolem objektů sypaninou se zhutněním | M3 | 390.581 | 83.48 | 32605.7 | 21 | 6847.197
12 |  | 175111101 |  | Obsypání potrubí ručně sypaninou bez prohození, uloženou do 3 m | M3 | 117.88 | 351.75 | 41464.29 | 21 | 8707.5009
26 |  | 583373020 |  | štěrkopísek frakce 0-16 | T | 212.184 | 255.15 | 54138.75 | 21 | 11369.1375
|  | 1 |  | Zemní práce |  |  |  | 774420.86 |  | 162628.38
|  | 3 |  | Svislé a kompletní konstrukce
15 |  | 3583151114 |  | Bourání šachty, stoky kompletní nebo otvorů z prostého betonu plochy do 4 m2 | M3 | 40.5 | 3050 | 123525 | 21 | 25940.25
16 |  | 359901211 |  | Monitoring stoky jakékoli výšky na nové kanalizaci | M | 237.8 | 29.6 | 7038.88 | 21 | 1478.1648
|  | 3 |  | Svislé a kompletní konstrukce |  |  |  | 130563.88 |  | 27418.41
|  | 4 |  | Vodorovné konstrukce
17 |  | 4523122151 |  | Sedlové lože z betonu prostého tř. C20/25 otevřený výkop | M3 | 5.43 | 2880 | 15638.4 | 21 | 3284.064
|  | 4 |  | Vodorovné konstrukce |  |  |  | 15638.4 |  | 3284.06
|  | 5 |  | Komunikace
19 | 2018_OTSKP | 56310 |  | VOZOVKOVÉ VRSTVY Z MECHANICKY ZPEVNĚNÉHO KAMENIVA MZK tl. 170 mm | M3 | 23.909 | 1020 | 24387.18 | 21 | 5121.3078
MZK: 140,64*0,17=23,909 [A]
20 | 2018_OTSKP | 56330 |  | VOZOVKOVÉ VRSTVY ZE ŠTĚRKODRTI ŠDa 0/63 Ge | M3 | 35.16 | 689 | 24225.24 | 21 | 5087.3004
ŠD: 140,64*0,25=35,160 [A]
21 | 2018_OTSKP | 572123 |  | INFILTRAČNÍ POSTŘIK Z EMULZE DO 1,0KG/M2 PI - C, C60 B5, v množství 0,60 kg/m2 | M2 | 536 | 17 | 9112 | 21 | 1913.52
PI: 536=536,000 [A]
22 | 2018_OTSKP | 572214 |  | SPOJOVACÍ POSTŘIK Z MODIFIK EMULZE DO 0,5KG/M2 PS - CP, C60 BP5, v množství 0,25 kg/m2 | M2 | 536 | 12 | 6432 | 21 | 1350.72
PS: 536=536,000 [A]
23 | 2018_OTSKP | 574B34 |  | ASFALTOVÝ BETON PRO OBRUSNÉ VRSTVY MODIFIK ACO 11+, 11S TL. 40MM ACO 11+ PMB 25/55-60 | M2 | 536 | 230 | 123280 | 21 | 25888.8
obrus: 536=536,000 [A]
24 | 2018_OTSKP | 574D56 |  | ASFALTOVÝ BETON PRO LOŽNÍ VRSTVY MODIFIK ACL 16+, 16S TL. 60MM ACL 16+ PMB 25/55-60 | M2 | 536 | 309 | 165624 | 21 | 34781.04
ložná vrstva: 536=536,000 [A]
25 | 2018_OTSKP | 574E46 |  | ASFALTOVÝ BETON PRO PODKLADNÍ VRSTVY ACP 16+, 16S TL. 50MM ACP 16+, 50/70 | M2 | 164.36 | 213 | 35008.68 | 21 | 7351.8228
podklad. vrstva: 164,36=164,360 [A]
|  | 5 |  | Komunikace |  |  |  | 388069.1 |  | 81494.51
|  | 8 |  | Potrubí
13 |  | 28617278 |  | trubka kanalizační PP korugovaná DN 300x6000 mm SN 16 | M | 21.647 | 738 | 15975.49 | 21 | 3354.8529
14 |  | 28617279 |  | trubka kanalizační PP korugovaná DN 400x6000 mm SN 16 | KUS | 15.177 | 1310 | 19881.87 | 21 | 4175.1927
18 |  | 552R24 |  | Poklop D 400 EUROPA KDB83B bez odvětrání a bez čepu | KUS | 1 | 2376 | 2376 | 21 | 498.96
27 |  | 592224100 |  | trouba hrdlová přímá železobetonová s integrovaným těsněním TZH-Q 600/2500 60 x 250 x 10 cm | KUS | 8 | 5680 | 45440 | 21 | 9542.4
28 |  | 59224029 |  | dno betonové šachtové DN 300 betonový žlab i nástupnice 100 x 78,5 x 15 cm | KUS | 1 | 5620 | 5620 | 21 | 1180.2
29 |  | 59224056 |  | kónus pro kanalizační šachty s kapsovým stupadlem 100/62,5 x 67 x 12 cm | KUS | 1 | 1480 | 1480 | 21 | 310.8
30 |  | 59224065 |  | skruž betonová DN 1000x250, 100x25x12 cm | KUS | 1 | 921 | 921 | 21 | 193.41
31 |  | 822442111 |  | Montáž potrubí z trub TZH s integrovaným těsněním otevřený výkop sklon do 20 % DN 600 | M | 16.86 | 572 | 9643.92 | 21 | 2025.2232
32 |  | 871370430 |  | Montáž kanalizačního potrubí korugovaného SN 16 z polypropylenu DN 300 | M | 129.88 | 186 | 24157.68 | 21 | 5073.1128
33 |  | 871390430 |  | Montáž kanalizačního potrubí korugovaného SN 16 z polypropylenu DN 400 | M | 91.06 | 232 | 21125.92 | 21 | 4436.4432
34 |  | 892372111 |  | Zabezpečení konců potrubí DN do 300 při tlakových zkouškách vodou | KUS | 14 | 6020 | 84280 | 21 | 17698.8
35 |  | 892381111 |  | Tlaková zkouška vodou potrubí DN 250, DN 300 nebo 350 | M | 129.88 | 25.62 | 3327.53 | 21 | 698.7813
36 |  | 892421111 |  | Tlaková zkouška vodou potrubí DN 400 nebo 500 | M | 91.06 | 39.6 | 3605.98 | 21 | 757.2558
37 |  | 892441111 |  | Tlaková zkouška vodou potrubí DN 600 | M | 16.86 | 50 | 843 | 21 | 177.03
38 |  | 892442111 |  | Zabezpečení konců potrubí DN nad 300 do 600 při tlakových zkouškách vodou | KUS | 8 | 12600 | 100800 | 21 | 21168
39 |  | 894211121 |  | Šachty kanalizační kruhové z prostého betonu na potrubí DN 250 nebo 300 dno beton tř. C 25/30 | KUS | 1 | 9850 | 9850 | 21 | 2068.5
40 |  | 899103211 |  | Demontáž poklopů litinových nebo ocelových včetně rámů hmotnosti přes 100 do 150 kg | KUS | 1 | 423 | 423 | 21 | 88.83
41 |  | 899311113 |  | Osazení poklopů s rámem hmotnosti nad 100 do 150 kg | KUS | 1 | 458 | 458 | 21 | 96.18
44 |  | R17 |  | Vyrovnávací prstenec zámkový pro DN 625/120 - T1R (Systém TVR T) | KUS | 1 | 712.8 | 712.8 | 21 | 149.688
45 |  | R17b |  | Vyrovnávací prstenec plochý pro DN 005/10 - T1 (Systém TVR T) | KUS | 1 | 274.5 | 274.5 | 21 | 57.645
|  | 8 |  | Potrubí |  |  |  | 351196.69 |  | 73751.3
|  | 998 |  | Přesun hmot
42 |  | 998274101 |  | Přesun hmot pro trubní vedení z trub betonových a železobetonových otevřený výkop | T | 9.63 | 303 | 2917.89 | 21 | 612.7569
43 |  | 998276101 |  | Přesun hmot pro trubní vedení z trub z plastických hmot otevřený výkop | T | 7.637 | 823 | 6285.25 | 21 | 1319.9025
|  | 998 |  | Přesun hmot |  |  |  | 9203.14 |  | 1932.66
|  |  |  | C e l k e m |  |  |  | 1669092.07 |  | 350509.32
Ostatní ve výkazu nespecifikované práce
Vícepráce
|  |  |  | Vícepráce celkem |  |  |  | 0 |  | 0
Méněpráce
|  |  |  | Méněpráce celkem |  |  |  | 0 |  | 0
|  |  |  | Celkem |  |  |  | 0 |  | 0
|  |  |  | Celkem |  |  |  | 1669092.07 |  | 350509.32

## SO 001.2
Aspe
Příloha k formuláři pro ocenění nabídky
Stavba |  | 13-125-7 |  | II/272 LITOL, REKONSTRUKCE PD
číslo a název SO |  | SO 001.2 |  | Stoka A-1
číslo a název rozpočtu: |  | SO 001.2 |  | Stoka A-1
Poř. č.pol. | cenová soustava | Kód položky | Varianta položky | Název položky | jednotka | Počet jednotek | CENA |  | Sazba | DPH
[7 empty] | jednotková | celkem | DPH
1 | 2 | 3 | 4 | 5 | 6 | 7 | 8 | 9
|  | 1 |  | Zemní práce
1 |  | 119001401 |  | Dočasné zajištění potrubí ocelového nebo litinového DN do 200 | M | 31 | 254.1 | 7877.1 | 21 | 1654.191
2 |  | 119001421 |  | Dočasné zajištění kabelů a kabelových tratí ze 3 volně ložených kabelů | M | 6 | 204.49 | 1226.94 | 21 | 257.6574
3 |  | 120001101 |  | Příplatek za ztížení vykopávky v blízkosti podzemního vedení | M3 | 123.161 | 347.55 | 42804.61 | 21 | 8988.9681
4 |  | 132101202 |  | Hloubení rýh š do 2000 mm v hornině tř. 1 a 2 objemu do 1000 m3 | M3 | 492.647 | 148 | 72911.76 | 21 | 15311.4696
5 |  | 132101202 | 1 | Hloubení rýh š do 2000 mm v hornině tř. 1 a 2 objemu do 1000 m3 | M3 | 500.529 | 148 | 74078.29 | 21 | 15556.4409
6 |  | 151101102 |  | Zřízení příložného pažení a rozepření stěn rýh hl do 4 m | M2 | 1934.459 | 170.1 | 329051.48 | 21 | 69100.8108
7 |  | 151101112 |  | Odstranění příložného pažení a rozepření stěn rýh hl do 4 m | M2 | 1934.459 | 82.64 | 159863.69 | 21 | 33571.3749
8 |  | 162701103 |  | Vodorovné přemístění do 8000 m výkopku/sypaniny z horniny tř. 1 až 4 | M3 | 188.863 | 195 | 36828.29 | 21 | 7733.9409
9 |  | 171201201 |  | Uložení sypaniny na skládky | M3 | 188.863 | 15.65 | 2955.71 | 21 | 620.6991
10 |  | 171201211 |  | Poplatek za uložení odpadu ze sypaniny na skládce (skládkovné) | T | 339.953 | 210 | 71390.13 | 21 | 14991.9273
11 |  | 174101101 |  | Zásyp jam, šachet rýh nebo kolem objektů sypaninou se zhutněním | M3 | 303.784 | 83.48 | 25359.89 | 21 | 5325.5769
12 |  | 175111101 |  | Obsypání potrubí ručně sypaninou bez prohození, uloženou do 3 m | M3 | 680.252 | 351.75 | 239278.64 | 21 | 50248.5144
20 |  | 583373020 |  | štěrkopísek frakce 0-16 | T | 122.853 | 255.15 | 31345.94 | 21 | 6582.6474
21 |  | 583373440 |  | štěrkopísek frakce 0-32 | T | 546.811 | 312.9 | 171097.16 | 21 | 35930.4036
|  | 1 |  | Zemní práce |  |  |  | 1266069.63 |  | 265874.62
|  | 3 |  | Svislé a kompletní konstrukce
15 |  | 358315114 |  | Bourání šachty, stoky kompletní nebo otvorů z prostého betonu plochy do 4 m2 | M3 | 48.72 | 3050 | 148596 | 21 | 31205.16
16 |  | 359901211 |  | Monitoring stoky jakékoli výšky na nové kanalizaci | M | 354.24 | 29.6 | 10485.5 | 21 | 2201.955
|  | 3 |  | Svislé a kompletní konstrukce |  |  |  | 159081.5 |  | 33407.12
|  | 4 |  | Vodorovné konstrukce
17 |  | 451572111 |  | Lože pod potrubí otevřený výkop z kameniva drobného těženého | M3 | 18.151 | 878 | 15936.58 | 21 | 3346.6818
18 |  | 452311131 |  | Podkladní desky z betonu prostého tř. C 12/15 otevřený výkop | M3 | 3.77 | 2630 | 9915.1 | 21 | 2082.171
|  | 4 |  | Vodorovné konstrukce |  |  |  | 25851.68 |  | 5428.85
|  | 8 |  | Trubní vedení
13 |  | 28617278 |  | trubka kanalizační PP korugovaná DN 300x6000 mm SN 16 | M | 15.025 | 738 | 11088.45 | 21 | 2328.5745
14 |  | 28617279 |  | trubka kanalizační PP korugovaná DN 400x6000 mm SN 16 | KUS | 12.73 | 1310 | 16676.3 | 21 | 3502.023
19 |  | 552R24 |  | Poklop D 400 EUROPA KDB83B bez odvětrání a bez čepu | KUS | 13 | 2376 | 30888 | 21 | 6486.48
22 |  | 592224100 |  | trouba hrdlová přímá železobetonová s integrovaným těsněním TZH-Q 600/2500 60 x 250 x 10 cm | KUS | 72 | 5680 | 408960 | 21 | 85881.6
23 |  | 59224029 |  | dno betonové šachtové DN 300 betonový žlab i nástupnice 100 x 78,5 x 15 cm | KUS | 13 | 5620 | 73060 | 21 | 15342.6
24 |  | 59224038 |  | dno betonové šachtové DN 400 betonový žlab i nástupnice 100 x 88,5 x 23 cm | KUS | 6 | 7330 | 43980 | 21 | 9235.8
25 |  | 59224047 |  | dno betonové šachtové DN 600 betonový žlab i nástupnice 100 x 108,5 x 23 cm | KUS | 9 | 7950 | 71550 | 21 | 15025.5
26 |  | 59224056 |  | kónus pro kanalizační šachty s kapsovým stupadlem 100/62,5 x 67 x 12 cm | KUS | 21 | 1480 | 31080 | 21 | 6526.8
27 |  | 59224065 |  | skruž betonová DN 1000x250, 100x25x12 cm | KUS | 16 | 921 | 14736 | 21 | 3094.56
28 |  | 59224067 |  | skruž betonová DN 1000x500, 100x50x12 cm | KUS | 7 | 1370 | 9590 | 21 | 2013.9
29 |  | 59224069 |  | skruž betonová DN 1000x1000, 100x100x12 cm | KUS | 15 | 2440 | 36600 | 21 | 7686
30 |  | 822442111 |  | Montáž potrubí z trub TZH s integrovaným těsněním otevřený výkop sklon do 20 % DN 600 | M | 180.1 | 572 | 103017.2 | 21 | 21633.612
31 |  | 871370430 |  | Montáž kanalizačního potrubí korugovaného SN 16 z polypropylenu DN 300 | M | 90.15 | 186 | 16767.9 | 21 | 3521.259
32 |  | 871390430 |  | Montáž kanalizačního potrubí korugovaného SN 16 z polypropylenu DN 400 | M | 76.42 | 232 | 17729.44 | 21 | 3723.1824
33 |  | 892372111 |  | Zabezpečení konců potrubí DN do 300 při tlakových zkouškách vodou | KUS | 2 | 6020 | 12040 | 21 | 2528.4
34 |  | 892381111 |  | Tlaková zkouška vodou potrubí DN 250, DN 300 nebo 350 | M | 90.15 | 25.62 | 2309.64 | 21 | 485.0244
35 |  | 892421111 |  | Tlaková zkouška vodou potrubí DN 400 nebo 500 | M | 76.42 | 39.6 | 3026.23 | 21 | 635.5083
36 |  | 892441111 |  | Tlaková zkouška vodou potrubí DN 600 | M | 180.96 | 50 | 9048 | 21 | 1900.08
37 |  | 892442111 |  | Zabezpečení konců potrubí DN nad 300 do 600 při tlakových zkouškách vodou | KUS | 4 | 12600 | 50400 | 21 | 10584
38 |  | 894211121 |  | Šachty kanalizační kruhové z prostého betonu na potrubí DN 250 nebo 300 dno beton tř. C 25/30 | KUS | 13 | 9850 | 128050 | 21 | 26890.5
39 |  | 894211131 |  | Šachty kanalizační kruhové z prostého betonu na potrubí DN 350 nebo 400 dno beton tř. C 25/30 | KUS | 6 | 10800 | 64800 | 21 | 13608
40 |  | 894211151 |  | Šachty kanalizační kruhové z prostého betonu na potrubí DN 550 nebo 600 dno beton tř. C 25/30 | KUS | 9 | 12500 | 112500 | 21 | 23625
41 |  | 894411311 |  | Osazení železobetonových dílců pro šachty skruží rovných | KUS | 38 | 640 | 24320 | 21 | 5107.2
42 |  | 899103211 |  | Demontáž poklopů litinových nebo ocelových včetně rámů hmotnosti přes 100 do 150 kg | KUS | 5 | 423 | 2115 | 21 | 444.15
43 |  | 899311113 |  | Osazení poklopů s rámem hmotnosti nad 100 do 150 kg | KUS | 13 | 458 | 5954 | 21 | 1250.34
45 |  | R10 |  | Plastový vyrovnávací prstenec zámkový pro DN 625/80 - Systém T1R 625/120 | KUS | 5 | 712.8 | 3564 | 21 | 748.44
46 |  | R11 |  | Plastový vyrovnávací prstenec zámkový pro DN 625/60 Systém T1R 625/60 | KUS | 10 | 475.2 | 4752 | 21 | 997.92
47 |  | R12 |  | Plastový vyrovnávací prstenec zámkový pro DN 625/40 - Systém T1R 625/120 | KUS | 2 | 712.8 | 1425.6 | 21 | 299.376
48 |  | R13 |  | Šachtové těsnění DN 1000 | KUS | 70 | 155 | 10850 | 21 | 2278.5
49 |  | R17 |  | Vyrovnávací prstenec zámkový pro DN 625/120 - T1R (Systém TVR T) | KUS | 2 | 712.8 | 1425.6 | 21 | 299.376
50 |  | R18 |  | Vyrovnávací prstenec zámkový pro DN 625/100 - (Systém TVR T) | KUS | 10 | 680.8 | 6808 | 21 | 1429.68
51 |  | R35 |  | Jednosložkový lepící a těsnící tmel na bázi MS polymeru | KUS | 4 | 169 | 676 | 21 | 141.96
52 |  | R4.2. |  | Vstup do ŠD DN 600 s těsněním (Betonové-železobetonové potrubí ) | KUS | 16 | 680 | 10880 | 21 | 2284.8
|  | 8 |  | Trubní vedení |  |  |  | 1340667.36 |  | 281540.15
|  | 998 |  | Přesun hmot
44 |  | 998276101 |  | Přesun hmot pro trubní vedení z trub z plastických hmot otevřený výkop | T | 142.546 | 823 | 117315.36 | 21 | 24636.2256
|  | 998 |  | Přesun hmot |  |  |  | 117315.36 |  | 24636.23
|  | OST |  | Ostatní
|  | OST |  | Ostatní
|  |  |  | C e l k e m |  |  |  | 2908985.53 |  | 610886.97
Ostatní ve výkazu nespecifikované práce
Vícepráce
|  |  |  | Vícepráce celkem |  |  |  | 0 |  | 0
Méněpráce
|  |  |  | Méněpráce celkem |  |  |  | 0 |  | 0
|  |  |  | Celkem |  |  |  | 0 |  | 0
|  |  |  | Celkem |  |  |  | 2908985.53 |  | 610886.97

## SO 001.3A
Aspe
Příloha k formuláři pro ocenění nabídky
Stavba |  | 13-125-7 |  | II/272 LITOL, REKONSTRUKCE PD
číslo a název SO |  | SO 001.3A |  | Stoka O
číslo a název rozpočtu: |  | SO 001.3A |  | Stoka O
Poř. č.pol. | cenová soustava | Kód položky | Varianta položky | Název položky | jednotka | Počet jednotek | CENA |  | Sazba | DPH
[7 empty] | jednotková | celkem | DPH
1 | 2 | 3 | 4 | 5 | 6 | 7 | 8 | 9
|  | 1 |  | Zemní práce
1 |  | 120001101 |  | Příplatek za ztížení vykopávky v blízkosti podzemního vedení | M3 | 9.295 | 347.55 | 3230.48 | 21 | 678.4008
2 |  | 132101201 |  | Hloubení rýh š do 2000 mm v hornině tř. 1 a 2 objemu do 100 m3 | M3 | 65.597 | 220 | 14431.34 | 21 | 3030.5814
3 |  | 132101201 | 1 | Hloubení rýh š do 2000 mm v hornině tř. 1 a 2 objemu do 100 m3 | M3 | 18.308 | 220 | 4027.76 | 21 | 845.8296
4 |  | 151101102 |  | Zřízení příložného pažení a rozepření stěn rýh hl do 4 m | M2 | 94.619 | 170.1 | 16094.69 | 21 | 3379.8849
5 |  | 151101102 | 1 | Zřízení příložného pažení a rozepření stěn rýh hl do 4 m | M2 | 55.731 | 170.1 | 9479.84 | 21 | 1990.7664
6 |  | 151101112 |  | Odstranění příložného pažení a rozepření stěn rýh hl do 4 m | M2 | 94.619 | 82.64 | 7819.31 | 21 | 1642.0551
7 |  | 151101112 | 1 | Odstranění příložného pažení a rozepření stěn rýh hl do 4 m | M2 | 55.731 | 82.64 | 4605.61 | 21 | 967.1781
8 |  | 162701103 |  | Vodorovné přemístění do 8000 m výkopku/sypaniny z horniny tř. 1 až 4 | M3 | 21.46 | 195 | 4184.7 | 21 | 878.787
9 |  | 162701103 | 1 | Vodorovné přemístění do 8000 m výkopku/sypaniny z horniny tř. 1 až 4 | M3 | 12.642 | 195 | 2465.19 | 21 | 517.6899
10 |  | 171201201 |  | Uložení sypaniny na skládky | M3 | 21.46 | 15.65 | 335.85 | 21 | 70.5285
11 |  | 171201201 | 1 | Uložení sypaniny na skládky | M3 | 12.654 | 15.65 | 198.04 | 21 | 41.5884
12 |  | 171201211 |  | Poplatek za uložení odpadu ze sypaniny na skládce (skládkovné) | T | 22.755 | 210 | 4778.55 | 21 | 1003.4955
13 |  | 174101101 |  | Zásyp jam, šachet rýh nebo kolem objektů sypaninou se zhutněním | M3 | 15.723 | 83.48 | 1312.56 | 21 | 275.6376
14 |  | 174101101 | 1 | Zásyp jam, šachet rýh nebo kolem objektů sypaninou se zhutněním | M3 | 5.666 | 83.48 | 473 | 21 | 99.33
15 |  | 175111101 |  | Obsypání potrubí ručně sypaninou bez prohození, uloženou do 3 m | M3 | 4.051 | 351.75 | 1424.94 | 21 | 299.2374
16 |  | 175111101 | 1 | Obsypání potrubí ručně sypaninou bez prohození, uloženou do 3 m | M3 | 3.664 | 351.75 | 1288.81 | 21 | 270.6501
22 |  | 583373020 |  | štěrkopísek frakce 0-16 | T | 7.292 | 255.15 | 1860.55 | 21 | 390.7155
23 |  | 583373020 | 1 | štěrkopísek frakce 0-16 | T | 6.228 | 255.15 | 1589.07 | 21 | 333.7047
24 |  | 583373440 |  | štěrkopísek frakce 0-32 | T | 28.301 | 312.9 | 8855.38 | 21 | 1859.6298
25 |  | 583373440 | 1 | štěrkopísek frakce 0-32 | T | 10.198 | 312.9 | 3190.95 | 21 | 670.0995
|  | 1 |  | Zemní práce |  |  |  | 91646.62 |  | 19245.79
|  | 3 |  | Svislé a kompletní konstrukce
18 |  | 358315114 |  | Bourání šachty, stoky kompletní nebo otvorů z prostého betonu plochy do 4 m2 | M3 | 7.858 | 3050 | 23966.9 | 21 | 5033.049
19 |  | 359901211 |  | Monitoring stoky jakékoli výšky na nové kanalizaci | M | 14.75 | 29.6 | 436.6 | 21 | 91.686
|  | 3 |  | Svislé a kompletní konstrukce |  |  |  | 24403.5 |  | 5124.74
|  | 4 |  | Vodorovné konstrukce
20 |  | 451572111 |  | Lože pod potrubí otevřený výkop z kameniva drobného těženého | M3 | 1.345 | 878 | 1180.91 | 21 | 247.9911
21 |  | 451572111 | 1 | Lože pod potrubí otevřený výkop z kameniva drobného těženého | M3 | 1.108 | 878 | 972.82 | 21 | 204.2922
|  | 4 |  | Vodorovné konstrukce |  |  |  | 2153.73 |  | 452.28
|  | 8 |  | Trubní vedení
17 |  | 28661935 |  | poklop šachtový litinový dno DN 600 pro třídu zatížení D400 | KUS | 1 | 6070 | 6070 | 21 | 1274.7
26 |  | 59222001 |  | trouba hrdlová přímá železobetonová s integrovaným těsněním 60 x 250 x 10 cm | M | 10.4 | 2310 | 24024 | 21 | 5045.04
27 |  | 592224120 |  | trouba hrdlová přímá železobet. s integrovaným těsněním DEHA TZH-Q 800/2500 80 x 250 x 11,5 cm | KUS | 7.64 | 10300 | 78692 | 21 | 16525.32
28 |  | 822442111 |  | Montáž potrubí z trub TZH s integrovaným těsněním otevřený výkop sklon do 20 % DN 600 | M | 10.4 | 596 | 6198.4 | 21 | 1301.664
29 |  | 822472111 |  | Montáž potrubí z trub TZH s integrovaným těsněním otevřený výkop sklon do 20 % DN 800 | M | 19.1 | 661 | 12625.1 | 21 | 2651.271
30 |  | 892471111 |  | Tlaková zkouška vodou potrubí DN 800 | M | 14.7 | 73.9 | 1086.33 | 21 | 228.1293
31 |  | 892482111 |  | Zabezpečení konců potrubí DN nad 600 do 900 při tlakových zkouškách vodou | KUS | 2 | 22700 | 45400 | 21 | 9534
32 |  | 894221115 |  | Šachty kanalizační z bet se zvýš nároky C 25/30 na stokách kruhových DN 800 nebo 900 dno bet C 25/30 | KUS | 1 | 56400 | 56400 | 21 | 11844
33 |  | 894411311 |  | Osazení železobetonových dílců pro šachty skruží rovných | KUS | 1 | 640 | 640 | 21 | 134.4
34 |  | 899104112 |  | Osazení poklopů litinových nebo ocelových včetně rámů pro třídu zatížení D400, E600 | KUS | 1 | 947 | 947 | 21 | 198.87
36 |  | R2 |  | Šachtové dno - výtok DN 800 (800-1325) | KUS | 1 | 14600 | 14600 | 21 | 3066
37 |  | R3 |  | Šachetní vložka integrovaná včetně těsnění DN 600 | KUS | 1 | 2327.5 | 2327.5 | 21 | 488.775
38 |  | R4 |  | Šachetní vložka integrovaná včetně těsnění DN 800 | KUS | 2 | 3000 | 6000 | 21 | 1260
39 |  | RŠ3 |  | Skruž na šachtová dna pro potrubí DN 800-1200 1650/ 500/130 SP | KUS | 1 | 7980 | 7980 | 21 | 1675.8
40 |  | RŠ5 |  | Atypická zákrytová deska | KUS | 1 | 11340 | 11340 | 21 | 2381.4
|  | 8 |  | Trubní vedení |  |  |  | 274330.33 |  | 57609.37
|  | 998 |  | Přesun hmot
35 |  | 998274101 |  | Přesun hmot pro trubní vedení z trub betonových otevřený výkop | T | 95.744 | 293 | 28052.99 | 21 | 5891.1279
|  | 998 |  | Přesun hmot |  |  |  | 28052.99 |  | 5891.13
|  |  |  | C e l k e m |  |  |  | 420587.17 |  | 88323.31
Ostatní ve výkazu nespecifikované práce
Vícepráce
|  |  |  | Vícepráce celkem |  |  |  | 0 |  | 0
Méněpráce
|  |  |  | Méněpráce celkem |  |  |  | 0 |  | 0
|  |  |  | Celkem |  |  |  | 0 |  | 0
|  |  |  | Celkem |  |  |  | 420587.17 |  | 88323.31

## SO 001.3B
Aspe
Příloha k formuláři pro ocenění nabídky
Stavba |  | 13-125-7 |  | II/272 LITOL, REKONSTRUKCE PD
číslo a název SO |  | SO 001.3B |  | Stoka P
číslo a název rozpočtu: |  | SO 001.3B |  | Stoka P
Poř. č.pol. | cenová soustava | Kód položky | Varianta položky | Název položky | jednotka | Počet jednotek | CENA |  | Sazba | DPH
[7 empty] | jednotková | celkem | DPH
1 | 2 | 3 | 4 | 5 | 6 | 7 | 8 | 9
|  | 1 |  | Zemní práce
1 |  | 119001401 |  | Dočasné zajištění potrubí ocelového nebo litinového DN do 200 | M | 2 | 254.1 | 508.2 | 21 | 106.722
2 |  | 119001421 |  | Dočasné zajištění kabelů a kabelových tratí ze 3 volně ložených kabelů | M | 4 | 204.49 | 817.96 | 21 | 171.7716
3 |  | 120001101 |  | Příplatek za ztížení vykopávky v blízkosti podzemního vedení | M3 | 40.925 | 347.55 | 14223.48 | 21 | 2986.9308
4 |  | 132101202 |  | Hloubení rýh š do 2000 mm v hornině tř. 1 a 2 objemu do 1000 m3 | M3 | 163.7 | 148 | 24227.6 | 21 | 5087.796
5 |  | 132101202 | 1 | Hloubení rýh š do 2000 mm v hornině tř. 1 a 2 objemu do 1000 m3 | M3 | 203.353 | 148 | 30096.24 | 21 | 6320.2104
6 |  | 151101102 |  | Zřízení příložného pažení a rozepření stěn rýh hl do 4 m | M2 | 416.983 | 170.1 | 70928.81 | 21 | 14895.0501
7 |  | 151101112 |  | Odstranění příložného pažení a rozepření stěn rýh hl do 4 m | M2 | 416.983 | 82.64 | 34459.48 | 21 | 7236.4908
8 |  | 162701103 |  | Vodorovné přemístění do 8000 m výkopku/sypaniny z horniny tř. 1 až 4 | M3 | 78.792 | 195 | 15364.44 | 21 | 3226.5324
9 |  | 171201201 |  | Uložení sypaniny na skládky | M3 | 78.792 | 15.65 | 1233.09 | 21 | 258.9489
10 |  | 171201211 |  | Poplatek za uložení odpadu ze sypaniny na skládce (skládkovné) | T | 141.826 | 210 | 29783.46 | 21 | 6254.5266
11 |  | 174101101 |  | Zásyp jam, šachet rýh nebo kolem objektů sypaninou se zhutněním | M3 | 84.908 | 83.48 | 7088.12 | 21 | 1488.5052
12 |  | 175111101 |  | Obsypání potrubí ručně sypaninou bez prohození, uloženou do 3 m | M3 | 24.942 | 351.75 | 8773.35 | 21 | 1842.4035
18 |  | 583373020 |  | štěrkopísek frakce 0-16 | T | 44.896 | 255.15 | 11455.21 | 21 | 2405.5941
19 |  | 583373440 |  | štěrkopísek frakce 0-32 | T | 152.834 | 312.9 | 47821.76 | 21 | 10042.5696
|  | 1 |  | Zemní práce |  |  |  | 296781.2 |  | 62324.05
|  | 3 |  | Svislé a kompletní konstrukce
13 |  | 358315114 |  | Bourání šachty, stoky kompletní nebo otvorů z prostého betonu plochy do 4 m2 | M3 | 34.117 | 3050 | 104056.85 | 21 | 21851.9385
14 |  | 359901211 |  | Monitoring stoky jakékoli výšky na nové kanalizaci | M | 66.99 | 29.6 | 1982.9 | 21 | 416.409
|  | 3 |  | Svislé a kompletní konstrukce |  |  |  | 106039.75 |  | 22268.35
|  | 4 |  | Vodorovné konstrukce
15 |  | 451572111 |  | Lože pod potrubí otevřený výkop z kameniva drobného těženého | M3 | 5.711 | 878 | 5014.26 | 21 | 1052.9946
16 |  | 452311131 |  | Podkladní desky z betonu prostého tř. C 12/15 otevřený výkop | M3 | 0.69 | 2630 | 1814.7 | 21 | 381.087
|  | 4 |  | Vodorovné konstrukce |  |  |  | 6828.96 |  | 1434.08
|  | 8 |  | Trubní vedení
17 |  | 552R24 |  | Poklop D 400 EUROPA KDB83B bez odvětrání a bez čepu | KUS | 2 | 2371.5 | 4743 | 21 | 996.03
20 |  | 592224120 |  | trouba hrdlová přímá železobet. s integrovaným těsněním DEHA TZH-Q 800/2500 80 x 250 x 11,5 cm | KUS | 25.64 | 10300 | 264092 | 21 | 55459.32
21 |  | 592224140 |  | trouba hrdlová přímá železobet. s integrovaným těsněním DEHA TZH-Q 1000/2500 100 x 250 x 13 cm | KUS | 2.9 | 14900 | 43210 | 21 | 9074.1
22 |  | 822472111 |  | Montáž potrubí z trub TZH s integrovaným těsněním otevřený výkop sklon do 20 % DN 800 | M | 64.1 | 661 | 42370.1 | 21 | 8897.721
23 |  | 822492111 |  | Montáž potrubí z trub TZH s integrovaným těsněním otevřený výkop sklon do 20 % DN 1000 | M | 2.9 | 741 | 2148.9 | 21 | 451.269
24 |  | 892471111 |  | Tlaková zkouška vodou potrubí DN 800 | M | 64.1 | 73.9 | 4736.99 | 21 | 994.7679
25 |  | 892482111 |  | Zabezpečení konců potrubí DN nad 600 do 900 při tlakových zkouškách vodou | KUS | 2 | 22700 | 45400 | 21 | 9534
26 |  | 892491111 |  | Tlaková zkouška vodou potrubí DN 1000 | M | 2.9 | 101 | 292.9 | 21 | 61.509
27 |  | 892522111 |  | Zabezpečení konců potrubí DN nad 900 při tlakových zkouškách vodou | KUS | 2 | 25500 | 51000 | 21 | 10710
28 |  | 894221115 |  | Šachty kanalizační z bet se zvýš nároky C 25/30 na stokách kruhových DN 800 nebo 900 dno bet C 25/30 | KUS | 1 | 28200 | 28200 | 21 | 5922
29 |  | 894221116 |  | Šachty kanalizační z bet se zvýš nároky C 25/30 na stokách kruhových DN 1000 dno beton tř. C 25/30 | KUS | 1 | 30700 | 30700 | 21 | 6447
30 |  | 894411311 |  | Osazení železobetonových dílců pro šachty skruží rovných | KUS | 2 | 640 | 1280 | 21 | 268.8
31 |  | 899311113 |  | Osazení poklopů s rámem hmotnosti nad 100 do 150 kg | KUS | 2 | 458 | 916 | 21 | 192.36
33 |  | R1 |  | Šachtové dno - výtok DN 1000 (1000-1500 čedič) | KUS | 1 | 19025.5 | 19025.5 | 21 | 3995.355
34 |  | R2 |  | Šachtové dno - výtok DN 800 (800-1325 čedič) | KUS | 1 | 14600 | 14600 | 21 | 3066
35 |  | RŠ5 |  | Skruž na šachtové dno pro potrubí DN800 - 1200 1200/500/ 150 SP | KUS | 1 | 4290 | 4290 | 21 | 900.9
36 |  | RŠ6 |  | Skruž na šachtové dno pro potrubí DN800 - 1500 1500/500/ 150 SP | KUS | 1 | 4750 | 4750 | 21 | 997.5
|  | 8 |  | Trubní vedení |  |  |  | 561755.39 |  | 117968.63
|  | 998 |  | Přesun hmot
32 |  | 998274101 |  | Přesun hmot pro trubní vedení z trub betonových otevřený výkop | T | 95.744 | 293 | 28052.99 | 21 | 5891.1279
|  | 998 |  | Přesun hmot |  |  |  | 28052.99 |  | 5891.13
|  |  |  | C e l k e m |  |  |  | 999458.29 |  | 209886.24
Ostatní ve výkazu nespecifikované práce
Vícepráce
|  |  |  | Vícepráce celkem |  |  |  | 0 |  | 0
Méněpráce
|  |  |  | Méněpráce celkem |  |  |  | 0 |  | 0
|  |  |  | Celkem |  |  |  | 0 |  | 0
|  |  |  | Celkem |  |  |  | 999458.29 |  | 209886.24

## SO 001.4
Aspe
Příloha k formuláři pro ocenění nabídky
Stavba |  | 13-125-7 |  | II/272 LITOL, REKONSTRUKCE PD
číslo a název SO |  | SO 001.4 |  | Stoka U
číslo a název rozpočtu: |  | SO 001.4 |  | Stoka U
Poř. č.pol. | cenová soustava | Kód položky | Varianta položky | Název položky | jednotka | Počet jednotek | CENA |  | Sazba | DPH
[7 empty] | jednotková | celkem | DPH
1 | 2 | 3 | 4 | 5 | 6 | 7 | 8 | 9
|  | 1 |  | Zemní práce
1 |  | 120001101 |  | Příplatek za ztížení vykopávky v blízkosti podzemního vedení | M3 | 2.955 | 347.55 | 1027.01 | 21 | 215.6721
2 |  | 132101201 |  | Hloubení rýh š do 2000 mm v hornině tř. 1 a 2 objemu do 100 m3 | M3 | 11.822 | 220 | 2600.84 | 21 | 546.1764
3 |  | 151101102 |  | Zřízení příložného pažení a rozepření stěn rýh hl do 4 m | M2 | 44.822 | 170.1 | 7624.22 | 21 | 1601.0862
4 |  | 151101112 |  | Odstranění příložného pažení a rozepření stěn rýh hl do 4 m | M2 | 44.822 | 82.64 | 3704.09 | 21 | 777.8589
5 |  | 162701103 |  | Vodorovné přemístění do 8000 m výkopku/sypaniny z horniny tř. 1 až 4 | M3 | 7.439 | 195 | 1450.61 | 21 | 304.6281
6 |  | 171201201 |  | Uložení sypaniny na skládky | M3 | 7.439 | 15.65 | 116.42 | 21 | 24.4482
7 |  | 171201211 |  | Poplatek za uložení odpadu ze sypaniny na skládce (skládkovné) | T | 13.39 | 210 | 2811.9 | 21 | 590.499
8 |  | 174101101 |  | Zásyp jam, šachet rýh nebo kolem objektů sypaninou se zhutněním | M3 | 3.995 | 83.48 | 333.5 | 21 | 70.035
9 |  | 175111101 |  | Obsypání potrubí ručně sypaninou bez prohození, uloženou do 3 m | M3 | 0.557 | 351.75 | 195.92 | 21 | 41.1432
14 |  | 583373020 |  | štěrkopísek frakce 0-16 | T | 0.967 | 255.15 | 246.73 | 21 | 51.8133
15 |  | 583373440 |  | štěrkopísek frakce 0-32 | T | 7.191 | 312.9 | 2250.06 | 21 | 472.5126
|  | 1 |  | Zemní práce |  |  |  | 22361.3 |  | 4695.87
|  | 3 |  | Svislé a kompletní konstrukce
11 |  | 359901211 |  | Monitoring stoky jakékoli výšky na nové kanalizaci | M | 3.54 | 29.6 | 104.78 | 21 | 22.0038
|  | 3 |  | Svislé a kompletní konstrukce |  |  |  | 104.78 |  | 22
|  | 4 |  | Vodorovné konstrukce
12 |  | 451572111 |  | Lože pod potrubí otevřený výkop z kameniva drobného těženého | M3 | 0.355 | 878 | 311.69 | 21 | 65.4549
13 |  | 452311131 |  | Podkladní desky z betonu prostého tř. C 12/15 otevřený výkop | M3 | 0.6 | 2630 | 1578 | 21 | 331.38
|  | 4 |  | Vodorovné konstrukce |  |  |  | 1889.69 |  | 396.83
|  | 8 |  | Trubní vedení
10 |  | 286147340 |  | trubka kanalizační žebrovaná ULTRA RIB 2 DIN (PP) vnitřní průměr 400mm, dl. 5m | KUS | 1 | 11200 | 11200 | 21 | 2352
16 |  | 59224038 |  | dno betonové šachtové DN 400 betonový žlab i nástupnice 100 x 88,5 x 23 cm | KUS | 1 | 7330 | 7330 | 21 | 1539.3
17 |  | 59224047 |  | dno betonové šachtové DN 600 betonový žlab i nástupnice 100 x 108,5 x 23 cm | KUS | 1 | 7950 | 7950 | 21 | 1669.5
18 |  | 59224056 |  | kónus pro kanalizační šachty s kapsovým stupadlem 100/62,5 x 67 x 12 cm | KUS | 2 | 1480 | 2960 | 21 | 621.6
19 |  | 59224069 |  | skruž betonová DN 1000x1000, 100x100x12 cm | KUS | 2 | 2440 | 4880 | 21 | 1024.8
20 |  | 871390420 |  | Montáž kanalizačního potrubí korugovaného SN 12 z polypropylenu DN 400 | M | 4 | 221 | 884 | 21 | 185.64
21 |  | 892421111 |  | Tlaková zkouška vodou potrubí DN 400 nebo 500 | M | 4 | 39.6 | 158.4 | 21 | 33.264
22 |  | 892442111 |  | Zabezpečení konců potrubí DN nad 300 do 600 při tlakových zkouškách vodou | KUS | 2 | 12600 | 25200 | 21 | 5292
23 |  | 894211131 |  | Šachty kanalizační kruhové z prostého betonu na potrubí DN 350 nebo 400 dno beton tř. C 25/30 | KUS | 1 | 10800 | 10800 | 21 | 2268
24 |  | 894211151 |  | Šachty kanalizační kruhové z prostého betonu na potrubí DN 550 nebo 600 dno beton tř. C 25/30 | KUS | 1 | 12500 | 12500 | 21 | 2625
25 |  | 894411311 |  | Osazení železobetonových dílců pro šachty skruží rovných | KUS | 2 | 640 | 1280 | 21 | 268.8
26 |  | 899104112 |  | Osazení poklopů litinových nebo ocelových včetně rámů pro třídu zatížení D400, E600 | KUS | 2 | 947 | 1894 | 21 | 397.74
28 |  | R11 |  | Plastový vyrovnávací prstenec zámkový pro DN 625/60 Systém T1R 625/60 | KUS | 1 | 475.2 | 475.2 | 21 | 99.792
29 |  | R13 |  | Šachtové těsnění DN 1000 | KUS | 4 | 155 | 620 | 21 | 130.2
30 |  | R17 |  | Vyrovnávací prstenec zámkový pro DN 625/120 - T1R (Systém TVR T) | KUS | 2 | 712.8 | 1425.6 | 21 | 299.376
31 |  | R18 |  | Vyrovnávací prstenec zámkový pro DN 625/100 - (Systém TVR T) | KUS | 1 | 680.8 | 680.8 | 21 | 142.968
32 |  | R35 |  | Jednosložkový lepící a těsnící tmel na bázi MS polymeru | KUS | 3 | 169 | 507 | 21 | 106.47
33 |  | R4 |  | Vstup do ŠD bez těsnění DN 400 Ultra Rib 2 Din | KUS | 2 | 296.5 | 593 | 21 | 124.53
34 |  | R4.2. |  | Vstup do ŠD DN 600 s těsněním (Betonové-železobetonové potrubí ) | KUS | 2 | 680 | 1360 | 21 | 285.6
35 |  | RP1 |  | Poklop D 400 Europa bez odvětrání bez čepu | KUS | 2 | 2371.5 | 4743 | 21 | 996.03
|  | 8 |  | Trubní vedení |  |  |  | 97441 |  | 20462.61
|  | 998 |  | Přesun hmot
27 |  | 998274101 |  | Přesun hmot pro trubní vedení z trub betonových otevřený výkop | T | 1.007 | 293 | 295.05 | 21 | 61.9605
|  | 998 |  | Přesun hmot |  |  |  | 295.05 |  | 61.96
|  |  |  | C e l k e m |  |  |  | 122091.82 |  | 25639.27
Ostatní ve výkazu nespecifikované práce
Vícepráce
|  |  |  | Vícepráce celkem |  |  |  | 0 |  | 0
Méněpráce
|  |  |  | Méněpráce celkem |  |  |  | 0 |  | 0
|  |  |  | Celkem |  |  |  | 0 |  | 0
|  |  |  | Celkem |  |  |  | 122091.82 |  | 25639.27

## SO 001.5.2
Aspe
Příloha k formuláři pro ocenění nabídky
Stavba |  | 13-125-7 |  | II/272 LITOL, REKONSTRUKCE PD
číslo a název SO |  | SO 001.5.2 |  | Veřejná část ka...
číslo a název rozpočtu: |  | SO 001.5.2 |  | Veřejná část ka...
Poř. č.pol. | cenová soustava | Kód položky | Varianta položky | Název položky | jednotka | Počet jednotek | CENA |  | Sazba | DPH
[7 empty] | jednotková | celkem | DPH
1 | 2 | 3 | 4 | 5 | 6 | 7 | 8 | 9
|  | 1 |  | Zemní práce
1 |  | 119001401 |  | Dočasné zajištění potrubí ocelového nebo litinového DN do 200 | M | 80 | 254.1 | 20328 | 21 | 4268.88
2 |  | 119001421 |  | Dočasné zajištění kabelů a kabelových tratí ze 3 volně ložených kabelů | M | 30 | 204.49 | 6134.7 | 21 | 1288.287
3 |  | 120001101 |  | Příplatek za ztížení vykopávky v blízkosti podzemního vedení | M3 | 134.634 | 347.55 | 46792.05 | 21 | 9826.3305
4 |  | 132201202 |  | Hloubení rýh š do 2000 mm v hornině tř. 3 objemu do 1000 m3 | M3 | 184.08 | 241.5 | 44455.32 | 21 | 9335.6172
5 |  | 132201202 | 1 | Hloubení rýh š do 2000 mm v hornině tř. 3 objemu do 1000 m3 | M3 | 63.32 | 241.5 | 15291.78 | 21 | 3211.2738
6 |  | 132201202 | 2 | Hloubení rýh š do 2000 mm v hornině tř. 3 objemu do 1000 m3 | M3 | 291.136 | 241.5 | 70309.34 | 21 | 14764.9614
7 |  | 151101102 |  | Zřízení příložného pažení a rozepření stěn rýh hl do 4 m | M2 | 4731.793 | 170.1 | 804877.99 | 21 | 169024.3779
8 |  | 151101112 |  | Odstranění příložného pažení a rozepření stěn rýh hl do 4 m | M2 | 4731.793 | 82.64 | 391035.37 | 21 | 82117.4277
9 |  | 162701103 |  | Vodorovné přemístění do 8000 m výkopku/sypaniny z horniny tř. 1 až 4 | M3 | 49.039 | 195 | 9562.61 | 21 | 2008.1481
10 |  | 162701103 | 1 | Vodorovné přemístění do 8000 m výkopku/sypaniny z horniny tř. 1 až 4 | M3 | 16.34 | 195 | 3186.3 | 21 | 669.123
11 |  | 162701103 | 2 | Vodorovné přemístění do 8000 m výkopku/sypaniny z horniny tř. 1 až 4 | M3 | 126.289 | 195 | 24626.36 | 21 | 5171.5356
12 |  | 171201201 |  | Uložení sypaniny na skládky | M3 | 188.668 | 15.65 | 2952.65 | 21 | 620.0565
13 |  | 171201211 |  | Poplatek za uložení odpadu ze sypaniny na skládce (skládkovné) | T | 339.602 | 210 | 71316.42 | 21 | 14976.4482
14 |  | 174101101 |  | Zásyp jam, šachet rýh nebo kolem objektů sypaninou se zhutněním | M3 | 346.868 | 83.48 | 28956.54 | 21 | 6080.8734
15 |  | 175111101 |  | Obsypání potrubí ručně sypaninou bez prohození, uloženou do 3 m | M3 | 72.675 | 351.75 | 25563.43 | 21 | 5368.3203
28 |  | 583373020 |  | štěrkopísek frakce 0-16 | T | 123.548 | 255.15 | 31523.27 | 21 | 6619.8867
29 |  | 583373440 |  | štěrkopísek frakce 0-32 | T | 624.362 | 312.9 | 195362.87 | 21 | 41026.2027
|  | 1 |  | Zemní práce |  |  |  | 1792275 |  | 376377.75
|  | 3 |  | Svislé a kompletní konstrukce
24 |  | 358315114 |  | Bourání šachty, stoky kompletní nebo otvorů z prostého betonu plochy do 4 m2 | M3 | 20.407 | 3050 | 62241.35 | 21 | 13070.6835
25 |  | 359901211 |  | Monitoring stoky jakékoli výšky na nové kanalizaci | M | 995.95 | 29.6 | 29480.12 | 21 | 6190.8252
|  | 3 |  | Svislé a kompletní konstrukce |  |  |  | 91721.47 |  | 19261.51
|  | 4 |  | Vodorovné konstrukce
26 |  | 451572111 |  | Lože pod potrubí otevřený výkop z kameniva drobného těženého | M3 | 22.964 | 878 | 20162.39 | 21 | 4234.1019
27 |  | 452311131 |  | Podkladní desky z betonu prostého tř. C 12/15 otevřený výkop | M3 | 0.3 | 2630 | 789 | 21 | 165.69
|  | 4 |  | Vodorovné konstrukce |  |  |  | 20951.39 |  | 4399.79
|  | 8 |  | Trubní vedení
16 |  | 28611174 |  | trubka kanalizační PVC DN 160x3000 mm SN 10 | M | 190.41 | 347 | 66072.27 | 21 | 13875.1767
17 |  | 28611174 | 1 | trubka kanalizační PVC DN 160x3000 mm SN 10 | M | 62.347 | 347 | 21634.41 | 21 | 4543.2261
18 |  | 286172190 |  | odbočka PP Master 45° DN 400/DN150 | KUS | 17 | 4240 | 72080 | 21 | 15136.8
19 |  | 28617278 |  | trubka kanalizační PP korugovaná DN 300x6000 mm SN 16 | M | 190.41 | 738 | 140522.58 | 21 | 29509.7418
20 |  | 28617279 |  | trubka kanalizační PP korugovaná DN 400x6000 mm SN 16 | KUS | 84.73 | 1310 | 110996.3 | 21 | 23309.223
21 |  | 28617281 |  | trubka kanalizační PP korugovaná DN 600x6000 mm SN 16 | M | 25.19 | 3060 | 77081.4 | 21 | 16187.094
22 |  | 28617362 |  | odbočka kanalizace PP korugované DN 300/160, pro KG 45° | KUS | 15 | 2480 | 37200 | 21 | 7812
23 |  | 28617364 |  | odbočka kanalizace PP korugované DN 500/160, pro KG 45° | KUS | 19 | 7210 | 136990 | 21 | 28767.9
30 |  | 817311121 |  | Montáž betonových tvarovek odbočných hrdlových DN 150 | KUS | 64 | 744 | 47616 | 21 | 9999.36
31 |  | 871315231 |  | Kanalizační potrubí z tvrdého PVC jednovrstvé tuhost třídy SN10 DN 160 | M | 571.23 | 452 | 258195.96 | 21 | 54221.1516
32 |  | 871315231 | 1 | Kanalizační potrubí z tvrdého PVC jednovrstvé tuhost třídy SN10 DN 160 | M | 187.04 | 452 | 84542.08 | 21 | 17753.8368
33 |  | 871370430 |  | Montáž kanalizačního potrubí korugovaného SN 16 z polypropylenu DN 300 | M | 129.88 | 186 | 24157.68 | 21 | 5073.1128
34 |  | 871390430 |  | Montáž kanalizačního potrubí korugovaného SN 16 z polypropylenu DN 400 | M | 84.73 | 232 | 19657.36 | 21 | 4128.0456
35 |  | 871440430 |  | Montáž kanalizačního potrubí korugovaného SN 16 z polypropylenu DN 600 | M | 25.19 | 386 | 9723.34 | 21 | 2041.9014
36 |  | 877370420 |  | Montáž odboček na kanalizačním potrubí z PP trub korugovaných DN 300 | KUS | 15 | 624 | 9360 | 21 | 1965.6
37 |  | 877390420 |  | Montáž odboček na potrubí z PP trub korugovaných DN 400 | KUS | 17 | 818 | 13906 | 21 | 2920.26
38 |  | 877420420 |  | Montáž odboček na kanalizačním potrubí z PP trub korugovaných DN 500 | KUS | 19 | 1050 | 19950 | 21 | 4189.5
39 |  | 892372111 |  | Zabezpečení konců potrubí DN do 300 při tlakových zkouškách vodou | KUS | 14 | 6020 | 84280 | 21 | 17698.8
40 |  | 892381111 |  | Tlaková zkouška vodou potrubí DN 250, DN 300 nebo 350 | M | 129.88 | 25.62 | 3327.53 | 21 | 698.7813
41 |  | 892421111 |  | Tlaková zkouška vodou potrubí DN 400 nebo 500 | M | 84.73 | 39.6 | 3355.31 | 21 | 704.6151
42 |  | 892441111 |  | Tlaková zkouška vodou potrubí DN 600 | M | 25.19 | 50 | 1259.5 | 21 | 264.495
43 |  | 892442111 |  | Zabezpečení konců potrubí DN nad 300 do 600 při tlakových zkouškách vodou | KUS | 4 | 12600 | 50400 | 21 | 10584
44 |  | 894812201.WVN |  | Revizní a čistící šachta TEGRA z PP šachtové dno DN 425/150 průtočné | KUS | 3 | 2995.34 | 8986.02 | 21 | 1887.0642
45 |  | 894812231.WVN |  | Revizní a čistící šachta TEGRA z PP DN 425 šachtová roura korugovaná bez hrdla světlé hloubky 1500 mm | KUS | 3 | 1708.53 | 5125.59 | 21 | 1076.3739
46 |  | 894812249 |  | Příplatek k rourám revizní a čistící šachty z PP DN 425 za uříznutí šachtové roury | KUS | 3 | 70.9 | 212.7 | 21 | 44.667
47 |  | 894812262.WVN |  | Revizní a čistící šachta TEGRA z PP DN 425 poklop litinový plný do teleskopické trubky pro zatížení 40 t | KUS | 3 | 3478 | 10434 | 21 | 2191.14
49 |  | R006 |  | Vývrt otvorů do trouby, tloušťka stěny 130 mm DN 160 | POČET | 64 | 420 | 26880 | 21 | 5644.8
50 |  | R19 |  | Odbočka KG-Beton DN 160 | KUS | 64 | 3670 | 234880 | 21 | 49324.8
|  | 8 |  | Trubní vedení |  |  |  | 1578826.03 |  | 331553.47
|  | 998 |  | Přesun hmot
48 |  | 998276101 |  | Přesun hmot pro trubní vedení z trub z plastických hmot otevřený výkop | T | 5.713 | 823 | 4701.8 | 21 | 987.378
|  | 998 |  | Přesun hmot |  |  |  | 4701.8 |  | 987.38
|  |  |  | C e l k e m |  |  |  | 3488475.69 |  | 732579.9
Ostatní ve výkazu nespecifikované práce
Vícepráce
|  |  |  | Vícepráce celkem |  |  |  | 0 |  | 0
Méněpráce
|  |  |  | Méněpráce celkem |  |  |  | 0 |  | 0
|  |  |  | Celkem |  |  |  | 0 |  | 0
|  |  |  | Celkem |  |  |  | 3488475.69 |  | 732579.9

## 002.1
Aspe
Příloha k formuláři pro ocenění nabídky
Stavba |  | 13-125-7 |  | II/272 LITOL, REKONSTRUKCE PD
číslo a název SO |  | SO 002 |  | ČSOV
číslo a název rozpočtu: |  | 002.1 |  | ČSOV-konstrukce, TZB
Poř. č.pol. | cenová soustava | Kód položky | Varianta položky | Název položky | jednotka | Počet jednotek | CENA |  | Sazba | DPH
[7 empty] | jednotková | celkem | DPH
1 | 2 | 3 | 4 | 5 | 6 | 7 | 8 | 9
|  | 1 |  | Zemní práce
4 |  | 115101201 |  | Čerpání vody na dopravní výšku do 10 m průměrný přítok do 500 l/min | HOD | 640 | 55.2 | 35328 | 21 | 7418.88
5 |  | 115101301 |  | Pohotovost čerpací soupravy pro dopravní výšku do 10 m přítok do 500 l/min | DEN | 80 | 39.9 | 3192 | 21 | 670.32
6 |  | 122101102 |  | Odkopávky a prokopávky nezapažené v hornině tř. 1 a 2 objem do 1000 m3 | M3 | 372.85 | 61.6 | 22967.56 | 21 | 4823.1876
7 |  | 131101102 |  | Hloubení jam nezapažených v hornině tř. 1 a 2 objemu do 1000 m3 | M3 | 393 | 91.4 | 35920.2 | 21 | 7543.242
8 |  | 133101102 |  | Hloubení šachet v hornině tř. 2 objemu přes 100 m3 | M3 | 365.112 | 362 | 132170.54 | 21 | 27755.8134
10 |  | 153112122 |  | Zaberanění ocelových štětovnic na dl do 8 m ve standardních podmínkách z terénu | M2 | 325.12 | 1040 | 338124.8 | 21 | 71006.208
11 |  | 153113141 |  | Vytažení ocelových štětovnic dl nad 12m zaberaněných do hl 12 m z terénu ve standardních podmínkách | M2 | 365.112 | 1550 | 565923.6 | 21 | 118843.956
12 |  | 153191111 |  | Zřízení atypického pažení výkopu ocelovým ohlubňovým rámem se štětovnicemi plochy do 30 m2 | M2 | 21 | 383 | 8043 | 21 | 1689.03
13 |  | 153191221 |  | Odstranění atypického pažení výkopu ocelovým ohlubňovým rámem se štětovnicemi plochy do 30 m2 | M2 | 21 | 110 | 2310 | 21 | 485.1
14 |  | 161101101 |  | Svislé přemístění výkopku z horniny tř. 1 až 4 hl výkopu do 2,5 m | M3 | 14.424 | 62 | 894.29 | 21 | 187.8009
180,294*0,08=14,424 [A]
15 |  | 161101102 |  | Svislé přemístění výkopku z horniny tř. 1 až 4 hl výkopu do 4 m | M3 | 34.56 | 105 | 3628.8 | 21 | 762.048
216*0,16=34,560 [A]
16 |  | 161101105 |  | Svislé přemístění výkopku z horniny tř. 1 až 4 hl výkopu do 10 m | M3 | 200.812 | 448 | 89963.78 | 21 | 18892.3938
365,112*0,55=200,812 [A]
17 |  | 162301101 |  | Vodorovné přemístění do 500 m výkopku/sypaniny z horniny tř. 1 až 4 | M3 | 974.428 | 64.8 | 63142.93 | 21 | 13260.0153
přemístění na mezideponii a pro zpětný obsyp: 487,214*2=974,428 [A]
18 |  | 162301101 | 1 | Vodorovné přemístění do 500 m výkopku/sypaniny z horniny tř. 1 až 4 | M3 | 277.342 | 64.8 | 17971.76 | 21 | 3774.0696
19 |  | 162701103 |  | Vodorovné přemístění do 8000 m výkopku/sypaniny z horniny tř. 1 až 4 | M3 | 277.342 | 195 | 54081.69 | 21 | 11357.1549
20 |  | 167101102 |  | Nakládání výkopku z hornin tř. 1 až 4 přes 100 m3 | M3 | 1251.744 | 50.1 | 62712.37 | 21 | 13169.5977
764,53+487,214=1 251,744 [A]
21 |  | 171201201 |  | Uložení sypaniny na skládky | M3 | 274.033 | 15.65 | 4288.62 | 21 | 900.6102
22 |  | 171201211 |  | Poplatek za uložení odpadu ze sypaniny na skládce (skládkovné) | T | 493.259 | 210 | 103584.39 | 21 | 21752.7219
23 |  | 171203111 |  | Uložení a hrubé rozhrnutí výkopku bez zhutnění v rovině a ve svahu do 1:5 | M3 | 251.5 | 212 | 53318 | 21 | 11196.78
24 |  | 175101201 |  | Obsypání objektů bez prohození sypaniny z hornin tř. 1 až 4 uloženým do 30 m od kraje objektu | M3 | 487.214 | 440 | 214374.16 | 21 | 45018.5736
obsyp: 487,214=487,214 [A]
164 |  | RI1 |  | I profil 300 S2R5JR | M | 26 | 1117.36 | 29051.36 | 21 | 6100.7856
198 |  | SPCM1531 |  | zapůjčení štětovnic, doprava | KČ | 1 | 200000 | 200000 | 21 | 42000
|  | 1 |  | Zemní práce |  |  |  | 2040991.85 |  | 428608.29
|  | 3 |  | Svislé a kompletní konstrukce
1 |  | 10005015 |  | Ytong Standard 300 PDK P2-400 599x249x300 30 PDK | KUS | 55.56 | 149 | 8278.44 | 21 | 1738.4724
35 |  | 317998123 |  | Tepelná izolace mezi překlady jakékoliv výšky z polystyrénu tl 80 mm | M2 | 36.8 | 228 | 8390.4 | 21 | 1761.984
155 |  | M33 |  | Lepidlo vysokopevnostní pružné pro fasádní systémy | L | 1 | 940 | 940 | 21 | 197.4
157 |  | R11 |  | Přístřešek - nerez | KUS | 1 | 106362 | 106362 | 21 | 22336.02
161 |  | R12 |  | Armovací tkanina 145 g FASÁDNÍ SÍŤ (50m2) | M2 | 78.62 | 12.39 | 974.1 | 21 | 204.561
|  | 3 |  | Svislé a kompletní konstrukce |  |  |  | 124944.94 |  | 26238.44
|  | 38 |  | Různé kompletní konstrukce
2 |  | 10015275 |  | Ytong NOP 375-1300 P4,4-600 1300x249x375 NOP | KUS | 1 | 2141 | 2141 | 21 | 449.61
3 |  | 10015281 |  | Ytong NOP 375-1750 P4,4-600 1750x249x375 NOP | KUS | 2 | 2882 | 5764 | 21 | 1210.44
36 |  | 380326252 |  | Kompletní konstrukce ČOV, nádrží nebo vodojemů ze ŽB mrazuvzdorného tř. C 35/45 tl do 300 mm | M3 | 115.71 | 4580 | 529951.8 | 21 | 111289.878
37 |  | 3803262521 |  | Kompletní konstrukce ČOV, nádrží nebo vodojemů ze ŽB mrazuvzdorného tř. C 25/45 tl do 300 mm | M3 | 17.53 | 4580 | 80287.4 | 21 | 16860.354
38 |  | 380356231 |  | Bednění kompletních konstrukcí ČOV, nádrží nebo vodojemů neomítaných ploch rovinných zřízení | M2 | 618.12 | 732 | 452463.84 | 21 | 95017.4064
39 |  | 380356232 |  | Bednění kompletních konstrukcí ČOV, nádrží nebo vodojemů neomítaných ploch rovinných odstranění | M2 | 618.12 | 143 | 88391.16 | 21 | 18562.1436
40 |  | 380361006 |  | Výztuž kompletních konstrukcí ČOV, nádrží nebo vodojemů z betonářské oceli 10 505 | T | 11.362 | 37400 | 424938.8 | 21 | 89237.148
159 |  | R112 |  | Zábradlí - vnější | M | 26.8 | 2785 | 74638 | 21 | 15673.98
160 |  | R113 |  | Zábradlí - vnitřní | M | 3.8 | 2785 | 10583 | 21 | 2222.43
178 |  | RS1 |  | Schodiště bez zábradlí | KUS | 1 | 110000 | 110000 | 21 | 23100
179 |  | RS3 |  | Stupadla nerez s PE-HD ochranným povlakem vzdálensti stupadel 280 mm | KUS | 1 | 304.6 | 304.6 | 21 | 63.966
196 |  | RŽ2 |  | Žebřík do ČJ šířka 450 mm odstup příčlí 280 mm s ochranným košem a výsuvným madlem | KUS | 1 | 17963 | 17963 | 21 | 3772.23
197 |  | RŽ3 |  | Žebřík do armaturního domku 2,8 m nerez | KUS | 1 | 5731 | 5731 | 21 | 1203.51
|  | 38 |  | Různé kompletní konstrukce |  |  |  | 1803157.6 |  | 378663.1
|  | 4 |  | Vodorovné konstrukce
41 |  | 411141133 |  | Strop tl 250 mm s nadbetonávkou z pórobetonových vložek a nosníků dl do 4,8 m osová vzdálenost nosníků do 680 mm | M2 | 16.32 | 1950 | 31824 | 21 | 6683.04
42 |  | 417272111 |  | Obezdívka věnce pórobetonovou věncovkou v do 250 mm včetně polystyrenu tl 75 mm | M | 17.6 | 316 | 5561.6 | 21 | 1167.936
43 |  | 417388174 |  | Ztužující věnec keramických stropů tl 25 cm pro vnitřní zdi š 30 cm | M | 17.6 | 373 | 6564.8 | 21 | 1378.608
|  | 4 |  | Vodorovné konstrukce |  |  |  | 43950.4 |  | 9229.58
|  | 6 |  | Úpravy povrchů, podlahy a osazování výplní
25 |  | 28375938 |  | deska EPS 70 fasádní ?=0,039 tl 100mm | M2 | 9.874 | 124 | 1224.38 | 21 | 257.1198
48 |  | 553311560 |  | zárubeň ocelová pro běžné zdění H 160 800 L/P | KUS | 1 | 813 | 813 | 21 | 170.73
49 |  | 55331191 |  | zárubeň ocelová pro běžné zdění hranatý profil s drážkou 900/1970 P | KUS | 1 | 1020 | 1020 | 21 | 214.2
51 |  | 59051649 |  | lišta soklová Al s okapničkou zakládací U 12cm 0,95/200cm | M | 19.32 | 110 | 2125.2 | 21 | 446.292
63 |  | 612325302 |  | Vápenocementová štuková omítka ostění nebo nadpraží | M2 | 3.8 | 498 | 1892.4 | 21 | 397.404
64 |  | 619991011 |  | Obalení konstrukcí a prvků fólií přilepenou lepící páskou | M2 | 3.1 | 39.3 | 121.83 | 21 | 25.5843
65 |  | 621211021 |  | Montáž kontaktního zateplení vnějších podhledů z polystyrénových desek tl do 120 mm | M2 | 78.62 | 614 | 48272.68 | 21 | 10137.2628
66 |  | 621211021 | 1 | Montáž kontaktního zateplení vnějších podhledů z polystyrénových desek tl do 120 mm | M2 | 9.68 | 614 | 5943.52 | 21 | 1248.1392
67 |  | 622252001 |  | Montáž zakládacích soklových lišt kontaktního zateplení | M | 18.4 | 93 | 1711.2 | 21 | 359.352
68 |  | 622511111 |  | Tenkovrstvá akrylátová mozaiková střednězrnná omítka včetně penetrace vnějších stěn | M2 | 78.62 | 508 | 39938.96 | 21 | 8387.1816
69 |  | 622611133 |  | Nátěr silikonový dvojnásobný vnějších omítaných stěn včetně penetrace provedený ručně | M2 | 78.62 | 140 | 11006.8 | 21 | 2311.428
70 |  | 629991011 |  | Zakrytí výplní otvorů a svislých ploch fólií přilepenou lepící páskou | M2 | 3.1 | 26.1 | 80.91 | 21 | 16.9911
71 |  | 63140324 |  | deska izolační minerální kontaktních fasád kolmé vlákno ?=0,041 200x1200x120mm | M2 | 70.319 | 414 | 29112.07 | 21 | 6113.5347
72 |  | 632451024 |  | Vyrovnávací potěr tl do 50 mm z MC 15 | M2 | 10.92 | 210 | 2293.2 | 21 | 481.572
73 |  | 636211111 |  | Dlažba z cihel pálených dl 290 mm na MC 5 naplocho | M2 | 502 | 356 | 178712 | 21 | 37529.52
74 |  | 637121111 |  | Okapový chodník z kačírku tl 60 mm s udusáním | M2 | 8.67 | 210 | 1820.7 | 21 | 382.347
75 |  | 642942111 |  | Osazování zárubní nebo rámů dveřních kovových do 2,5 m2 na MC | KUS | 1 | 192 | 192 | 21 | 40.32
130 |  | 8592248040969 |  | Isover TF THERMO 120mm, ?D = 0,035 (W·m-1·K-1),1000 x 600 x 120 mm, pevnost v tahu TR 7,5 kPa, fasádní minerální izolace s podélným vláknem. | M2 | 78.62 | 444 | 34907.28 | 21 | 7330.5288
131 |  | 8592248040983 |  | Isover TF THERMO 100mm, ?D = 0,035 (W·m-1·K-1),1000 x 600 x 100 mm, pevnost v tahu TR 7,5 kPa, fasádní minerální izolace s podélným vláknem. | M2 | 78.62 | 370 | 29089.4 | 21 | 6108.774
158 |  | R110 |  | Kanalizační cihly | KUS | 501.99 | 29 | 14557.71 | 21 | 3057.1191
|  | 6 |  | Úpravy povrchů, podlahy a osazování výplní |  |  |  | 404835.24 |  | 85015.4
|  | 711 |  | Izolace proti vodě, vlhkosti a plynům
76 |  | 711311001 |  | Provedení hydroizolace mostovek za studena lakem asfaltovým penetračním | M2 | 306.53 | 9.47 | 2902.84 | 21 | 609.5964
77 |  | 711501 |  | Hydroizolační nátěr betonových povrchu Navom | M2 | 134.1 | 280 | 37548 | 21 | 7885.08
78 |  | 711501 | 1 | Hydroizolační nátěr betonových povrchu Navom | M2 | 872.736 | 280 | 244366.08 | 21 | 51316.8768
144 |  | 998711201 |  | Přesun hmot procentní pro izolace proti vodě, vlhkosti a plynům v objektech v do 6 m | % | 2848.169 | 3.05 | 8686.92 | 21 | 1824.2532
|  | 711 |  | Izolace proti vodě, vlhkosti a plynům |  |  |  | 293503.84 |  | 61635.81
|  | 721 |  | Zdravotechnika
79 |  | 721173401.OSM |  | Potrubí kanalizační plastové svodné systém KG DN 110 | M | 21.1 | 284.67 | 6006.54 | 21 | 1261.3734
80 |  | 721174043 |  | Potrubí kanalizační z PP připojovací systém HT DN 50 | M | 6.4 | 291 | 1862.4 | 21 | 391.104
145 |  | 998721201 |  | Přesun hmot procentní pro vnitřní kanalizace v objektech v do 6 m | % | 208.263 | 1.68 | 349.88 | 21 | 73.4748
165 |  | RK1 |  | Redukce HT 40/50 | KUS | 1 | 11 | 11 | 21 | 2.31
166 |  | RK10 |  | Prostupová tvarovka systému KG/HT pro potrubí DN 110 mm, délka 500 mm, | KUS | 4 | 1129 | 4516 | 21 | 948.36
167 |  | RK11 |  | Pažnice prostupová Curaflex 3 000: 80/300 pro potrubí 7-40 mm | KUS | 2 | 1520 | 3040 | 21 | 638.4
168 |  | RK12 |  | Těsnící vložka ED/DD, pryžový segment z EDPM, | KUS | 2 | 1568 | 3136 | 21 | 658.56
169 |  | RK2 |  | Koleno HT 50/87o HTB | KUS | 3 | 12.1 | 36.3 | 21 | 7.623
170 |  | RK3 |  | Čistič HTRE 50 | KUS | 1 | 51 | 51 | 21 | 10.71
171 |  | RK4 |  | Redukce HT 110/50 | KUS | 1 | 24.8 | 24.8 | 21 | 5.208
172 |  | RK5 |  | Odbočka HT 110/110 45o | KUS | 4 | 54 | 216 | 21 | 45.36
173 |  | RK6 |  | Koleno HTB 110 45o | KUS | 7 | 31.1 | 217.7 | 21 | 45.717
174 |  | RK7 |  | Koleno HTB 110 87o | KUS | 5 | 34.6 | 173 | 21 | 36.33
175 |  | RK8 |  | Lapač střešních splavenin 110 Warme AGV 1 | KUS | 2 | 306.2 | 612.4 | 21 | 128.604
176 |  | RK9a |  | Vpust dvorní 110 mříž 150/150 mm | KUS | 1 | 408 | 408 | 21 | 85.68
177 |  | RR |  | Zpětná klapka 50 mm | KUS | 1 | 540 | 540 | 21 | 113.4
|  | 721 |  | Zdravotechnika |  |  |  | 21201.02 |  | 4452.21
|  | 722 |  | Zdravotechnika
9 |  | 140033418800000 |  | Tvarovka PPR koleno s kov.záv.vnitř. plastová voda 90° 25x1/2" Ekoplastik - | KUS | 1 | 77.9 | 77.9 | 21 | 16.359
29 |  | 28615969 |  | elektrospojka SDR 11 PE 100 PN 16 d 32 | KUS | 1 | 60.2 | 60.2 | 21 | 12.642
30 |  | 28653074.WVN |  | Přechodová vložka vnější závit 32-1 1/2" | KUS | 1 | 797 | 797 | 21 | 167.37
31 |  | 28653076.WVN |  | Přechodová vložka vnější závit 40-1 1/4" | KUS | 2 | 636 | 1272 | 21 | 267.12
32 |  | 28654004 |  | koleno 90° PPR pro rozvod pitné a teplé užitkové vody D 25mm | KUS | 5 | 9.33 | 46.65 | 21 | 9.7965
33 |  | 28654008 |  | koleno 90° PPR pro rozvod pitné a teplé užitkové vody D 40mm | KUS | 9 | 27.3 | 245.7 | 21 | 51.597
34 |  | 28654078 |  | T-kus jednoznačný PPR D 40mm | KUS | 2 | 37.3 | 74.6 | 21 | 15.666
44 |  | 42290102 |  | souprava vodoměrná závitová se šroubením kohouty a zpětnou klapkou 3/4"-3/4" | KUS | 1 | 1600 | 1600 | 21 | 336
46 |  | 55114150 |  | kohout kulový PN35, T 185°C, plnoprůtokový, nikl, páčka, 1"1/4 červený | KUS | 7 | 588 | 4116 | 21 | 864.36
47 |  | 55114216 |  | kohout kulový s vypouštěním PN 35, T 185 C, chromovaný R250DS 1"1/4 | KUS | 1 | 664 | 664 | 21 | 139.44
81 |  | 722174003 |  | Potrubí vodovodní plastové PPR svar polyfuze PN 16 D 25 x 3,5 mm | M | 9 | 259 | 2331 | 21 | 489.51
82 |  | 722174005 |  | Potrubí vodovodní plastové PPR svar polyfuze PN 16 D 40 x 5,5 mm | M | 12.6 | 461 | 5808.6 | 21 | 1219.806
83 |  | 722176114 |  | Montáž potrubí plastové spojované svary polyfuzně do D 32 mm | M | 9 | 199 | 1791 | 21 | 376.11
84 |  | 722179191 |  | Příplatek k rozvodu vody z plastů za malý rozsah prací na zakázce do 20 m | SOUBOR | 1 | 276 | 276 | 21 | 57.96
85 |  | 722179192 |  | Příplatek k rozvodu vody z plastů za potrubí do D 32 mm do 15 svarů | SOUBOR | 1 | 197 | 197 | 21 | 41.37
86 |  | 722181221 |  | Ochrana vodovodního potrubí přilepenými tepelně izolačními trubicemi z PE tl do 10 mm DN do 22 mm | M | 9 | 45.2 | 406.8 | 21 | 85.428
87 |  | 722231073 |  | Ventil zpětný G 3/4 PN 10 do 110°C se dvěma závity | KUS | 1 | 226 | 226 | 21 | 47.46
88 |  | 722240122 |  | Kohout kulový plastový PPR DN 20 | KUS | 1 | 225 | 225 | 21 | 47.25
89 |  | 722240142 |  | T-kus plastový s vypouštěcím ventilem PPR D 25 x 4,2 mm | KUS | 1 | 266 | 266 | 21 | 55.86
90 |  | 722290226 |  | Zkouška těsnosti vodovodního potrubí závitového do DN 50 | M | 9 | 34 | 306 | 21 | 64.26
91 |  | 722290234 |  | Proplach a dezinfekce vodovodního potrubí do DN 80 | M | 9 | 28.6 | 257.4 | 21 | 54.054
133 |  | 877161101 |  | Montáž elektrospojek na vodovodním potrubí z PE trub d 32 | KUS | 1 | 164 | 164 | 21 | 34.44
146 |  | 998722201 |  | Přesun hmot procentní pro vnitřní vodovod v objektech v do 6 m | % | 124.635 | 1.02 | 127.13 | 21 | 26.6973
|  | 722 |  | Zdravotechnika |  |  |  | 21335.98 |  | 4480.56
|  | 725 |  | Zdravotechnika
92 |  | 725211603 |  | Umyvadlo keramické připevněné na stěnu šrouby bílé bez krytu na sifon 600 mm | SOUBOR | 1 | 2210 | 2210 | 21 | 464.1
93 |  | 725531101 |  | Elektrický průtokový ohřívač 3,5 kW | SOUBOR | 1 | 3257 | 3257 | 21 | 683.97
94 |  | 725822611 |  | Baterie umyvadlové stojánkové pákové bez výpusti | SOUBOR | 1 | 1580 | 1580 | 21 | 331.8
147 |  | 998725201 |  | Přesun hmot procentní pro zařizovací předměty v objektech v do 6 m | % | 991.695 | 0.21 | 208.26 | 21 | 43.7346
180 |  | RZ1 |  | Umyvydlo 600x480 mm | KUS | 1 | 1919 | 1919 | 21 | 402.99
181 |  | RZ10 |  | Ventilátor Venc TT 200 | KUS | 2 | 2070 | 4140 | 21 | 869.4
182 |  | RZ11 |  | Mřížka větrací krycí 250 x 250 mm | KUS | 1 | 299 | 299 | 21 | 62.79
183 |  | RZ12 |  | Hlavice krycí výdechu PS 200 | KUS | 1 | 511 | 511 | 21 | 107.31
184 |  | RZ13 |  | Ventilátor Vens 100MATHL žaluzie časovač vlhkoměr | KUS | 1 | 949 | 949 | 21 | 199.29
185 |  | RZ14 |  | Krycí žaluzie ventilároru MBH 100BVA | KUS | 1 | 245 | 245 | 21 | 51.45
186 |  | RZ15 |  | Mřížka větrací kruhová nerez NVN 110 | KUS | 1 | 199 | 199 | 21 | 41.79
187 |  | RZ16 |  | Montáž ventilace komplet | KUS | 1 | 20000 | 20000 | 21 | 4200
188 |  | RZ2 |  | Umyvadlová směšovací baterie bez výusti | KUS | 1 | 890 | 890 | 21 | 186.9
189 |  | RZ3 |  | Syfon umyvadlový multi 40 mm | KUS | 1 | 79 | 79 | 21 | 16.59
190 |  | RZ4 |  | Ohřívač zásobníkový podumyvadlový 10 l | KUS | 1 | 2494 | 2494 | 21 | 523.74
191 |  | RZ5 |  | Ventil fasádní nezamrzný 1/2'' Sada | KUS | 1 | 1830 | 1830 | 21 | 384.3
192 |  | RZ6 |  | Žlab nerez úkapový slun 10 1250 mm | KUS | 1 | 8110 | 8110 | 21 | 1703.1
193 |  | RZ7 |  | Plech krycí za žlab š 1350 v 500 mm | KUS | 1 | 2400 | 2400 | 21 | 504
194 |  | RZ8 |  | Trubka nerez kruhová 219,1 x 3 - 1.4301 | M | 20.9 | 1730.32 | 36163.69 | 21 | 7594.3749
195 |  | RZ9 |  | Koleno nerez svařované 219,1 x 3 90o | KUS | 6 | 1982.3 | 11893.8 | 21 | 2497.698
|  | 725 |  | Zdravotechnika |  |  |  | 99377.75 |  | 20869.33
|  | 733 |  | Prostupy
156 |  | R1 |  | Prostupová pažnice Typ FE/F 150 | KUS | 2 | 1736.62 | 3473.24 | 21 | 729.3804
162 |  | R2 |  | Manžeta prostupová primárních okruhů průměru D 32 | KUS | 1 | 1690 | 1690 | 21 | 354.9
163 |  | R3 |  | Manžeta prostupová primárních okruhů průměru D 25 | KUS | 1 | 1690 | 1690 | 21 | 354.9
|  | 733 |  | Prostupy |  |  |  | 6853.24 |  | 1439.18
|  | 762 |  | Konstrukce tesařské
55 |  | 605121210 |  | řezivo jehličnaté hranol jakost I-II délka 4 - 5 m | M3 | 1.12 | 6320 | 7078.4 | 21 | 1486.464
56 |  | 60514101 |  | řezivo jehličnaté lať jakost I 10-25cm2 | M3 | 0.025 | 5180 | 129.5 | 21 | 27.195
57 |  | 605141140 |  | řezivo jehličnaté,střešní latě impregnované dl 4 - 5 m | M3 | 0.274 | 6230 | 1707.02 | 21 | 358.4742
58 |  | 60515111 |  | řezivo jehličnaté boční prkno jakost I.-II. 2-3cm | M3 | 0.276 | 2930 | 808.68 | 21 | 169.8228
62 |  | 611899950 |  | palubky smrk 24 x 146 mm A/B | M2 | 0.1 | 254 | 25.4 | 21 | 5.334
95 |  | 762081150 |  | Hoblování hraněného řeziva ve staveništní dílně | M3 | 1.5 | 1320 | 1980 | 21 | 415.8
96 |  | 762083122 |  | Impregnace řeziva proti dřevokaznému hmyzu, houbám a plísním máčením třída ohrožení 3 a 4 | M3 | 13.8 | 833 | 11495.4 | 21 | 2414.034
97 |  | 762083122 | 1 | Impregnace řeziva proti dřevokaznému hmyzu, houbám a plísním máčením třída ohrožení 3 a 4 | M3 | 12.4 | 833 | 10329.2 | 21 | 2169.132
98 |  | 762083122 | 2 | Impregnace řeziva proti dřevokaznému hmyzu, houbám a plísním máčením třída ohrožení 3 a 4 | M3 | 2.55 | 833 | 2124.15 | 21 | 446.0715
99 |  | 762085103 |  | Montáž kotevních želez, příložek, patek nebo táhel | KUS | 6 | 113 | 678 | 21 | 142.38
100 |  | 762332131 |  | Montáž vázaných kcí krovů pravidelných z hraněného řeziva průřezové plochy do 120 cm2 | M | 50.4 | 105 | 5292 | 21 | 1111.32
101 |  | 762341660 |  | Montáž bednění štítových okapových říms z palubek | M2 | 0.1 | 286 | 28.6 | 21 | 6.006
102 |  | 762342314 |  | Montáž laťování na střechách složitých sklonu do 60° osové vzdálenosti do 360 mm | M2 | 33.32 | 42.7 | 1422.76 | 21 | 298.7796
103 |  | 762523104 |  | Položení podlahy z hoblovaných prken na sraz | M2 | 13.8 | 106 | 1462.8 | 21 | 307.188
104 |  | 762526510 |  | Montáž podlahové lišty hoblované | M | 15.2 | 24 | 364.8 | 21 | 76.608
148 |  | 998762201 |  | Přesun hmot procentní pro kce tesařské v objektech v do 6 m | % | 449.267 | 5.13 | 2304.74 | 21 | 483.9954
|  | 762 |  | Konstrukce tesařské |  |  |  | 47231.45 |  | 9918.6
|  | 764 |  | Konstrukce klempířské
105 |  | 764216643 |  | Oplechování rovných parapetů celoplošně lepené z Pz barveného plechu rš 250 mm | M | 2.5 | 366 | 915 | 21 | 192.15
106 |  | 764216665 |  | Příplatek za zvýšenou pracnost oplechování rohů rovných parapetů z PZ plechu rš do 400 mm | KUS | 2 | 57.7 | 115.4 | 21 | 24.234
107 |  | 764511601 |  | Žlab podokapní půlkruhový z Pz s povrchovou úpravou rš 100 mm | M | 2.5 | 471 | 1177.5 | 21 | 247.275
108 |  | 764511602 |  | Žlab podokapní půlkruhový z Pz barveného plechu rš 150 mm | M | 12 | 584 | 7008 | 21 | 1471.68
109 |  | 764511642 |  | Kotlík oválný (trychtýřový) pro podokapní žlaby z Pz barveného plechu 150/100 mm | KUS | 3 | 478 | 1434 | 21 | 301.14
110 |  | 764518622 |  | Svody kruhové včetně objímek, kolen, odskoků z Pz barveného plechu průměru 100 mm | M | 7.7 | 762 | 5867.4 | 21 | 1232.154
111 |  | 764602 |  | Dodávka a osazení ventilační žaluzie průměr 100 mm z pozinkovaného plechu s nátěrem | KUS | 1 | 710 | 710 | 21 | 149.1
149 |  | 998764201 |  | Přesun hmot procentní pro konstrukce klempířské v objektech v do 6 m | % | 172.273 | 1.52 | 261.85 | 21 | 54.9885
|  | 764 |  | Konstrukce klempířské |  |  |  | 17489.15 |  | 3672.72
|  | 765 |  | Krytina skládaná
52 |  | 592444150 |  | komplet pro ventilaci DN 200 (Js100,125) | SADA | 1 | 1160 | 1160 | 21 | 243.6
112 |  | 765114012 |  | Krytina engobovaná korunové krytí sklonu do 40° na sucho | M2 | 39.204 | 1260 | 49397.04 | 21 | 10373.3784
113 |  | 765123121 |  | Krytina okapová hrana s ochrannou mřížkou | M | 11.9 | 63.5 | 755.65 | 21 | 158.6865
114 |  | 765123212 |  | Krytina drážková nárožní hrana z hřebenáčů s disperzním nástřikem s větracím pásem | M | 5.95 | 1120 | 6664 | 21 | 1399.44
115 |  | 765123312 |  | Krytina palená drážková hřeben z hřebenáčů s větracím pásem | M | 5.95 | 955 | 5682.25 | 21 | 1193.2725
116 |  | 765123911 |  | Příplatek ke krytině keramické za sklon přes 30° do 40° | M2 | 33.32 | 56.8 | 1892.58 | 21 | 397.4418
117 |  | 765125202 |  | Montáž nástavce pro odvětrání kanalizace pro betonovou krytinu | KUS | 1 | 113 | 113 | 21 | 23.73
150 |  | 998765201 |  | Přesun hmot procentní pro krytiny skládané v objektech v do 6 m | % | 656.645 | 4.84 | 3178.16 | 21 | 667.4136
|  | 765 |  | Krytina skládaná |  |  |  | 68842.68 |  | 14456.96
|  | 766 |  | Konstrukce truhlářské
45 |  | 549146260 |  | klika včetně štítu a montážního materiálu | KUS | 1 | 112 | 112 | 21 | 23.52
59 |  | 607941030 |  | deska parapetní dřevotřísková vnitřní 0,3 x 1,25 m | M | 2 | 358 | 716 | 21 | 150.36
60 |  | 607941210 |  | koncovka PVC k parapetním deskám 600 mm | KUS | 4 | 50.1 | 200.4 | 21 | 42.084
61 |  | 611400161 |  | okno plastové jednokřídlé otvíravé a vyklápěcí pravé 1250 x 700 cm | KUS | 2 | 4580 | 9160 | 21 | 1923.6
118 |  | 766621622 |  | Montáž oken plochy do 1 m2 zdvojených otevíravých, sklápěcích do zdiva | KUS | 2 | 495 | 990 | 21 | 207.9
119 |  | 766694111 |  | Montáž parapetních desek dřevěných, laminovaných šířky do 30 cm délky do 1,25 m | KUS | 2 | 96.8 | 193.6 | 21 | 40.656
151 |  | 998766201 |  | Přesun hmot procentní pro konstrukce truhlářské v objektech v do 6 m | % | 113.72 | 0.74 | 84.15 | 21 | 17.6715
|  | 766 |  | Konstrukce truhlářské |  |  |  | 11456.15 |  | 2405.79
|  | 767 |  | Konstrukce zámečnické
50 |  | 553411570 |  | dveře ocelové exteriérové zateplené PN 74 6563 jednokřídlé 90 x 197 cm | KUS | 1 | 9380 | 9380 | 21 | 1969.8
120 |  | 767640111 |  | Montáž dveří ocelových vchodových jednokřídlových bez nadsvětlíku | KUS | 1 | 2400 | 2400 | 21 | 504
152 |  | 998767201 |  | Přesun hmot procentní pro zámečnické konstrukce v objektech v do 6 m | % | 117.8 | 1.35 | 159.03 | 21 | 33.3963
|  | 767 |  | Konstrukce zámečnické |  |  |  | 11939.03 |  | 2507.2
|  | 771 |  | Podlahy z dlaždic
54 |  | 597614310 |  | dlaždice keramické slinuté neglazované mrazuvzdorné | M2 | 23.8 | 435 | 10353 | 21 | 2174.13
121 |  | 771574116 |  | Montáž podlah keramických režných hladkých lepených flexibilním lepidlem do 25 ks/m2 | M2 | 23.8 | 271 | 6449.8 | 21 | 1354.458
122 |  | 771591111 |  | Podlahy penetrace podkladu | M2 | 23.8 | 36.9 | 878.22 | 21 | 184.4262
123 |  | 771990111 |  | Vyrovnání podkladu samonivelační stěrkou tl 4 mm pevnosti 15 Mpa | M2 | 23.8 | 173 | 4117.4 | 21 | 864.654
153 |  | 998771201 |  | Přesun hmot procentní pro podlahy z dlaždic v objektech v do 6 m | % | 217.984 | 5.47 | 1192.37 | 21 | 250.3977
|  | 771 |  | Podlahy z dlaždic |  |  |  | 22990.79 |  | 4828.07
|  | 781 |  | Dokončovací práce
53 |  | 597610390 |  | obkládačky slinuté nenamrzavé | M2 | 68.6 | 201 | 13788.6 | 21 | 2895.606
124 |  | 781415113 |  | Montáž obkladaček slinutých pravoúhlých do 35 ks/m2 lepených disperzním lepidlem nebo tmelem | M2 | 68.6 | 417 | 28606.2 | 21 | 6007.302
125 |  | 781419191 |  | Příplatek k montáži obkladů vnitřních pórovinových za plochu do 10 m2 | M2 | 4.09 | 28.1 | 114.93 | 21 | 24.1353
126 |  | 781495111 |  | Penetrace podkladu vnitřních obkladů | M2 | 68.6 | 36.9 | 2531.34 | 21 | 531.5814
154 |  | 998781201 |  | Přesun hmot procentní pro obklady keramické v objektech v do 6 m | % | 450.411 | 2.8 | 1261.15 | 21 | 264.8415
|  | 781 |  | Dokončovací práce |  |  |  | 46302.22 |  | 9723.47
|  | 784 |  | Dokončovací práce
127 |  | 784181001 |  | Jednonásobné pačokování v místnostech výšky do 3,80 m | M2 | 55.2 | 9.84 | 543.17 | 21 | 114.0657
128 |  | 784181101 |  | Základní akrylátová jednonásobná penetrace podkladu v místnostech výšky do 3,80m | M2 | 55.2 | 11.3 | 623.76 | 21 | 130.9896
129 |  | 784211101 |  | Dvojnásobné bílé malby ze směsí za mokra výborně otěruvzdorných v místnostech výšky do 3,80 m | M2 | 55.2 | 56.7 | 3129.84 | 21 | 657.2664
|  | 784 |  | Dokončovací práce |  |  |  | 4296.77 |  | 902.32
|  | 8 |  | Trubní vedení
26 |  | 28613596 |  | potrubí dvouvrstvé PE100 s 10% signalizační vrstvou SDR 11 40x3,7 dl 12m | M | 20.09 | 50.9 | 1022.58 | 21 | 214.7418
27 |  | 28614932 |  | elektrokoleno 90° PE 100 PN 16 d 40 | KUS | 6 | 319 | 1914 | 21 | 401.94
28 |  | 28614973 |  | elektroredukce PE 100 PN 16 d 50-40 | KUS | 1 | 242 | 242 | 21 | 50.82
132 |  | 871171141 |  | Montáž potrubí z PE100 SDR 11 otevřený výkop svařovaných na tupo D 40 x 3,7 mm | M | 20.09 | 51.3 | 1030.62 | 21 | 216.4302
134 |  | 877171112 |  | Montáž elektrokolen 90° na vodovodním potrubí z PE trub d 40 | KUS | 6 | 173 | 1038 | 21 | 217.98
135 |  | 877181101 |  | Montáž elektrospojek na vodovodním potrubí z PE trub d 50 | KUS | 1 | 184 | 184 | 21 | 38.64
|  | 8 |  | Trubní vedení |  |  |  | 5431.2 |  | 1140.55
|  | 9 |  | Ostatní konstrukce a práce-bourání
136 |  | 919726123 |  | Geotextilie pro ochranu, separaci a filtraci netkaná měrná hmotnost do 500 g/m2 | M2 | 306.53 | 63.9 | 19587.27 | 21 | 4113.3267
137 |  | 933901111 |  | Provedení zkoušky vodotěsnosti nádrže do 1000 m3 | M3 | 76.65 | 23.7 | 1816.61 | 21 | 381.4881
138 |  | 939941112 |  | Zřízení těsnění pracovní spáry ocelovým těsnícím plechem mezi dnem a stěnou | M | 142 | 432 | 61344 | 21 | 12882.24
139 |  | 949101112 |  | Lešení pomocné pro objekty pozemních staveb s lešeňovou podlahou v do 3,5 m zatížení do 150 kg/m2 | M2 | 25.85 | 49.5 | 1279.58 | 21 | 268.7118
140 |  | 952903112 |  | Vyčištění objektů ČOV, nádrží, žlabů a kanálů při v do 3,5 m | M2 | 53 | 28.8 | 1526.4 | 21 | 320.544
141 |  | 952903119 |  | Příplatek za vyčištění prostor v nad 3,5 m u čištění objektů ČOV, nádrží, žlabů a kanálů | M2 | 10.5 | 17.4 | 182.7 | 21 | 38.367
142 |  | 953942324 |  | Osazování litinových hradítek kouřových kanálů bez jejich dodání | KUS | 9000 | 101 | 909000 | 21 | 190890
|  | 9 |  | Ostatní konstrukce a práce-bourání |  |  |  | 994736.56 |  | 208894.68
|  | 998 |  | Přesun hmot
143 |  | 998142251 |  | Přesun hmot pro nádrže, jímky, zásobníky a jámy betonové monolitické v do 25 m | T | 600.632 | 594 | 356775.41 | 21 | 74922.8361
|  | 998 |  | Přesun hmot |  |  |  | 356775.41 |  | 74922.84
|  |  |  | C e l k e m |  |  |  | 6447643.27 |  | 1354005.1
Ostatní ve výkazu nespecifikované práce
Vícepráce
|  |  |  | Vícepráce celkem |  |  |  | 0 |  | 0
Méněpráce
|  |  |  | Méněpráce celkem |  |  |  | 0 |  | 0
|  |  |  | Celkem |  |  |  | 0 |  | 0
|  |  |  | Celkem |  |  |  | 6447643.27 |  | 1354005.1

## 002.2
Aspe
Příloha k formuláři pro ocenění nabídky
Stavba |  | 13-125-7 |  | II/272 LITOL, REKONSTRUKCE PD
číslo a název SO |  | SO 002 |  | ČSOV
číslo a název rozpočtu: |  | 002.2 |  | ČSOV-technologie
Poř. č.pol. | cenová soustava | Kód položky | Varianta položky | Název položky | jednotka | Počet jednotek | CENA |  | Sazba | DPH
[7 empty] | jednotková | celkem | DPH
1 | 2 | 3 | 4 | 5 | 6 | 7 | 8 | 9
|  | 000 |  | Doplnený súhrnný diel
9 |  | R1 |  | Sklopné česle FluidScreen | CLK | 1 | 69000 | 69000 | 21 | 14490
10 |  | R10 |  | Relé vlhkosti vyhodnocovací | KUS | 2 | 1500 | 3000 | 21 | 630
11 |  | R11 |  | Montáž čerpadla včetně materiálu | KUS | 2 | 16000 | 32000 | 21 | 6720
12 |  | R12 |  | Kabel (prodloužení standartní dodávky) | M | 16 | 40 | 640 | 21 | 134.4
13 |  | R13 |  | Čerpadlo ponorné Wilo | CLK | 1 | 45290.05 | 45290.05 | 21 | 9510.9105
14 |  | R15 |  | Montáž do vrtu | KUS | 1 | 5000 | 5000 | 21 | 1050
15 |  | R16 |  | Odvlhčovač | KUS | 1 | 5172 | 5172 | 21 | 1086.12
16 |  | R17 |  | Stahovací schody | KUS | 1 | 2361 | 2361 | 21 | 495.81
17 |  | R18 |  | Vyklápěcí izolace otvoru směrem nahoru, protikus ke schodůdm | KUS | 1 | 2361 | 2361 | 21 | 495.81
18 |  | R19 |  | Hradítka EROX plus včetně sady chemických kotev | KUS | 1 | 230969 | 230969 | 21 | 48503.49
19 |  | R2 |  | Montáž a doprava | KUS | 1 | 8000 | 8000 | 21 | 1680
20 |  | R20 |  | Madlo ruční česle | KUS | 1 | 1755 | 1755 | 21 | 368.55
21 |  | R21 |  | Madlo sklopné česle | KUS | 1 | 1755 | 1755 | 21 | 368.55
22 |  | R22 |  | Pororošty nerez 5 ks | CLK | 1 | 7350 | 7350 | 21 | 1543.5
23 |  | R23 |  | Poklop kompozitní 800/800/50 | KUS | 1 | 8877 | 8877 | 21 | 1864.17
24 |  | R24 |  | Poklop 700/700/50 | KUS | 2 | 7830 | 15660 | 21 | 3288.6
25 |  | R25 |  | Poklop kompozitní 800/1600/50 | KUS | 1 | 16650 | 16650 | 21 | 3496.5
26 |  | R26 |  | Drapák štěrku | KUS | 1 | 376900 | 376900 | 21 | 79149
27 |  | R261 |  | Opevnění dna lapáku štěrku plech nerez 5 mm | M2 | 8.22 | 3520 | 28934.4 | 21 | 6076.224
28 |  | R262 |  | Sedimentační prostor odlehčení | M2 | 6.435 | 3520 | 22651.2 | 21 | 4756.752
29 |  | R3 |  | Rektifikovaný přeliv nerez | KUS | 1 | 33000 | 33000 | 21 | 6930
30 |  | R4 |  | Montáž a doprava | KUS | 1 | 5000 | 5000 | 21 | 1050
31 |  | R5 |  | Strojní česle RakeMax | KUS | 1 | 1150000 | 1150000 | 21 | 241500
32 |  | R6 |  | Lis na shrabky WAP2 | KUS | 1 | 360000 | 360000 | 21 | 75600
33 |  | R7 |  | Ruční česle do kanálu | CLK | 1 | 27000 | 27000 | 21 | 5670
34 |  | R8 |  | Doprava a montáž | KUS | 1 | 10000 | 10000 | 21 | 2100
51 |  | R9 |  | Čerpadla Hidrostahl | KUS | 2 | 107000 | 214000 | 21 | 44940
52 |  | R91 |  | Plech nerez 5 mm ochrana dna pod čerpadly | M2 | 2.47 | 3520 | 8694.4 | 21 | 1825.824
53 |  | R92 |  | Plech nerez 5 mm kozlík pod čerpadly 50mm | M2 | 0.5 | 3520 | 1760 | 21 | 369.6
|  | 000 |  | Doplnený súhrnný diel |  |  |  | 2693780.05 |  | 565693.81
|  | 3 |  | Svislé a kompletní konstrukce
3 |  | 388995212 |  | Chránička kabelů z trub HDPE v římse DN 110 | M | 3.2 | 84.6 | 270.72 | 21 | 56.8512
|  | 3 |  | Svislé a kompletní konstrukce |  |  |  | 270.72 |  | 56.85
|  | 8 |  | Trubní vedení-výtlačné potrubí uvnitř objektu ČSOV
1 |  | 28613556 |  | potrubí dvouvrstvé PE100 RC, SDR11, 90x8,2 dl 12m | M | 0.41 | 253 | 103.73 | 21 | 21.7833
2 |  | 28613557 |  | potrubí dvouvrstvé PE100 RC, SDR11, 110x10,0 dl 12m | M | 1.08 | 363 | 392.04 | 21 | 82.3284
4 |  | 722213115 |  | Klapka přírubová zpětná DN 100 PN 16 | SOUBOR | 2 | 8380 | 16760 | 21 | 3519.6
5 |  | 852261122 |  | Montáž potrubí z trub litinových tlakových přírubových normálních délek otevřený výkop DN 100 | KUS | 4 | 832 | 3328 | 21 | 698.88
6 |  | 891242312 |  | Montáž přírubových armatur DN 80 | KUS | 5 | 1710 | 8550 | 21 | 1795.5
7 |  | 891262312 |  | Montáž přírubových armatur DN 100 | KUS | 23 | 1890 | 43470 | 21 | 9128.7
8 |  | 891312312 |  | Montáž přírubových armatur DN 150 | KUS | 2 | 3500 | 7000 | 21 | 1470
35 |  | R821 |  | trouba nerezová přírubová PN 10/16 DN 100 dl 300mm | M | 0.6 | 3500 | 2100 | 21 | 441
36 |  | R822 |  | trouba nerezová PN 10/16 DN 100 dl 3000 mm | M | 2.645 | 3650 | 9654.25 | 21 | 2027.3925
37 |  | R823 |  | koleno 90° nerezové přírubové DN 80 | KUS | 1 | 430 | 430 | 21 | 90.3
38 |  | R824 |  | Příruba s jištěním pro PE,nerez DN80 PN10/16 | KUS | 2 | 4346 | 8692 | 21 | 1825.32
39 |  | R825 |  | SOUPRAVA PROPLACHOVACÍ NA ODPADNÍ VODU 80/1,00 m | KUS | 1 | 16319 | 16319 | 21 | 3426.99
40 |  | R826 |  | přírubová montážní vložka DN80 | KUS | 1 | 6492 | 6492 | 21 | 1363.32
41 |  | R827 |  | Příruba s jištěním pro PE-nerez DN100 PN10/16 | KUS | 2 | 5211 | 10422 | 21 | 2188.62
42 |  | R828 |  | Šoupátko IS přírubové uzavírací kanalizační s deskovým uzávěrem DN 100 | KUS | 2 | 13642 | 27284 | 21 | 5729.64
43 |  | R829 |  | koleno 90° nerezové DN 100 | KUS | 2 | 3456 | 6912 | 21 | 1451.52
44 |  | R830 |  | tvarovka přírubová s přírubovou odbočkou- náběhová PN 10/16 nerez DN100 | KUS | 3 | 5500 | 16500 | 21 | 3465
45 |  | R831 |  | tvarovka přírubová s přírubovou odbočkou PN 10/16 nerez DN100 | KUS | 2 | 4900 | 9800 | 21 | 2058
46 |  | R832 |  | Tvarovka přírubová montážní vložka PN10 DN100 | KUS | 1 | 5758 | 5758 | 21 | 1209.18
47 |  | R833 |  | Indukční průtokoměr s přírubami DN 100 | KUS | 1 | 24790 | 24790 | 21 | 5205.9
48 |  | R834 |  | Příruba s jištěním pro PE-ocel DN150 PN10/16 | KUS | 1 | 7635 | 7635 | 21 | 1603.35
49 |  | R835 |  | přechod přírubový nerezový PN 10/16 DN 150/100 | KUS | 1 | 3000 | 3000 | 21 | 630
50 |  | R836 |  | T kus náběhový | KUS | 3 | 5500 | 16500 | 21 | 3465
|  | 8 |  | Trubní vedení-výtlačné potrubí uvnitř objektu ČSOV |  |  |  | 251892.02 |  | 52897.32
|  |  |  | C e l k e m |  |  |  | 2945942.79 |  | 618647.98
Ostatní ve výkazu nespecifikované práce
Vícepráce
|  |  |  | Vícepráce celkem |  |  |  | 0 |  | 0
Méněpráce
|  |  |  | Méněpráce celkem |  |  |  | 0 |  | 0
|  |  |  | Celkem |  |  |  | 0 |  | 0
|  |  |  | Celkem |  |  |  | 2945942.79 |  | 618647.98

## 002.3
Aspe
Příloha k formuláři pro ocenění nabídky
Stavba |  | 13-125-7 |  | II/272 LITOL, REKONSTRUKCE PD
číslo a název SO |  | SO 002 |  | ČSOV
číslo a název rozpočtu: |  | 002.3 |  | ČSOV-elekto
Poř. č.pol. | cenová soustava | Kód položky | Varianta položky | Název položky | jednotka | Počet jednotek | CENA |  | Sazba | DPH
[7 empty] | jednotková | celkem | DPH
1 | 2 | 3 | 4 | 5 | 6 | 7 | 8 | 9
|  | R.1.1 |  | Radiová část
2 |  | R.1.1.1 |  | Měření rádiové slyšitelnosti, práce a doprava 2 techniků | KS | 1 | 11500 | 11500 | 21 | 2415
3 |  | R.1.1.2 |  | Radiový projekt, žádost na ČTÚ, vyřízení legislativy | KS | 1 | 4500 | 4500 | 21 | 945
|  | R.1.1 |  | Radiová část |  |  |  | 16000 |  | 3360
|  | R.1.10 |  | Elektroinstalační práce
4 |  | R.1.10.1 |  | Dílenská montáž rozváděče RM1 | KS | 1 | 28800 | 28800 | 21 | 6048
5 |  | R.1.10.2 |  | Montáž rozvaděče na místě | KS | 1 | 7680 | 7680 | 21 | 1612.8
6 |  | R.1.10.3 |  | Montáž kabelových tras, položení kabeláže, připojení kabeléže | KS | 1 | 23040 | 23040 | 21 | 4838.4
7 |  | R.1.10.4 |  | Montážní snímačů a senzorů | KS | 1 | 5760 | 5760 | 21 | 1209.6
8 |  | R.1.10.5 |  | Oživení, kalibrace měření, provozní zkoušky | KS | 1 | 4800 | 4800 | 21 | 1008
9 |  | R.1.10.6 |  | Montáž a připojení soustavy uzemnění, hromosvodu a provedení hlavního pospojení | KS | 1 | 11520 | 11520 | 21 | 2419.2
10 |  | R.1.10.7 |  | Doprava, zajištění zakázky, ubytování | KPL | 1 | 31360 | 31360 | 21 | 6585.6
|  | R.1.10 |  | Elektroinstalační práce |  |  |  | 112960 |  | 23721.6
|  | R.1.11 |  | Softwarové práce
11 |  | R.1.11.1 |  | Aplikační SW PLC automatu a operátorského panelu | KS | 1 | 24000 | 24000 | 21 | 5040
12 |  | R.1.11.2 |  | Úprava a doplnění aplikace centrální dispečerské stanice provozovatele Tepvos | KS | 1 | 18000 | 18000 | 21 | 3780
|  | R.1.11 |  | Softwarové práce |  |  |  | 42000 |  | 8820
|  | R.1.12 |  | Projektové práce
1 |  | 1.12.1 |  | Realizační projekt elektro včetně zakresleni dokumentace DSPS | KS | 1 | 28800 | 28800 | 21 | 6048
|  | R.1.12 |  | Projektové práce |  |  |  | 28800 |  | 6048
|  | R.1.13 |  | Revizní práce
13 |  | R.1.13.1 |  | Výchozí revize elektro | KS | 1 | 6000 | 6000 | 21 | 1260
|  | R.1.13 |  | Revizní práce |  |  |  | 6000 |  | 1260
|  | R.1.2 |  | Radiová část
14 |  | R.1.2.1 |  | Konfigurace radiomodemu a radiové sítě | KS | 1 | 4000 | 4000 | 21 | 840
15 |  | R.1.2.2 |  | Montáž radiové části - stožár, anténa, kabel. Včetně dopravy 2 techniků | KS | 1 | 16500 | 16500 | 21 | 3465
|  | R.1.2 |  | Radiová část |  |  |  | 20500 |  | 4305
|  | R.1.3 |  | Radiová část
16 |  | R.1.3.1 |  | Radiový modem na sdílené frekvenci kompatibilní se systémem provozovatele | KS | 1 | 32481 | 32481 | 21 | 6821.01
17 |  | R.1.3.2 |  | Stožár do výšky 3m | KS | 1 | 3000 | 3000 | 21 | 630
18 |  | R.1.3.3 |  | Konzole pro stožár | KS | 2 | 1000 | 2000 | 21 | 420
19 |  | R.1.3.4 |  | Koaxiální kabel dle radiového projektu | M | 20 | 90 | 1800 | 21 | 378
20 |  | R.1.3.5 |  | Přepěťová ochrana pro anténu - 90V | KS | 1 | 1300 | 1300 | 21 | 273
21 |  | R.1.3.6 |  | Drobný elektroinstalační a spojovací materiál | KPL | 1 | 650 | 650 | 21 | 136.5
|  | R.1.3 |  | Radiová část |  |  |  | 41231 |  | 8658.51
|  | R.1.4 |  | Rozváděč RM1
22 |  | R.1.4.10 |  | Příslušenství rozvaděče - osvětlení 13W + spínač (komplet) | KS | 1 | 525 | 525 | 21 | 110.25
23 |  | R.1.4.12 |  | Přístrojová lišta děrovaná 35x7,5mm DIN EN 50022 | M | 6 | 108 | 648 | 21 | 136.08
24 |  | R.1.4.13 |  | Žlab perforovaný 40x80 otvor 4/6mm | M | 6 | 240 | 1440 | 21 | 302.4
25 |  | R.1.4.14 |  | Žlab perforovaný 60x80 otvor 4/6mm | M | 2 | 270 | 540 | 21 | 113.4
26 |  | R.1.4.15 |  | Žlab perforovaný 60x60 otvor 4/6mm | M | 2 | 210 | 420 | 21 | 88.2
27 |  | R.1.4.16 |  | Žlab perforovaný 40x60 otvor 4/6mm | M | 2 | 180 | 360 | 21 | 75.6
28 |  | R.1.4.18 |  | Držák na baterii 12V/7Ah | KS | 2 | 180 | 360 | 21 | 75.6
29 |  | R.1.4.19 |  | Kabelová průchodka plastová M32x1,5 vč. matice | KS | 2 | 39 | 78 | 21 | 16.38
30 |  | R.1.4.2 |  | Oceloplechový rozvaděč 2000x800x400mm (V,Š,H) | KS | 1 | 13200 | 13200 | 21 | 2772
31 |  | R.1.4.20 |  | Kabelová průchodka plastová M25x1,5 vč. matice | KS | 3 | 31.5 | 94.5 | 21 | 19.845
32 |  | R.1.4.21 |  | Kabelová průchodka plastová M20x1,5 vč. matice | KS | 10 | 27 | 270 | 21 | 56.7
33 |  | R.1.4.22 |  | Kabelová průchodka plastová M16x1,5 vč. matice | KS | 30 | 22.5 | 675 | 21 | 141.75
34 |  | R.1.4.3 |  | Příslušenství rozvaděče - montážní panel | KS | 1 | 1800 | 1800 | 21 | 378
35 |  | R.1.4.4 |  | Příslušenství rozvaděče - podstavec 200mm | KS | 1 | 1879.5 | 1879.5 | 21 | 394.695
36 |  | R.1.4.5 |  | Příslušenství rozvaděče - bočnice | KS | 2 | 2664 | 5328 | 21 | 1118.88
37 |  | R.1.4.6 |  | Příslušenství rozvaděče - boční vzpěra | KS | 2 | 375 | 750 | 21 | 157.5
38 |  | R.1.4.7 |  | Příslušenství rozvaděče - ventilátor axiální 230VAC | KS | 1 | 1995 | 1995 | 21 | 418.95
39 |  | R.1.4.8 |  | Příslušenství rozvaděče - termostat rozpínací pro ventilátlor | KS | 1 | 622.5 | 622.5 | 21 | 130.725
40 |  | R.1.4.9 |  | Příslušenství rozvaděče - mřížka větrací | KS | 1 | 703.5 | 703.5 | 21 | 147.735
|  | R.1.4 |  | Rozváděč RM1 |  |  |  | 31689 |  | 6654.69
|  | R.1.5 |  | Rozváděč RM1
41 |  | R.1.5.1 |  | Hlavní vypínač 3F/40A montáž na dveře rozvaděče včetně krytů | KPL | 1 | 720 | 720 | 21 | 151.2
42 |  | R.1.5.10 |  | Příslušenství motorové spouště - propojovací lišta | KS | 1 | 274.5 | 274.5 | 21 | 57.645
43 |  | R.1.5.11 |  | Jistič B10A/1 | KS | 2 | 92.79 | 185.58 | 21 | 38.9718
44 |  | R.1.5.12 |  | Jistič B16A/1 | KS | 3 | 92.79 | 278.37 | 21 | 58.4577
45 |  | R.1.5.13 |  | Jistič B20A/3 | KS | 1 | 448.5 | 448.5 | 21 | 94.185
46 |  | R.1.5.14 |  | Proudový chránič 3+N 40A/30mA | KS | 1 | 1185 | 1185 | 21 | 248.85
47 |  | R.1.5.15 |  | Příslušenství jističů - propojovací lišta | KS | 2 | 375 | 750 | 21 | 157.5
48 |  | R.1.5.16 |  | Příslušenství propojovací lišty - koncovka | KS | 4 | 9 | 36 | 21 | 7.56
49 |  | R.1.5.17 |  | Pojistka válcová 2A gG PV10 | KS | 7 | 19.5 | 136.5 | 21 | 28.665
50 |  | R.1.5.18 |  | Pojistka válcová 6A gG PV10 | KS | 1 | 22.5 | 22.5 | 21 | 4.725
51 |  | R.1.5.19 |  | Pojistka válcová 16A gG PV10 | KS | 6 | 25.5 | 153 | 21 | 32.13
52 |  | R.1.5.2 |  | Stykač 4P/32A, NO+NC, 24VDC | KS | 2 | 840 | 1680 | 21 | 352.8
53 |  | R.1.5.21 |  | Relé pro sledování sledu a výpadku fází AC400V | KS | 2 | 1125 | 2250 | 21 | 472.5
54 |  | R.1.5.22 |  | Frekvenční měnič 7,5kW | KS | 2 | 21268.5 | 42537 | 21 | 8932.77
55 |  | R.1.5.23 |  | Sinusový filtr 16A/3f | KS | 2 | 17250 | 34500 | 21 | 7245
56 |  | R.1.5.24 |  | Stykač 4kW/24VDC 1xNO | KS | 2 | 585 | 1170 | 21 | 245.7
57 |  | R.1.5.25 |  | Relé 24VDC, 2p | KS | 7 | 168 | 1176 | 21 | 246.96
58 |  | R.1.5.26 |  | Patice relé 2p | KS | 7 | 84 | 588 | 21 | 123.48
59 |  | R.1.5.27 |  | Pojistná spona relé 2p | KS | 7 | 18 | 126 | 21 | 26.46
60 |  | R.1.5.29 |  | Modulární ovladač třípolohový černý, D=22mm | KS | 6 | 130.43 | 782.58 | 21 | 164.3418
61 |  | R.1.5.3 |  | Příslušenství stykačů - mechanická blokace proti souběhu | KPL | 1 | 286.5 | 286.5 | 21 | 60.165
62 |  | R.1.5.30 |  | Modulární ovladač dvoupolohový černý, D=22mm | KS | 1 | 168.45 | 168.45 | 21 | 35.3745
63 |  | R.1.5.31 |  | Modulární ovladač - tlačítko "hříbek" | KS | 1 | 234 | 234 | 21 | 49.14
64 |  | R.1.5.32 |  | Příslušentví modulárních ovladačů - spojovací díl | KS | 8 | 52.5 | 420 | 21 | 88.2
65 |  | R.1.5.33 |  | Příslušentví modulárních ovladačů - kontakt NO | KS | 15 | 48 | 720 | 21 | 151.2
66 |  | R.1.5.34 |  | Příslušentví modulárních ovladačů - kontakt NC | KS | 1 | 48 | 48 | 21 | 10.08
67 |  | R.1.5.35 |  | Signálka červená 24VDC, Dm22mm | KS | 4 | 142.5 | 570 | 21 | 119.7
68 |  | R.1.5.36 |  | Signálka zelená 24VDC, Dm22mm | KS | 4 | 142.5 | 570 | 21 | 119.7
69 |  | R.1.5.37 |  | Signálka modrá 24VDC, Dm22mm | KS | 2 | 142.5 | 285 | 21 | 59.85
70 |  | R.1.5.38 |  | Signálka bílá 24VDC, Dm22mm | KS | 2 | 142.5 | 285 | 21 | 59.85
71 |  | R.1.5.39 |  | Příslušenství ovladačů a signálek - držák popisného štítku | KS | 20 | 12 | 240 | 21 | 50.4
72 |  | R.1.5.40 |  | Příslušenství ovladačů a signálek - vložka popisného štítku | KS | 20 | 4.5 | 90 | 21 | 18.9
73 |  | R.1.5.42 |  | Svorka pružinová 10mm2, šedá | KS | 3 | 26.22 | 78.66 | 21 | 16.5186
74 |  | R.1.5.43 |  | Svorka pružinová 10mm2, modrá | KS | 1 | 26.22 | 26.22 | 21 | 5.5062
75 |  | R.1.5.44 |  | Svorka pružinová 10mm2, zemnící, žlutozelená | KS | 2 | 61.43 | 122.86 | 21 | 25.8006
76 |  | R.1.5.45 |  | Koncová sekce, svorka pružinová 10mm2 | KS | 1 | 12 | 12 | 21 | 2.52
77 |  | R.1.5.46 |  | Svorka pružinová 6mm2, šedá | KS | 6 | 22.8 | 136.8 | 21 | 28.728
78 |  | R.1.5.47 |  | Svorka pružinová 6mm2, modrá | KS | 2 | 22.8 | 45.6 | 21 | 9.576
79 |  | R.1.5.48 |  | Svorka pružinová 6mm2, zemnící, žlutozelená | KS | 2 | 57.75 | 115.5 | 21 | 24.255
80 |  | R.1.5.49 |  | Koncová sekce, svorka pružinová 6mm2 | KS | 2 | 12 | 24 | 21 | 5.04
81 |  | R.1.5.5 |  | Svodič přepětí I+II 3+N 280V/12,5kA | KS | 1 | 4840 | 4840 | 21 | 1016.4
82 |  | R.1.5.50 |  | Svorka pružinová 2,5mm2, šedá | KS | 100 | 14.25 | 1425 | 21 | 299.25
83 |  | R.1.5.51 |  | Svorka pružinová 2,5mm2, modrá | KS | 10 | 14.25 | 142.5 | 21 | 29.925
84 |  | R.1.5.52 |  | Svorka pružinová 2,5mm2, zemnící, žlutozelená | KS | 30 | 42 | 1260 | 21 | 264.6
85 |  | R.1.5.53 |  | Koncová sekce, svorka pružinová 2,5mm2 | KS | 30 | 9 | 270 | 21 | 56.7
86 |  | R.1.5.54 |  | Koncová zarážka svorkovnic, šířka 9mm | KS | 40 | 27 | 1080 | 21 | 226.8
87 |  | R.1.5.55 |  | Svorka pružinová 4p 2,5mm2, rudá | KS | 3 | 34.5 | 103.5 | 21 | 21.735
88 |  | R.1.5.56 |  | Svorka pružinová 4p 2,5mm2, modrá | KS | 6 | 34.5 | 207 | 21 | 43.47
89 |  | R.1.5.57 |  | Příslušenství svorek 2,5mm - propojka 2P | KS | 1 | 18 | 18 | 21 | 3.78
90 |  | R.1.5.58 |  | Příslušenství svorek 2,5mm - propojka 6P | KS | 1 | 57 | 57 | 21 | 11.97
91 |  | R.1.5.59 |  | Koncová sekce, svorka pružinová 4p 2,5mm2 | KS | 1 | 13.5 | 13.5 | 21 | 2.835
92 |  | R.1.5.6 |  | Pojistkový odpínač 3xPV10 | KS | 4 | 263.7 | 1054.8 | 21 | 221.508
93 |  | R.1.5.60 |  | Svorka pojistková pro pojistky 5x20mm | KS | 15 | 112.5 | 1687.5 | 21 | 354.375
94 |  | R.1.5.61 |  | Koncová sekce pro pojistkové svroky | KS | 3 | 15 | 45 | 21 | 9.45
95 |  | R.1.5.62 |  | Příslušenství pojistkových svorek - propojka 6p | KS | 6 | 51 | 306 | 21 | 64.26
96 |  | R.1.5.63 |  | Pojistka přístrojová 5x20mm, T4A | KS | 1 | 3 | 3 | 21 | 0.63
97 |  | R.1.5.64 |  | Pojistka přístrojová 5x20mm, T2A | KS | 1 | 3 | 3 | 21 | 0.63
98 |  | R.1.5.65 |  | Pojistka přístrojová 5x20mm, F2A | KS | 1 | 3 | 3 | 21 | 0.63
99 |  | R.1.5.66 |  | Pojistka přístrojová 5x20mm, F500mA | KS | 20 | 3 | 60 | 21 | 12.6
100 |  | R.1.5.67 |  | Pojistka přístrojová 5x20mm, F200mA | KS | 15 | 3 | 45 | 21 | 9.45
101 |  | R.1.5.68 |  | Rozbočovací můstek, 12 svorek, IP20, modrý | KS | 1 | 57 | 57 | 21 | 11.97
102 |  | R.1.5.69 |  | Lišta N/PE 63A | KS | 1 | 420 | 420 | 21 | 88.2
103 |  | R.1.5.7 |  | Pojistkový odpínač 1xPV10 | KS | 3 | 76.25 | 228.75 | 21 | 48.0375
104 |  | R.1.5.70 |  | Držák lišt N a PE na DIN lištu | KS | 2 | 45 | 90 | 21 | 18.9
105 |  | R.1.5.71 |  | Značení svorek a svorkovnic | KPL | 1 | 450 | 450 | 21 | 94.5
106 |  | R.1.5.72 |  | Ostatní drobný materiál pro svorkovnice (propojky apod.) | KPL | 1 | 3000 | 3000 | 21 | 630
107 |  | R.1.5.74 |  | Zdroj 230VAC/27,5VDC s integrovaným nabíječem, 3,5A | KS | 1 | 1650 | 1650 | 21 | 346.5
108 |  | R.1.5.75 |  | Baterie 12V/7AH | KS | 2 | 448.5 | 897 | 21 | 188.37
109 |  | R.1.5.76 |  | Převodník napětí 24VDC/12VDC | KS | 1 | 825 | 825 | 21 | 173.25
110 |  | R.1.5.78 |  | Propojovací vodiče do rozváděče H05V-K 0,5mm - 6mm2 | KPL | 1 | 4500 | 4500 | 21 | 945
111 |  | R.1.5.79 |  | Kabelové štítky a návlečky | KPL | 1 | 1500 | 1500 | 21 | 315
112 |  | R.1.5.8 |  | Motorový spouštěč 3-6,3A | KS | 2 | 690 | 1380 | 21 | 289.8
113 |  | R.1.5.80 |  | Sada bezpečnostních štítků na rozváděč | KPL | 1 | 150 | 150 | 21 | 31.5
114 |  | R.1.5.81 |  | Ostatní drobný materiál jinde nespecifikovaný | KPL | 1 | 3000 | 3000 | 21 | 630
115 |  | R.1.5.82 |  | Rezistor 1k2/0,5W | KS | 1 | 3 | 3 | 21 | 0.63
116 |  | R.1.5.9 |  | Příslušenství motorové spouště - pomocný kontakt 1NO+1NC | KS | 2 | 172.5 | 345 | 21 | 72.45
|  | R.1.5 |  | Rozváděč RM1 |  |  |  | 124597.67 |  | 26165.51
|  | R.1.6 |  | PLC Automat
117 |  | R.1.6.2 |  | PLC, 24bin. vst, 16bin. výst, 24VDC, 1xRS232, 1xRS422 | KS | 1 | 15006 | 15006 | 21 | 3151.26
118 |  | R.1.6.3 |  | PLC rozšiřující modul 16 bin. vstupů, 24VDC | KS | 1 | 6439.5 | 6439.5 | 21 | 1352.295
119 |  | R.1.6.4 |  | PLC rozšiřující modul 4 an. vstupů, volitelné U/I | KS | 1 | 6519 | 6519 | 21 | 1368.99
120 |  | R.1.6.5 |  | PLC rozšiřující modul RS232 | KS | 1 | 1350 | 1350 | 21 | 283.5
121 |  | R.1.6.6 |  | PLC rozšiřující modul RS485 | KS | 1 | 1350 | 1350 | 21 | 283.5
122 |  | R.1.6.7 |  | Graf.panel 4,3"WQVGA,32MB SDRAM | KS | 1 | 9465 | 9465 | 21 | 1987.65
123 |  | R.1.6.8 |  | Datový kabel RS232 (PLC-RDM) | KS | 1 | 120 | 120 | 21 | 25.2
124 |  | R.1.6.9 |  | Datový kabel RS422 (PLC-HMI) | KS | 1 | 804 | 804 | 21 | 168.84
|  | R.1.6 |  | PLC Automat |  |  |  | 41053.5 |  | 8621.24
|  | R.1.7 |  | Snímače a senzory
125 |  | R.1.7.1 |  | Tenzometr 0-10m.v.s./4-20mA ponorný, nerezové provedení, keramická membrána, kabel 10m | KS | 1 | 14250 | 14250 | 21 | 2992.5
126 |  | R.1.7.3 |  | PIR čidlo pohybu, napájení 12VDC, 1xNO | KS | 1 | 375 | 375 | 21 | 78.75
127 |  | R.1.7.4 |  | Polohový spínač - všesměrový prut, 1xNC | KS | 2 | 585 | 1170 | 21 | 245.7
128 |  | R.1.7.5 |  | Plovákový spínač hladiny, 10m kabel | KS | 2 | 868.5 | 1737 | 21 | 364.77
|  | R.1.7 |  | Snímače a senzory |  |  |  | 17532 |  | 3681.72
|  | R.1.8 |  | Stavební elektroinstalace
129 |  | R.1.8.10 |  | Zemnící pásek FeZn 30x4mm | KG | 70 | 38.87 | 2720.9 | 21 | 571.389
130 |  | R.1.8.11 |  | Svorky, podpěry dle potřeby | KPL | 1 | 750 | 750 | 21 | 157.5
131 |  | R.1.8.12 |  | Hromosvodová tyč L=0,5m | KS | 3 | 112.5 | 337.5 | 21 | 70.875
132 |  | R.1.8.13 |  | Zemnící vodič - drát AlMgSi 8mm | M | 20 | 17.62 | 352.4 | 21 | 74.004
133 |  | R.1.8.14 |  | Zemnící vodič - drát FeZn 10mm | M | 30 | 31.5 | 945 | 21 | 198.45
134 |  | R.1.8.15 |  | Ochranný úhelník L=2m, včetně úchytů | KS | 2 | 253.5 | 507 | 21 | 106.47
135 |  | R.1.8.16 |  | Ostatní drobný montážní materiál pro uzemnění a hromosvod | KPL | 1 | 2250 | 2250 | 21 | 472.5
136 |  | R.1.8.2 |  | Zásuvková skříň 1x400V/32A + 3x230V/16A | KS | 1 | 4800 | 4800 | 21 | 1008
137 |  | R.1.8.3 |  | Zářivkové svítidlo 2x36W, vč. trubic | KS | 2 | 802.5 | 1605 | 21 | 337.05
138 |  | R.1.8.4 |  | Vypínač řazení 1, montáž na povrch, IP40 | KS | 3 | 168 | 504 | 21 | 105.84
139 |  | R.1.8.5 |  | Průtokový ohřívač vody max 3,5kW/16A | KS | 1 | 2688 | 2688 | 21 | 564.48
140 |  | R.1.8.6 |  | Přímotop - konvertor max 2kW | KS | 1 | 2350.5 | 2350.5 | 21 | 493.605
141 |  | R.1.8.7 |  | Svítidlo LED reflektor 20W | KS | 6 | 552 | 3312 | 21 | 695.52
142 |  | R.1.8.8 |  | Sloup VO výška 3m | KS | 3 | 4200 | 12600 | 21 | 2646
|  | R.1.8 |  | Stavební elektroinstalace |  |  |  | 35722.3 |  | 7501.68
|  | R.1.9 |  | Elektroinstalační materiál
143 |  | R.1.9.10 |  | CYKY-J 3x1,5 | M | 200 | 15.23 | 3046 | 21 | 639.66
144 |  | R.1.9.11 |  | CYKY-J 3x2,5 | M | 100 | 24.9 | 2490 | 21 | 522.9
145 |  | R.1.9.12 |  | CYKY-J 4x1,5 | M | 100 | 23.25 | 2325 | 21 | 488.25
146 |  | R.1.9.13 |  | Elektroinstalační trubka pevná pr 32mm | M | 20 | 17.25 | 345 | 21 | 72.45
147 |  | R.1.9.14 |  | Elektroinstalační trubka pevná pr 25mm | M | 20 | 14.25 | 285 | 21 | 59.85
148 |  | R.1.9.15 |  | Elektroinstatační trubka ohebná pr 32mm | M | 50 | 18 | 900 | 21 | 189
149 |  | R.1.9.16 |  | Elektroinstalační trubka ohebná pr 25mm | M | 50 | 16.5 | 825 | 21 | 173.25
150 |  | R.1.9.17 |  | Elektroinstalační trubka dvouplášťová pr 120 | M | 80 | 102.21 | 8176.8 | 21 | 1717.128
151 |  | R.1.9.18 |  | Montážní materiál (příchytky apod) pro elektroinstalační trubky | KPL | 1 | 450 | 450 | 21 | 94.5
152 |  | R.1.9.19 |  | Elektroinstalační zlab drátěný nerezový 200x50 | M | 15 | 720 | 10800 | 21 | 2268
153 |  | R.1.9.2 |  | JE-Y(St)Y 2x2x0,8 (Instalační kabel pro prům. eln. 4žil, prům 7mm) | M | 200 | 14.42 | 2884 | 21 | 605.64
154 |  | R.1.9.20 |  | Příslušenství elektroinstalačního žlabu - konzole (dle potřeby) | KS | 15 | 435 | 6525 | 21 | 1370.25
155 |  | R.1.9.21 |  | Příslušenství elektroinstalačního žlabu - spojovací materiál | KPL | 1 | 3000 | 3000 | 21 | 630
156 |  | R.1.9.22 |  | Montážní materiál blíže nespecifikovaný | KPL | 1 | 4500 | 4500 | 21 | 945
157 |  | R.1.9.24 |  | CYA 6 ZŽ | M | 150 | 20.69 | 3103.5 | 21 | 651.735
158 |  | R.1.9.25 |  | CYA10 ZŽ | M | 20 | 32.63 | 652.6 | 21 | 137.046
159 |  | R.1.9.26 |  | svorka zemnící páska - drát, litina, 2 šrouby, FeZn | KS | 5 | 34.5 | 172.5 | 21 | 36.225
160 |  | R.1.9.27 |  | ZSA 16 NEREZ (zemnící svorka pro potrubí G 1/2in - G2in_ 2,5-16 mm2 NEREZ) | KS | 10 | 13.95 | 139.5 | 21 | 29.295
161 |  | R.1.9.28 |  | Nerez pásek pro svorky ZSA 16 délka 10m | KS | 2 | 144 | 288 | 21 | 60.48
162 |  | R.1.9.29 |  | Přípojnice potenciálového vyrovnání pro vnější prostředí | KS | 1 | 285 | 285 | 21 | 59.85
163 |  | R.1.9.3 |  | JE-Y(St)Y 4x2x0,8 (Instalační kabel pro prům. eln. 4žil, prům 7mm) | M | 75 | 24.3 | 1822.5 | 21 | 382.725
164 |  | R.1.9.31 |  | Ostatní elektroinstalační materiál a drobný montážní materiál | KPL | 1 | 4500 | 4500 | 21 | 945
165 |  | R.1.9.32 |  | Elektroinstalační krabice - montáž na povrch(dle potřeby) | KS | 10 | 285 | 2850 | 21 | 598.5
166 |  | R.1.9.33 |  | Zásuvka 230V/16A IP 44, montáž na povrch | KS | 2 | 180 | 360 | 21 | 75.6
167 |  | R.1.9.4 |  | JE-Y(St)Y 8x2x0,8 (Instalační kabel pro prům. eln. 4žil, prům 7mm) | M | 50 | 46.5 | 2325 | 21 | 488.25
168 |  | R.1.9.5 |  | CYKY-J 4x10 | M | 30 | 126.53 | 3795.9 | 21 | 797.139
169 |  | R.1.9.6 |  | CYKY-J 5x6 | M | 30 | 100.94 | 3028.2 | 21 | 635.922
170 |  | R.1.9.7 |  | CYKY-J 5x4 | M | 15 | 69.03 | 1035.45 | 21 | 217.4445
171 |  | R.1.9.8 |  | CYKY-J 5x2,5 | M | 70 | 40.95 | 2866.5 | 21 | 601.965
172 |  | R.1.9.9 |  | CYKY-J 4x2,5 | M | 20 | 37.67 | 753.4 | 21 | 158.214
|  | R.1.9 |  | Elektroinstalační materiál |  |  |  | 74529.85 |  | 15651.27
|  |  |  | C e l k e m |  |  |  | 592615.32 |  | 124449.22
Ostatní ve výkazu nespecifikované práce
Vícepráce
|  |  |  | Vícepráce celkem |  |  |  | 0 |  | 0
Méněpráce
|  |  |  | Méněpráce celkem |  |  |  | 0 |  | 0
|  |  |  | Celkem |  |  |  | 0 |  | 0
|  |  |  | Celkem |  |  |  | 592615.32 |  | 124449.22

## 002.4
Aspe
Příloha k formuláři pro ocenění nabídky
Stavba |  | 13-125-7 |  | II/272 LITOL, REKONSTRUKCE PD
číslo a název SO |  | SO 002 |  | ČSOV
číslo a název rozpočtu: |  | 002.4 |  | ČSOV-přípojka NN
Poř. č.pol. | cenová soustava | Kód položky | Varianta položky | Název položky | jednotka | Počet jednotek | CENA |  | Sazba | DPH
[7 empty] | jednotková | celkem | DPH
1 | 2 | 3 | 4 | 5 | 6 | 7 | 8 | 9
|  | 1 |  | Zemní práce
1 |  | 121101101 |  | Sejmutí ornice s přemístěním na vzdálenost do 50 m | M3 | 6.805 | 30.6 | 208.23 | 21 | 43.7283
2 |  | 132101101 |  | Hloubení rýh šířky do 600 mm v hornině tř. 1 a 2 objemu do 100 m3 | M3 | 8.44 | 307 | 2591.08 | 21 | 544.1268
3 |  | 162701103 |  | Vodorovné přemístění do 8000 m výkopku/sypaniny z horniny tř. 1 až 4 | M3 | 5.47 | 195 | 1066.65 | 21 | 223.9965
4 |  | 167101102 |  | Nakládání výkopku z hornin tř. 1 až 4 přes 100 m3 | M3 | 5.47 | 55.9 | 305.77 | 21 | 64.2117
5 |  | 171201201 |  | Uložení sypaniny na skládky | M3 | 5.47 | 15.65 | 85.61 | 21 | 17.9781
6 |  | 171201211 |  | Poplatek za uložení odpadu ze sypaniny na skládce (skládkovné) | T | 10.393 | 210 | 2182.53 | 21 | 458.3313
7 |  | 174101101 |  | Zásyp jam, šachet rýh nebo kolem objektů sypaninou se zhutněním | M3 | 2.97 | 83.8 | 248.89 | 21 | 52.2669
8 |  | 181301104 |  | Rozprostření ornice tl vrstvy do 250 mm pl do 500 m2 v rovině nebo ve svahu do 1:5 | M2 | 27.22 | 75.6 | 2057.83 | 21 | 432.1443
|  | 1 |  | Zemní práce |  |  |  | 8746.59 |  | 1836.78
|  | 741 |  | Elektroinstalace
9 |  | 34111080 |  | kabel silový s Cu jádrem 1 kV 4x16mm2 | M | 100.7 | 178 | 17924.6 | 21 | 3764.166
10 |  | 35711646 |  | rozvaděč elektroměrový plastový ER212/PVP7P 1x dvousazbový | KUS | 1 | 5120 | 5120 | 21 | 1075.2
12 |  | 741120201 |  | Montáž vodič Cu izolovaný plný a laněný s PVC pláštěm žíla 1,5-16 mm2 volně (CY, CHAH-R(V)) | M | 100.7 | 15.3 | 1540.71 | 21 | 323.5491
13 |  | 741130061 |  | Ukončení vodič izolovaný do 25 mm2 nastřelení kabelového oka | KUS | 2 | 175 | 350 | 21 | 73.5
14 |  | 741230001 |  | Montáž deska přístrojová elektroměrová typová | KUS | 1 | 79.2 | 79.2 | 21 | 16.632
16 |  | 998741101 |  | Přesun hmot tonážní pro silnoproud v objektech v do 6 m | T | 0.091 | 3140 | 285.74 | 21 | 60.0054
|  | 741 |  | Elektroinstalace |  |  |  | 25300.25 |  | 5313.05
|  | 8 |  | Trubní vedení
11 |  | 583373020 |  | štěrkopísek frakce 0-16 | T | 9.248 | 255.15 | 2359.63 | 21 | 495.5223
15 |  | 899722111 |  | Krytí potrubí z plastů výstražnou fólií z PVC 20 cm | M | 100.7 | 9.73 | 979.81 | 21 | 205.7601
|  | 8 |  | Trubní vedení |  |  |  | 3339.44 |  | 701.28
|  |  |  | C e l k e m |  |  |  | 37386.28 |  | 7851.11
Ostatní ve výkazu nespecifikované práce
Vícepráce
|  |  |  | Vícepráce celkem |  |  |  | 0 |  | 0
Méněpráce
|  |  |  | Méněpráce celkem |  |  |  | 0 |  | 0
|  |  |  | Celkem |  |  |  | 0 |  | 0
|  |  |  | Celkem |  |  |  | 37386.28 |  | 7851.11

## 002.5
Aspe
Příloha k formuláři pro ocenění nabídky
Stavba |  | 13-125-7 |  | II/272 LITOL, REKONSTRUKCE PD
číslo a název SO |  | SO 002 |  | ČSOV
číslo a název rozpočtu: |  | 002.5 |  | Výústní objekt ČSOV
Poř. č.pol. | cenová soustava | Kód položky | Varianta položky | Název položky | jednotka | Počet jednotek | CENA |  | Sazba | DPH
[7 empty] | jednotková | celkem | DPH
1 | 2 | 3 | 4 | 5 | 6 | 7 | 8 | 9
|  | 1 |  | Zemní práce
1 |  | 131101191 |  | Příplatek za hloubení jam v tekoucí vodě při LTM v hornině tř. 1 a 2 | M3 | 26.224 | 39.7 | 1041.09 | 21 | 218.6289
2 |  | 131101201 |  | Hloubení jam zapažených v hornině tř. 1 a 2 objemu do 100 m3 | M3 | 95.916 | 268 | 25705.49 | 21 | 5398.1529
3 |  | 162701103 |  | Vodorovné přemístění do 8000 m výkopku/sypaniny z horniny tř. 1 až 4 | M3 | 63.867 | 195 | 12454.07 | 21 | 2615.3547
4 |  | 167101102 |  | Nakládání výkopku z hornin tř. 1 až 4 přes 100 m3 | M3 | 63.867 | 55.9 | 3570.17 | 21 | 749.7357
5 |  | 171201201 |  | Uložení sypaniny na skládky | M3 | 63.867 | 15.65 | 999.52 | 21 | 209.8992
6 |  | 171201211 |  | Poplatek za uložení odpadu ze sypaniny na skládce (skládkovné) | T | 121.347 | 210 | 25482.87 | 21 | 5351.4027
7 |  | 174101101 |  | Zásyp jam, šachet rýh nebo kolem objektů sypaninou se zhutněním | M3 | 32.049 | 83.8 | 2685.71 | 21 | 563.9991
|  | 1 |  | Zemní práce |  |  |  | 71938.92 |  | 15107.17
|  | 2 |  | Zakládání
8 |  | 274315412 |  | Základové pasy z betonu se zvýšenými nároky na prostředí C 25/30 | M3 | 11.242 | 2880 | 32376.96 | 21 | 6799.1616
9 |  | 279321347 |  | Základová zeď ze ŽB tř. C 25/30 bez výztuže | M3 | 11.919 | 2820 | 33611.58 | 21 | 7058.4318
|  | 2 |  | Zakládání |  |  |  | 65988.54 |  | 13857.59
|  | 3 |  | Svislé a kompletní konstrukce
10 |  | 321351010 |  | Bednění konstrukcí vodních staveb rovinné - zřízení | M2 | 45.8 | 1040 | 47632 | 21 | 10002.72
11 |  | 321352010 |  | Bednění konstrukcí vodních staveb rovinné - odstranění | M2 | 45.8 | 269 | 12320.2 | 21 | 2587.242
|  | 3 |  | Svislé a kompletní konstrukce |  |  |  | 59952.2 |  | 12589.96
|  | 4 |  | Vodorovné konstrukce
12 |  | 451571111 |  | Lože ze štěrkopísku vrstva tl do 100 mm | M2 | 165.402 | 102 | 16871 | 21 | 3542.91
13 |  | 462512270 |  | Zához z lomového kamene s proštěrkováním z terénu hmotnost do 200 kg | M3 | 19.668 | 1580 | 31075.44 | 21 | 6525.8424
14 |  | 463212121 |  | Rovnanina z lomového kamene s vyklínováním spár těženým kamenivem | M3 | 24.837 | 2290 | 56876.73 | 21 | 11944.1133
|  | 4 |  | Vodorovné konstrukce |  |  |  | 104823.17 |  | 22012.87
|  |  |  | C e l k e m |  |  |  | 302702.83 |  | 63567.59
Ostatní ve výkazu nespecifikované práce
Vícepráce
|  |  |  | Vícepráce celkem |  |  |  | 0 |  | 0
Méněpráce
|  |  |  | Méněpráce celkem |  |  |  | 0 |  | 0
|  |  |  | Celkem |  |  |  | 0 |  | 0
|  |  |  | Celkem |  |  |  | 302702.83 |  | 63567.59

## 002.6
Aspe
Příloha k formuláři pro ocenění nabídky
Stavba |  | 13-125-7 |  | II/272 LITOL, REKONSTRUKCE PD
číslo a název SO |  | SO 002 |  | ČSOV
číslo a název rozpočtu: |  | 002.6 |  | ČSOV-plochy, oplocení
Poř. č.pol. | cenová soustava | Kód položky | Varianta položky | Název položky | jednotka | Počet jednotek | CENA |  | Sazba | DPH
[7 empty] | jednotková | celkem | DPH
1 | 2 | 3 | 4 | 5 | 6 | 7 | 8 | 9
|  | 1 |  | Zemní práce
1 |  | 00572472 |  | osivo směs travní krajinná-rovinná | KG | 2.958 | 87.4 | 258.53 | 21 | 54.2913
2 |  | 111201101 |  | Odstranění křovin a stromů průměru kmene do 100 mm i s kořeny z celkové plochy do 1000 m2 | M2 | 84.1 | 40.2 | 3380.82 | 21 | 709.9722
3 |  | 111201401 |  | Spálení křovin a stromů průměru kmene do 100 mm | M2 | 84.1 | 26.8 | 2253.88 | 21 | 473.3148
4 |  | 121101101 |  | Sejmutí ornice s přemístěním na vzdálenost do 50 m | M3 | 80 | 30.6 | 2448 | 21 | 514.08
5 |  | 122102201 |  | Odkopávky a prokopávky nezapažené pro silnice objemu do 100 m3 v hornině tř. 1 a 2 | M3 | 91.363 | 86.8 | 7930.31 | 21 | 1665.3651
6 |  | 131103101 |  | Hloubení jam ručním nebo pneum nářadím v soudržných horninách tř. 1 a 2 | M3 | 9.015 | 388 | 3497.82 | 21 | 734.5422
7 |  | 167101102 |  | Nakládání výkopku z hornin tř. 1 až 4 přes 100 m3 | M3 | 100.378 | 55.9 | 5611.13 | 21 | 1178.3373
8 |  | 171201201 |  | Uložení sypaniny na skládky | M3 | 100.378 | 15.65 | 1570.92 | 21 | 329.8932
9 |  | 171201211 |  | Poplatek za uložení odpadu ze sypaniny na skládce (skládkovné) | T | 190.718 | 210 | 40050.78 | 21 | 8410.6638
10 |  | 181111111 |  | Plošná úprava terénu do 500 m2 zemina tř 1 až 4 nerovnosti do 100 mm v rovinně a svahu do 1:5 | M2 | 197.23 | 22.8 | 4496.84 | 21 | 944.3364
11 |  | 181301104 |  | Rozprostření ornice tl vrstvy do 250 mm pl do 500 m2 v rovině nebo ve svahu do 1:5 | M2 | 197.23 | 75.6 | 14910.59 | 21 | 3131.2239
12 |  | 181411121 |  | Založení lučního trávníku výsevem plochy do 1000 m2 v rovině a ve svahu do 1:5 | M2 | 197.23 | 5.19 | 1023.62 | 21 | 214.9602
13 |  | 181951102 |  | Úprava pláně v hornině tř. 1 až 4 se zhutněním | M2 | 365.45 | 10.3 | 3764.14 | 21 | 790.4694
|  | 1 |  | Zemní práce |  |  |  | 91197.38 |  | 19151.45
|  | 2 |  | Zakládání
14 |  | 213311141 |  | Polštáře zhutněné pod základy ze štěrkopísku tříděného | M3 | 0.82 | 840 | 688.8 | 21 | 144.648
15 |  | 275313811 |  | Základové patky z betonu tř. C 25/30 | M3 | 3.798 | 2780 | 10558.44 | 21 | 2217.2724
|  | 2 |  | Zakládání |  |  |  | 11247.24 |  | 2361.92
|  | 3 |  | Svislé a kompletní konstrukce
17 |  | 31327503 |  | pletivo drátěné plastifikované se čtvercovými oky 50 mm/2,2 mm, 175 cm | M | 78 | 88.8 | 6926.4 | 21 | 1454.544
18 |  | 338121127 |  | Osazování sloupků a vzpěr ŽB plotových zabetonováním patky o objemu do 0,30 m3 | KUS | 3 | 1210 | 3630 | 21 | 762.3
19 |  | 338171123 |  | Osazování sloupků a vzpěr plotových ocelových v 2,60 m se zabetonováním | KUS | 26 | 277 | 7202 | 21 | 1512.42
20 |  | 348101110 |  | Osazení vrat a vrátek k oplocení na sloupky zděné nebo betonové plochy do 2 m2 | KUS | 1 | 241 | 241 | 21 | 50.61
21 |  | 348121221 |  | Montáž podhrabových desek délky do 3 m na ocelové plotové sloupky | KUS | 25 | 369 | 9225 | 21 | 1937.25
22 |  | 348172214 |  | Montáž vjezdových bran samonosných dvoukřídlových plochy přes 5,0 m2 do 10,0 m2 | KUS | 1 | 3440 | 3440 | 21 | 722.4
23 |  | 348401130 |  | Osazení oplocení ze strojového pletiva s napínacími dráty výšky do 2,0 m do 15° sklonu svahu | M | 78 | 76 | 5928 | 21 | 1244.88
24 |  | 55342264 |  | sloupek plotový koncový Pz a komaxitový 2750/48x1,5mm | KUS | 26 | 220 | 5720 | 21 | 1201.2
25 |  | 55342341 |  | brána kovová dvoukřídlová 1850x5000 mm | KUS | 1 | 10400 | 10400 | 21 | 2184
31 |  | 59231043 |  | sloupek betonový plotový průběžný pro skládané plné ploty barevný 105 x 160 x 2900 | KUS | 3 | 756 | 2268 | 21 | 476.28
32 |  | 59233120 |  | deska plotová betonová 290x5x29 cm | KUS | 25 | 393 | 9825 | 21 | 2063.25
43 |  | R2 |  | Plotová branka jednokřídlá z pozinkované oceli, výška 1850 mm, šířka 1000 mm | KS | 1 | 8000 | 8000 | 21 | 1680
|  | 3 |  | Svislé a kompletní konstrukce |  |  |  | 72805.4 |  | 15289.13
|  | 5 |  | Komunikace pozemní
26 |  | 564861111 |  | Podklad ze štěrkodrtě ŠD tl 200 mm | M2 | 74.9 | 141 | 10560.9 | 21 | 2217.789
27 |  | 564871111 |  | Podklad ze štěrkodrtě ŠD tl 250 mm | M2 | 290.55 | 173 | 50265.15 | 21 | 10555.6815
28 |  | 574381112 |  | Penetrační makadam hrubý PMH tl 100 mm | M2 | 255.38 | 169 | 43159.22 | 21 | 9063.4362
29 |  | 581131312 |  | Kryt cementobetonový vozovek skupiny CB III tl 160 mm | M2 | 35.17 | 618 | 21735.06 | 21 | 4564.3626
30 |  | 59217026 |  | obrubník betonový silniční 50x15x25 cm | M | 43.5 | 206 | 8961 | 21 | 1881.81
33 |  | 59245213 |  | dlažba zámková profilová základní 19,6x16,1x8 cm přírodní | M2 | 74.9 | 298 | 22320.2 | 21 | 4687.242
34 |  | 596212211 |  | Kladení zámkové dlažby pozemních komunikací tl 80 mm skupiny A pl do 100 m2 | M2 | 74.9 | 253 | 18949.7 | 21 | 3979.437
36 |  | 916131213 |  | Osazení silničního obrubníku betonového stojatého s boční opěrou do lože z betonu prostého | M | 43.5 | 229 | 9961.5 | 21 | 2091.915
|  | 5 |  | Komunikace pozemní |  |  |  | 185912.73 |  | 39041.67
|  | 8 |  | Trubní vedení
16 |  | 28617001 |  | trubka kanalizační PP plnostěnná třívrstvá DN 100x1000 mm SN 10 | M | 1.95 | 306 | 596.7 | 21 | 125.307
35 |  | 871260310 |  | Montáž kanalizačního potrubí hladkého plnostěnného SN 10 z polypropylenu DN 100 | M | 1.95 | 60.4 | 117.78 | 21 | 24.7338
|  | 8 |  | Trubní vedení |  |  |  | 714.48 |  | 150.04
|  | 9 |  | Ostatní konstrukce a práce, bourání
37 |  | 935932511 |  | Odvodňovací plastový žlab pro zatížení E600 vnitřní š 100 mm s roštem můstkovým z litiny | M | 4 | 3160 | 12640 | 21 | 2654.4
38 |  | 966052121 |  | Bourání sloupků a vzpěr ŽB plotových s betonovou patkou | KUS | 26 | 355 | 9230 | 21 | 1938.3
39 |  | 966071822 |  | Rozebrání oplocení z drátěného pletiva se čtvercovými oky výšky do 2,0 m | M | 84.1 | 53.2 | 4474.12 | 21 | 939.5652
40 |  | 966073811 |  | Rozebrání vrat a vrátek k oplocení plochy do 6 m2 | KUS | 1 | 181 | 181 | 21 | 38.01
|  | 9 |  | Ostatní konstrukce a práce, bourání |  |  |  | 26525.12 |  | 5570.28
|  | 997 |  | Přesun sutě
41 |  | 997006512 |  | Vodorovné doprava suti s naložením a složením na skládku do 1 km | T | 2.197 | 134 | 294.4 | 21 | 61.824
42 |  | 997006519 |  | Příplatek k vodorovnému přemístění suti na skládku ZKD 1 km přes 1 km | T | 15.379 | 11.3 | 173.78 | 21 | 36.4938
|  | 997 |  | Přesun sutě |  |  |  | 468.18 |  | 98.32
|  | 998 |  | Přesun hmot
44 |  | R3 |  | Přesun hmot | T | 54.396 | 175 | 9519.3 | 21 | 1999.053
|  | 998 |  | Přesun hmot |  |  |  | 9519.3 |  | 1999.05
|  |  |  | C e l k e m |  |  |  | 398389.83 |  | 83661.86
Ostatní ve výkazu nespecifikované práce
Vícepráce
|  |  |  | Vícepráce celkem |  |  |  | 0 |  | 0
Méněpráce
|  |  |  | Méněpráce celkem |  |  |  | 0 |  | 0
|  |  |  | Celkem |  |  |  | 0 |  | 0
|  |  |  | Celkem |  |  |  | 398389.83 |  | 83661.86

## 002.7
Aspe
Příloha k formuláři pro ocenění nabídky
Stavba |  | 13-125-7 |  | II/272 LITOL, REKONSTRUKCE PD
číslo a název SO |  | SO 002 |  | ČSOV
číslo a název rozpočtu: |  | 002.7 |  | ČSOV-Studna
Poř. č.pol. | cenová soustava | Kód položky | Varianta položky | Název položky | jednotka | Počet jednotek | CENA |  | Sazba | DPH
[7 empty] | jednotková | celkem | DPH
1 | 2 | 3 | 4 | 5 | 6 | 7 | 8 | 9
|  | 1 |  | Zemní práce
1 |  | 134702102 |  | Vykopávky do 4 m2 pro studny nespouštěné v hornině tř. 1 - 4 s příložným pažením hl přes 2 do 6 m | M3 | 29.16 | 2010 | 58611.6 | 21 | 12308.436
2 |  | 1492397 |  | OCHRANNY NATER NA DREVO PROFI 1KG CH068 | KUS | 1 | 145.08 | 145.08 | 21 | 30.4668
3 |  | 162701103 |  | Vodorovné přemístění do 8000 m výkopku/sypaniny z horniny tř. 1 až 4 | M3 | 10.62 | 195 | 2070.9 | 21 | 434.889
4 |  | 171201201 |  | Uložení sypaniny na skládky | M3 | 10.62 | 15.65 | 166.2 | 21 | 34.902
5 |  | 171201211 |  | Poplatek za uložení odpadu ze sypaniny na skládce (skládkovné) | T | 19.116 | 210 | 4014.36 | 21 | 843.0156
|  | 1 |  | Zemní práce |  |  |  | 65008.14 |  | 13651.71
|  | 2 |  | Zakládání
6 |  | 242791111 |  | Zapuštění zárubnice z plastických hmot hl do 50 m DN do 200 | M | 10.95 | 420 | 4599 | 21 | 965.79
7 |  | 247571113 |  | Obsyp studny ze štěrkopísku tříděného | M3 | 0.37 | 1510 | 558.7 | 21 | 117.327
8 |  | 247681114 |  | Těsnění studny z jílu se zhutněním | M3 | 0.78 | 785 | 612.3 | 21 | 128.583
10 |  | 58125110 |  | jíl surový kusový | T | 1.802 | 926 | 1668.65 | 21 | 350.4165
13 |  | R0 |  | Vrtání studně DN300 včetně odstranění výpažnice | M | 12.9 | 2900 | 37410 | 21 | 7856.1
|  | 2 |  | Zakládání |  |  |  | 44848.65 |  | 9418.22
|  | 4 |  | Vodorovné konstrukce
9 |  | 452311131 |  | Podkladní desky z betonu prostého tř. C 12/15 otevřený výkop | M3 | 0.442 | 2630 | 1162.46 | 21 | 244.1166
14 |  | R1 |  | Poklop studňový 400/400 mm, s odvětráním | KUS | 1 | 11800 | 11800 | 21 | 2478
17 |  | R2 |  | Poklop 700/700 mm, nerez, uzamykatelný | KUS | 1 | 8816 | 8816 | 21 | 1851.36
18 |  | R3 |  | Šachta studny 1 200 x 2 400 mm, tl. stěny 200 mm | KUS | 1 | 60000 | 60000 | 21 | 12600
19 |  | R4 |  | Zákrytová deska vnitřní rozměr 1200/2400 mm, tl. 200, otvor 700/700 a 400/400 | KUS | 1 | 60000 | 60000 | 21 | 12600
20 |  | R5 |  | Žebřík komzozitní 2 500 mm | M | 2.5 | 1900 | 4750 | 21 | 997.5
|  | 4 |  | Vodorovné konstrukce |  |  |  | 146528.46 |  | 30770.98
|  | 8 |  | Trubní vedení
11 |  | 877181101 |  | Montáž elektrospojek na vodovodním potrubí z PE trub d 50 | KUS | 1 | 184 | 184 | 21 | 38.64
15 |  | R10 |  | Koleno přírubové nerezové DN 50, prodloužené | KUS | 1 | 1600 | 1600 | 21 | 336
16 |  | R11 |  | Svaření dílů potrubí | SOUBOR | 1 | 2500 | 2500 | 21 | 525
21 |  | R6 |  | Přechodová vložka vnější závat PE plyn a voda 50-1, 1/4" - elektro | KUS | 1 | 861 | 861 | 21 | 180.81
22 |  | R7 |  | Elektroredukce 50-40 | KUS | 1 | 241 | 241 | 21 | 50.61
23 |  | R8 |  | Potrubí nerezové DN 250 | M | 0.5 | 2492.9 | 1246.45 | 21 | 261.7545
24 |  | R9 |  | Potrubí nerezové DN 50 | M | 11.98 | 213.5 | 2557.73 | 21 | 537.1233
|  | 8 |  | Trubní vedení |  |  |  | 9190.18 |  | 1929.94
|  | 998 |  | Přesun hmot
12 |  | 998254011 |  | Přesun hmot pro studny a jímání vody | T | 9.59 | 236 | 2263.24 | 21 | 475.2804
|  | 998 |  | Přesun hmot |  |  |  | 2263.24 |  | 475.28
|  |  |  | C e l k e m |  |  |  | 267838.67 |  | 56246.13
Ostatní ve výkazu nespecifikované práce
Vícepráce
|  |  |  | Vícepráce celkem |  |  |  | 0 |  | 0
Méněpráce
|  |  |  | Méněpráce celkem |  |  |  | 0 |  | 0
|  |  |  | Celkem |  |  |  | 0 |  | 0
|  |  |  | Celkem |  |  |  | 267838.67 |  | 56246.13

## 002.8
Aspe
Příloha k formuláři pro ocenění nabídky
Stavba |  | 13-125-7 |  | II/272 LITOL, REKONSTRUKCE PD
číslo a název SO |  | SO 002 |  | ČSOV
číslo a název rozpočtu: |  | 002.8 |  | ČSOV- Mobilní technologie
Poř. č.pol. | cenová soustava | Kód položky | Varianta položky | Název položky | jednotka | Počet jednotek | CENA |  | Sazba | DPH
[7 empty] | jednotková | celkem | DPH
1 | 2 | 3 | 4 | 5 | 6 | 7 | 8 | 9
|  | N01 |  | Mobilní technologie
1 |  | R1 |  | Diesel agregát | KPL | 1 | 406560 | 406560 | 21 | 85377.6
2 |  | R2 |  | Otočný ruční jeřábek pro zdviv čerpadel, typ J125 R0,9 | KPL | 1 | 14900 | 14900 | 21 | 3129
|  | N01 |  | Mobilní technologie |  |  |  | 421460 |  | 88506.6
|  |  |  | C e l k e m |  |  |  | 421460 |  | 88506.6
Ostatní ve výkazu nespecifikované práce
Vícepráce
|  |  |  | Vícepráce celkem |  |  |  | 0 |  | 0
Méněpráce
|  |  |  | Méněpráce celkem |  |  |  | 0 |  | 0
|  |  |  | Celkem |  |  |  | 0 |  | 0
|  |  |  | Celkem |  |  |  | 421460 |  | 88506.6

## SO 003
Aspe
Příloha k formuláři pro ocenění nabídky
Stavba |  | 13-125-7 |  | II/272 LITOL, REKONSTRUKCE PD
číslo a název SO |  | SO 003 |  | Výtlak jedn...
číslo a název rozpočtu: |  | SO 003 |  | Výtlak jedn...
Poř. č.pol. | cenová soustava | Kód položky | Varianta položky | Název položky | jednotka | Počet jednotek | CENA |  | Sazba | DPH
[7 empty] | jednotková | celkem | DPH
1 | 2 | 3 | 4 | 5 | 6 | 7 | 8 | 9
|  | 1 |  | Zemní práce
1 |  | 119001401 |  | Dočasné zajištění potrubí ocelového nebo litinového DN do 200 | M | 1 | 254.1 | 254.1 | 21 | 53.361
2 |  | 119001421 |  | Dočasné zajištění kabelů a kabelových tratí ze 3 volně ložených kabelů | M | 5 | 205.02 | 1025.1 | 21 | 215.271
3 |  | 120001101 |  | Příplatek za ztížení vykopávky v blízkosti podzemního vedení | M3 | 14.3 | 347.55 | 4969.97 | 21 | 1043.6937
4 |  | 132201202 |  | Hloubení rýh š do 2000 mm v hornině tř. 3 objemu do 1000 m3 | M3 | 458.513 | 241.5 | 110730.89 | 21 | 23253.4869
5 |  | 151101102 |  | Zřízení příložného pažení a rozepření stěn rýh hl do 4 m | M2 | 1245.78 | 170.1 | 211907.18 | 21 | 44500.5078
6 |  | 151101112 |  | Odstranění příložného pažení a rozepření stěn rýh hl do 4 m | M2 | 1245.78 | 82.64 | 102951.26 | 21 | 21619.7646
7 |  | 162701103 |  | Vodorovné přemístění do 8000 m výkopku/sypaniny z horniny tř. 1 až 4 | M3 | 232.559 | 195 | 45349.01 | 21 | 9523.2921
8 |  | 162701153 |  | Vodorovné přemístění do 8000 m výkopku/sypaniny z horniny tř. 5 až 7 | M3 | 39.8 | 252 | 10029.6 | 21 | 2106.216
9 |  | 171201201 |  | Uložení sypaniny na skládky | M3 | 272.359 | 15.65 | 4262.42 | 21 | 895.1082
10 |  | 171201211 |  | Poplatek za uložení odpadu ze sypaniny na skládce (skládkovné) | T | 537.002 | 210 | 112770.42 | 21 | 23681.7882
11 |  | 174101101 |  | Zásyp jam, šachet rýh nebo kolem objektů sypaninou se zhutněním | M3 | 447.939 | 83.48 | 37393.95 | 21 | 7852.7295
17 |  | 583373440 |  | štěrkopísek frakce 0-32 | T | 309.715 | 312.89 | 96906.73 | 21 | 20350.4133
|  | 1 |  | Zemní práce |  |  |  | 738550.63 |  | 155095.63
|  | 2 |  | Zakládání
12 |  | 212752212 |  | Trativod z drenážních trubek plastových flexibilních D do 100 mm včetně lože otevřený výkop | M | 415.37 | 147 | 61059.39 | 21 | 12822.4719
|  | 2 |  | Zakládání |  |  |  | 61059.39 |  | 12822.47
|  | 4 |  | Vodorovné konstrukce
14 |  | 451573111 |  | Lože pod potrubí otevřený výkop ze štěrkopísku | M3 | 86.546 | 816.9 | 70699.43 | 21 | 14846.8803
|  | 4 |  | Vodorovné konstrukce |  |  |  | 70699.43 |  | 14846.88
|  | 5 |  | Komunikace pozemní
15 |  | 564871111 |  | Podklad ze štěrkodrtě ŠD tl 250 mm | M2 | 289.01 | 173 | 49998.73 | 21 | 10499.7333
16 |  | 574381112 |  | Penetrační makadam hrubý PMH tl 100 mm | M2 | 289.01 | 169 | 48842.69 | 21 | 10256.9649
|  | 5 |  | Komunikace pozemní |  |  |  | 98841.42 |  | 20756.7
|  | 8 |  | Trubní vedení
13 |  | 28613388 |  | potrubí kanalizační tlakové PE100 SDR 11, návin se signalizační vrstvou 160 x 14,6 mm | M | 415.37 | 669 | 277882.53 | 21 | 58355.3313
18 |  | 871324201 |  | Montáž kanalizačního potrubí z PE SDR11 otevřený výkop sklon do 20 % svařovaných na elektrotvarovkami D 160x14,6 | M | 415.37 | 123 | 51090.51 | 21 | 10729.0071
19 |  | 877325201 |  | Montáž elektrotvarovek na kanalizačním potrubí z PE trub d 160 | KUS | 16 | 324 | 5184 | 21 | 1088.64
20 |  | 891312122 |  | Montáž kanalizačních šoupátek otevřený výkop DN 150 | KUS | 6 | 1250 | 7500 | 21 | 1575
21 |  | 899722113 |  | Krytí potrubí z plastů výstražnou fólií z PVC 34cm | M | 415.37 | 11.66 | 4843.21 | 21 | 1017.0741
23 |  | R1 |  | Odvzdušňovací ventil | KUS | 1 | 38301 | 38301 | 21 | 8043.21
24 |  | R10 |  | Ochranný kryt potrubí (nerez) | M | 24 | 211 | 5064 | 21 | 1063.44
25 |  | R11 |  | Ochranná skříň izolovaná (vzdušník-nerez) | KUS | 1 | 15643 | 15643 | 21 | 3285.03
26 |  | R2 |  | Oblouk PE 160/90° | KUS | 1 | 1816 | 1816 | 21 | 381.36
27 |  | R3 |  | Oblouk PE 160/45° | KUS | 2 | 1816 | 3632 | 21 | 762.72
28 |  | R4 |  | ŠOUPĚ E2 VEVAŘOVACÍ PE100 SDR11 d160 | KUS | 6 | 28321 | 169926 | 21 | 35684.46
29 |  | R5 |  | Poklop pro odběrovky KANAL | KUS | 3 | 1654 | 4962 | 21 | 1042.02
30 |  | R6 |  | Elektrospojka PE100 SDR11 d160 | KUS | 2 | 632 | 1264 | 21 | 265.44
31 |  | R7 |  | Elektrotvarovka sedlová 160/50 | KUS | 1 | 861 | 861 | 21 | 180.81
32 |  | R8 |  | Proplachovací souprava D 63/1,50 ISO | KUS | 3 | 19922 | 59766 | 21 | 12550.86
33 |  | R9 |  | Předizolované potrubí | M | 24 | 1546 | 37104 | 21 | 7791.84
|  | 8 |  | Trubní vedení |  |  |  | 684839.25 |  | 143816.24
|  | 998 |  | Přesun hmot
22 |  | 998276101 |  | Přesun hmot pro trubní vedení z trub z plastických hmot otevřený výkop | T | 2.817 | 864.15 | 2434.31 | 21 | 511.2051
|  | 998 |  | Přesun hmot |  |  |  | 2434.31 |  | 511.21
|  |  |  | C e l k e m |  |  |  | 1656424.43 |  | 347849.13
Ostatní ve výkazu nespecifikované práce
Vícepráce
|  |  |  | Vícepráce celkem |  |  |  | 0 |  | 0
Méněpráce
|  |  |  | Méněpráce celkem |  |  |  | 0 |  | 0
|  |  |  | Celkem |  |  |  | 0 |  | 0
|  |  |  | Celkem |  |  |  | 1656424.43 |  | 347849.13

## SO 004
Aspe
Příloha k formuláři pro ocenění nabídky
Stavba |  | 13-125-7 |  | II/272 LITOL, REKONSTRUKCE PD
číslo a název SO |  | SO 004 |  | Vodovod
číslo a název rozpočtu: |  | SO 004 |  | Vodovod
Poř. č.pol. | cenová soustava | Kód položky | Varianta položky | Název položky | jednotka | Počet jednotek | CENA |  | Sazba | DPH
[7 empty] | jednotková | celkem | DPH
1 | 2 | 3 | 4 | 5 | 6 | 7 | 8 | 9
|  | 1 |  | Zemní práce
1 |  | 113107165 |  | Odstranění podkladu z kameniva drceného tl 500 mm strojně pl přes 50 do 200 m2 | M2 | 79.6 | 112 | 8915.2 | 21 | 1872.192
2 |  | 113107325 |  | Odstranění podkladu z kameniva drceného tl 500 mm strojně pl do 50 m2 | M2 | 50.408 | 141 | 7107.53 | 21 | 1492.5813
3 |  | 113107341 |  | Odstranění podkladu živičného tl 50 mm strojně pl do 50 m2 | M2 | 50.408 | 44.2 | 2228.03 | 21 | 467.8863
4 |  | 119001401 |  | Dočasné zajištění potrubí ocelového nebo litinového DN do 200 | M | 64.8 | 254.1 | 16465.68 | 21 | 3457.7928
5 |  | 119001421 |  | Dočasné zajištění kabelů a kabelových tratí ze 3 volně ložených kabelů | M | 192.8 | 204.49 | 39425.67 | 21 | 8279.3907
6 |  | 120001101 |  | Příplatek za ztížení vykopávky v blízkosti podzemního vedení | M3 | 64.4 | 347.55 | 22382.22 | 21 | 4700.2662
7 |  | 132101203 |  | Hloubení rýh š do 2000 mm v hornině tř. 1 a 2 objemu do 5000 m3 | M3 | 2929.07 | 114 | 333913.98 | 21 | 70121.9358
8 |  | 151101102 |  | Zřízení příložného pažení a rozepření stěn rýh hl do 4 m | M2 | 8338.43 | 170.1 | 1418366.94 | 21 | 297857.0574
9 |  | 151101112 |  | Odstranění příložného pažení a rozepření stěn rýh hl do 4 m | M2 | 8338.43 | 82.64 | 689087.86 | 21 | 144708.4506
10 |  | 162201102 |  | Vodorovné přemístění do 50 m výkopku/sypaniny z horniny tř. 1 až 4 | M3 | 953.818 | 34.6 | 33002.1 | 21 | 6930.441
11 |  | 162701103 |  | Vodorovné přemístění do 8000 m výkopku/sypaniny z horniny tř. 1 až 4 | M3 | 983.201 | 195 | 191724.2 | 21 | 40262.082
12 |  | 167101102 |  | Nakládání výkopku z hornin tř. 1 až 4 přes 100 m3 | M3 | 983.201 | 55.9 | 54960.94 | 21 | 11541.7974
13 |  | 171201101 |  | Uložení sypaniny do násypů nezhutněných | M3 | 953.818 | 19.5 | 18599.45 | 21 | 3905.8845
14 |  | 171201201 |  | Uložení sypaniny na skládky | M3 | 983.201 | 15.65 | 15387.1 | 21 | 3231.291
15 |  | 171201211 |  | Poplatek za uložení odpadu ze sypaniny na skládce (skládkovné) | T | 1868.082 | 210 | 392297.22 | 21 | 82382.4162
16 |  | 174101101 |  | Zásyp jam, šachet rýh nebo kolem objektů sypaninou se zhutněním | M3 | 2899.687 | 83.48 | 242065.87 | 21 | 50833.8327
|  | 1 |  | Zemní práce |  |  |  | 3485929.99 |  | 732045.3
|  | 5 |  | Komunikace pozemní
56 |  | 564871111 |  | Podklad ze štěrkodrtě ŠD tl 250 mm | M2 | 130.008 | 173 | 22491.38 | 21 | 4723.1898
57 |  | 564952113 |  | Podklad z mechanicky zpevněného kameniva MZK tl 170 mm | M2 | 50.408 | 253 | 12753.22 | 21 | 2678.1762
58 |  | 565135111 |  | Asfaltový beton vrstva podkladní ACP 16 (obalované kamenivo OKS) tl 50 mm š do 3 m | M2 | 50.408 | 231 | 11644.25 | 21 | 2445.2925
59 |  | 573111111 |  | Postřik živičný infiltrační s posypem z asfaltu množství 0,60 kg/m2 | M2 | 50.408 | 11.7 | 589.77 | 21 | 123.8517
60 |  | 573211109 |  | Postřik živičný spojovací z asfaltu v množství 0,50 kg/m2 | M2 | 50.408 | 6.86 | 345.8 | 21 | 72.618
61 |  | 574381112 |  | Penetrační makadam hrubý PMH tl 100 mm | M2 | 79.6 | 169 | 13452.4 | 21 | 2825.004
62 |  | 577134211 |  | Asfaltový beton vrstva obrusná ACO 11 (ABS) tř. II tl 40 mm š do 3 m z nemodifikovaného asfaltu | M2 | 50.408 | 236 | 11896.29 | 21 | 2498.2209
63 |  | 577155132 |  | Asfaltový beton vrstva ložní ACL 16 (ABH) tl 60 mm š do 3 m z modifikovaného asfaltu | M2 | 50.408 | 333 | 16785.86 | 21 | 3525.0306
|  | 5 |  | Komunikace pozemní |  |  |  | 89958.97 |  | 18891.38
|  | 8 |  | Trubní vedení
17 |  | 28613595 |  | potrubí dvouvrstvé PE100 s 10% signalizační vrstvou SDR 11 32x3,0 dl 12m | M | 523.97 | 35.4 | 18548.54 | 21 | 3895.1934
18 |  | 28613597 |  | potrubí dvouvrstvé PE100 s 10% signalizační vrstvou SDR 11 50x4,6 dl 12m | M | 80.6 | 75.7 | 6101.42 | 21 | 1281.2982
19 |  | 28613598 |  | potrubí dvouvrstvé PE100 s 10% signalizační vrstvou SDR 11 63x5,8 dl 12m | M | 182.1 | 118 | 21487.8 | 21 | 4512.438
20 |  | 28613600 |  | potrubí dvouvrstvé PE100 s 10% signalizační vrstvou SDR 11 90x8,2 dl 12m | M | 69.1 | 225 | 15547.5 | 21 | 3264.975
21 |  | 28613601 |  | potrubí dvouvrstvé PE100 s 10% signalizační vrstvou SDR 11 110x10,0 dl 12m | M | 6.3 | 320 | 2016 | 21 | 423.36
22 |  | 28613604 |  | potrubí dvouvrstvé PE100 s 10% signalizační vrstvou SDR 11 160x14,6 dl 12m | M | 1378.7 | 669 | 922350.3 | 21 | 193693.563
23 |  | 28614026 |  | tvarovka T-kus navrtávací bez vrtáku, d 90-32 | KUS | 2 | 916 | 1832 | 21 | 384.72
24 |  | 28614028 |  | tvarovka T-kus navrtávací bez vrtáku, d 63-32 | KUS | 10 | 825 | 8250 | 21 | 1732.5
25 |  | 28614036 |  | tvarovka T-kus navrtávací bez vrtáku, 160-32 | KUS | 70 | 1830 | 128100 | 21 | 26901
26 |  | 28614936 |  | elektrokoleno 90° PE 100 PN 16 d 90 | KUS | 1 | 787 | 787 | 21 | 165.27
27 |  | 28614939 |  | elektrokoleno 90° PE 100 PN 16 d 160 | KUS | 2 | 3180 | 6360 | 21 | 1335.6
28 |  | 28614948 |  | elektrokoleno 45° PE 100 PN 16 d 90 | KUS | 2 | 793 | 1586 | 21 | 333.06
29 |  | 28614951 |  | elektrokoleno 45° PE 100 PN 16 d 160 | KUS | 2 | 3170 | 6340 | 21 | 1331.4
30 |  | 28614957 |  | elektrotvarovka T-kus rovnoramenný, PE 100, PN 16, d 50 | KUS | 2 | 409 | 818 | 21 | 171.78
31 |  | 28614960 |  | elektrotvarovka T-kus rovnoramenný, PE 100, PN 16, d 90 | KUS | 1 | 788 | 788 | 21 | 165.48
32 |  | 28614963 |  | elektrotvarovka T-kus rovnoramenný, PE 100, PN 16, d 160 | KUS | 1 | 2870 | 2870 | 21 | 602.7
33 |  | 28614968 |  | elektrotvarovka T-kus redukovaný, PE 100, PN 16, d 160-63 | KUS | 1 | 9960 | 9960 | 21 | 2091.6
34 |  | 28614969 |  | elektrotvarovka T-kus redukovaný, PE 100, PN 16, d 160-90 | KUS | 11 | 9960 | 109560 | 21 | 23007.6
35 |  | 28614970 |  | elektrotvarovka T-kus redukovaný, PE 100, PN 16, d 160-110 | KUS | 1 | 9960 | 9960 | 21 | 2091.6
36 |  | 28614972 |  | elektroredukce PE 100 PN 16 d 50-32 | KUS | 2 | 243 | 486 | 21 | 102.06
37 |  | 286149770 |  | elektroredukce, PE 100, PN 16, d 90-63 | KUS | 1 | 476 | 476 | 21 | 99.96
38 |  | 286149800 |  | elektroredukce, PE 100, PN 16, d 160-110 | KUS | 2 | 1390 | 2780 | 21 | 583.8
39 |  | 28615969 |  | elektrospojka SDR 11 PE 100 PN 16 d 32 | KUS | 86 | 60.2 | 5177.2 | 21 | 1087.212
40 |  | 286159710 |  | elektrospojka SDR 11, PE 100, PN 16 d 50 | KUS | 1 | 93.6 | 93.6 | 21 | 19.656
41 |  | 286159740 |  | elektrospojka SDR 11, PE 100, PN 16 d 90 | KUS | 13 | 210 | 2730 | 21 | 573.3
42 |  | 28615978 |  | elektrospojka SDR 11 PE 100 PN 16 d 160 | KUS | 127 | 577 | 73279 | 21 | 15388.59
43 |  | 28654368 |  | příruba volná k lemovému nákružku z polypropylénu 90 | KUS | 11 | 578 | 6358 | 21 | 1335.18
44 |  | 42221301 |  | šoupátko pitná voda, litina GGG 50, krátká stavební délka, PN10/16 DN 50 x 150 mm | KUS | 4 | 4070 | 16280 | 21 | 3418.8
45 |  | 42221303 |  | šoupátko pitná voda, litina GGG 50, krátká stavební délka, PN10/16 DN 80 x 180 mm | KUS | 2 | 5210 | 10420 | 21 | 2188.2
46 |  | 42221304 |  | šoupátko pitná voda, litina GGG 50, krátká stavební délka, PN10/16 DN 100 x 190 mm | KUS | 1 | 6070 | 6070 | 21 | 1274.7
47 |  | 42221306 |  | šoupátko pitná voda, litina, krátká stavební délka, PN10/16 DN 150 x 210 mm | KUS | 35 | 10400 | 364000 | 21 | 76440
48 |  | 42221420 |  | šoupátko přípojkové přímé DN 25 PN16 připoj. rozměr 32 x 1 1/4" | KUS | 86 | 2220 | 190920 | 21 | 40093.2
49 |  | 42273591 |  | hydrant podzemní DN80 PN16 jednoduchý uzávěr, krycí výška 1500 mm | KUS | 9 | 11000 | 99000 | 21 | 20790
50 |  | 42273682 |  | hydrant nadzemní DN 80 tvárná litina dvojitý uzávěr s koulí v krytí 1500mm | KUS | 2 | 35000 | 70000 | 21 | 14700
51 |  | 55254047 |  | koleno 90° s patkou přírubové litinové vodovodní N-kus PN 10/40 DN 80 | KUS | 11 | 2360 | 25960 | 21 | 5451.6
52 |  | 56230633 |  | poklop uliční šoupátkový kulatý plastový PA s litinovým víkem | KUS | 128 | 634 | 81152 | 21 | 17041.92
53 |  | 56230635 |  | poklop uliční hydrantový oválný plastový PA s litinovým víkem | KUS | 9 | 1650 | 14850 | 21 | 3118.5
54 |  | 56230636 |  | deska podkladová uličního poklopu plastového ventilkového a šoupatového | KUS | 9 | 213 | 1917 | 21 | 402.57
55 |  | 56230636 | 1 | deska podkladová uličního poklopu plastového ventilkového a šoupatového | KUS | 128 | 213 | 27264 | 21 | 5725.44
64 |  | 583373020 |  | štěrkopísek frakce 0-16 | T | 1621.491 | 255.15 | 413723.43 | 21 | 86881.9203
65 |  | 871161211 |  | Montáž potrubí z PE100 SDR 11 otevřený výkop svařovaných elektrotvarovkou D 32 x 3,0 mm | M | 523.97 | 57.3 | 30023.48 | 21 | 6304.9308
66 |  | 871181211 |  | Montáž potrubí z PE100 SDR 11 otevřený výkop svařovaných elektrotvarovkou D 50 x 4,6 mm | M | 80.6 | 67.3 | 5424.38 | 21 | 1139.1198
67 |  | 871211211 |  | Montáž potrubí z PE100 SDR 11 otevřený výkop svařovaných elektrotvarovkou D 63 x 5,8 mm | M | 182.1 | 80.9 | 14731.89 | 21 | 3093.6969
68 |  | 871241211 |  | Montáž potrubí z PE100 SDR 11 otevřený výkop svařovaných elektrotvarovkou D 90 x 8,2 mm | M | 69.1 | 104 | 7186.4 | 21 | 1509.144
69 |  | 871251211 |  | Montáž potrubí z PE100 SDR 11 otevřený výkop svařovaných elektrotvarovkou D 110 x 10,0 mm | M | 6.3 | 115 | 724.5 | 21 | 152.145
70 |  | 871321211 |  | Montáž potrubí z PE100 SDR 11 otevřený výkop svařovaných elektrotvarovkou D 160 x 14,6 mm | M | 1378.7 | 125 | 172337.5 | 21 | 36190.875
71 |  | 877181101 |  | Montáž elektrospojek na potrubí z PE trub d 50 | KUS | 1 | 174 | 174 | 21 | 36.54
72 |  | 877181101 | 1 | Montáž elektrospojek na potrubí z PE trub d 50 | KUS | 88 | 174 | 15312 | 21 | 3215.52
73 |  | 877181113 |  | Montáž elektro T-kusů na vodovodním potrubí z PE trub d 50 | KUS | 2 | 225 | 450 | 21 | 94.5
74 |  | 877211124 |  | Montáž elektro navrtávacích T-kusů bez vrtáku na vodovodním potrubí z PE trub d 63/32 | KUS | 10 | 239 | 2390 | 21 | 501.9
75 |  | 877241101 |  | Montáž elektrospojek na potrubí z PE trub d 90 | KUS | 13 | 211 | 2743 | 21 | 576.03
76 |  | 877241110 |  | Montáž elektrokolen 45° na vodovodním potrubí z PE trub d 90 | KUS | 2 | 211 | 422 | 21 | 88.62
77 |  | 877241112 |  | Montáž elektrokolen 90° na vodovodním potrubí z PE trub d 90 | KUS | 1 | 223 | 223 | 21 | 46.83
78 |  | 877241113 |  | Montáž elektro T-kusů na vodovodním potrubí z PE trub d 90 | KUS | 1 | 254 | 254 | 21 | 53.34
79 |  | 877241124 |  | Montáž elektro navrtávacích T-kusů bez vrtáku na vodovodním potrubí z PE trub d 90/32 | KUS | 2 | 254 | 508 | 21 | 106.68
80 |  | 87726521R |  | Montáž elektroredukcí na potrubí z PE trub d 90/63 | KUS | 1 | 220 | 220 | 21 | 46.2
81 |  | 877321101 |  | Montáž elektrospojek na vodovodním potrubí z PE trub d 160 | KUS | 127 | 324 | 41148 | 21 | 8641.08
82 |  | 877321110 |  | Montáž elektrokolen 45° na vodovodním potrubí z PE trub d 160 | KUS | 2 | 306 | 612 | 21 | 128.52
83 |  | 877321112 |  | Montáž elektrokolen 90° na vodovodním potrubí z PE trub d 160 | KUS | 2 | 325 | 650 | 21 | 136.5
84 |  | 877321113 |  | Montáž elektro T-kusů na vodovodním potrubí z PE trub d 160 | KUS | 1 | 339 | 339 | 21 | 71.19
85 |  | 877321114 |  | Montáž elektro T-kusů redukovaných na vodovodním potrubí z PE trub d 160/63 | KUS | 1 | 311 | 311 | 21 | 65.31
86 |  | 877321115 |  | Montáž elektro T-kusů redukovaných na vodovodním potrubí z PE trub d 160/90 | KUS | 11 | 338 | 3718 | 21 | 780.78
87 |  | 877321116 |  | Montáž elektro T-kusů redukovaných na vodovodním potrubí z PE trub d 160/110 | KUS | 1 | 360 | 360 | 21 | 75.6
88 |  | 877321123 |  | Montáž elektro navrtávacích T-kusů bez vrtáku na vodovodním potrubí z PE trub d 160/32 | KUS | 70 | 334 | 23380 | 21 | 4909.8
89 |  | 877325217 |  | Montáž elektroredukcí na potrubí z PE trub d 160/110 | KUS | 2 | 291 | 582 | 21 | 122.22
90 |  | 879171111 |  | Montáž vodovodní přípojky na potrubí DN 32 | KUS | 86 | 390 | 33540 | 21 | 7043.4
91 |  | 891173111 |  | Montáž vodovodního ventilu hlavního pro přípojky DN 32 | KUS | 86 | 139 | 11954 | 21 | 2510.34
92 |  | 891211112 |  | Montáž vodovodních šoupátek otevřený výkop DN 50 | KUS | 4 | 612 | 2448 | 21 | 514.08
93 |  | 891241112 |  | Montáž vodovodních šoupátek otevřený výkop DN 80 | KUS | 2 | 706 | 1412 | 21 | 296.52
94 |  | 891247111 |  | Montáž hydrantů podzemních DN 80 | KUS | 9 | 236 | 2124 | 21 | 446.04
95 |  | 891247211 |  | Montáž hydrantů nadzemních DN 80 | KUS | 2 | 582 | 1164 | 21 | 244.44
96 |  | 891261112 |  | Montáž vodovodních šoupátek otevřený výkop DN 100 | KUS | 1 | 919 | 919 | 21 | 192.99
97 |  | 891311112 |  | Montáž vodovodních šoupátek otevřený výkop DN 150 | KUS | 35 | 1250 | 43750 | 21 | 9187.5
98 |  | 892233122 |  | Proplach a dezinfekce vodovodního potrubí DN od 40 do 70 | M | 262.7 | 20.6 | 5411.62 | 21 | 1136.4402
99 |  | 892241111 |  | Tlaková zkouška vodou potrubí do 80 | M | 878.27 | 14.5 | 12734.92 | 21 | 2674.3332
100 |  | 892271111 |  | Tlaková zkouška vodou potrubí DN 100 nebo 125 | M | 6.3 | 14.6 | 91.98 | 21 | 19.3158
101 |  | 892273122 |  | Proplach a dezinfekce vodovodního potrubí DN od 80 do 125 | M | 75.4 | 27.9 | 2103.66 | 21 | 441.7686
102 |  | 892351111 |  | Tlaková zkouška vodou potrubí DN 150 nebo 200 | M | 1378 | 19 | 26182 | 21 | 5498.22
103 |  | 892353122 |  | Proplach a dezinfekce vodovodního potrubí DN 150 nebo 200 | M | 1378 | 46.6 | 64214.8 | 21 | 13485.108
104 |  | 892372111 |  | Zabezpečení konců potrubí DN do 300 při tlakových zkouškách vodou | KUS | 14 | 6210 | 86940 | 21 | 18257.4
105 |  | 899721111 |  | Signalizační vodič DN do 150 mm na potrubí PVC | M | 2262.06 | 41.6 | 94101.7 | 21 | 19761.357
106 |  | 899722112 |  | Krytí potrubí z plastů výstražnou fólií z PVC 30 cm | M | 2262.06 | 9.73 | 22009.84 | 21 | 4622.0664
110 |  | R1 |  | SOUPRAVA ZEMNÍ TELESKOPICKÁ 1,3 -1,8 100 (1,3-1,8m) | KS | 128 | 1441 | 184448 | 21 | 38734.08
111 |  | R10 |  | Redukce PE100 SDR11 90/50 | KS | 1 | 374 | 374 | 21 | 78.54
112 |  | R11 |  | Koleno 30° PE100 SDR11 160 | KS | 3 | 1973 | 5919 | 21 | 1242.99
113 |  | R12 |  | Koleno 15° PE100 SDR11 160 | KS | 4 | 4149 | 16596 | 21 | 3485.16
114 |  | R13 |  | T-kus PE100 SDR11 160 | KS | 10 | 2350 | 23500 | 21 | 4935
115 |  | R14 |  | T-kus PE100 SDR11 63 | KS | 1 | 319 | 319 | 21 | 66.99
116 |  | R2 |  | Lemový nákružek PPR D 90 | KS | 11 | 203.4 | 2237.4 | 21 | 469.854
117 |  | R3 |  | MULTITOLERANČNÍ PE-LT SPOJKA 40 (46-58) | KS | 1 | 3193 | 3193 | 21 | 670.53
118 |  | R4 |  | MULTITOLERANČNÍ PE-LT SPOJKA 80 (85-105) | KS | 3 | 4142 | 12426 | 21 | 2609.46
119 |  | R5 |  | MULTITOLERANČNÍ PE-LT SPOJKA 100 (104-132) | KS | 1 | 4753 | 4753 | 21 | 998.13
120 |  | R6 |  | MULTITOLERANČNÍ PE-LT - SPOJKA 125 (131-160) | KS | 10 | 7824 | 78240 | 21 | 16430.4
121 |  | R7 |  | Redukce PE100 SDR11 160/90 | KS | 3 | 1040 | 3120 | 21 | 655.2
122 |  | R8 |  | Redukce PE100 SDR11 110/90 | KS | 1 | 451 | 451 | 21 | 94.71
123 |  | R9 |  | Redukce PE100 SDR11 110/63 | KS | 1 | 451 | 451 | 21 | 94.71
|  | 8 |  | Trubní vedení |  |  |  | 3757551.86 |  | 789085.89
|  | 9 |  | Ostatní konstrukce a práce, bourání
107 |  | 919731121 |  | Zarovnání styčné plochy podkladu nebo krytu živičného tl do 50 mm | M | 118.62 | 25.8 | 3060.4 | 21 | 642.684
|  | 9 |  | Ostatní konstrukce a práce, bourání |  |  |  | 3060.4 |  | 642.68
|  | 998 |  | Přesun hmot
108 |  | 998276101 |  | Přesun hmot pro trubní vedení z trub z plastických hmot otevřený výkop | T | 22.35 | 823 | 18394.05 | 21 | 3862.7505
109 |  | 998276124 |  | Příplatek k přesunu hmot pro trubní vedení z trub z plastických hmot za zvětšený přesun do 500 m | T | 22.35 | 719 | 16069.65 | 21 | 3374.6265
|  | 998 |  | Přesun hmot |  |  |  | 34463.7 |  | 7237.38
|  |  |  | C e l k e m |  |  |  | 7370964.92 |  | 1547902.63
Ostatní ve výkazu nespecifikované práce
Vícepráce
|  |  |  | Vícepráce celkem |  |  |  | 0 |  | 0
Méněpráce
|  |  |  | Méněpráce celkem |  |  |  | 0 |  | 0
|  |  |  | Celkem |  |  |  | 0 |  | 0
|  |  |  | Celkem |  |  |  | 7370964.92 |  | 1547902.63

## SO 005
Aspe
Příloha k formuláři pro ocenění nabídky
Stavba |  | 13-125-7 |  | II/272 LITOL, REKONSTRUKCE PD
číslo a název SO |  | SO 005 |  | Přeložka pl...
číslo a název rozpočtu: |  | SO 005 |  | Přeložka pl...
Poř. č.pol. | cenová soustava | Kód položky | Varianta položky | Název položky | jednotka | Počet jednotek | CENA |  | Sazba | DPH
[7 empty] | jednotková | celkem | DPH
1 | 2 | 3 | 4 | 5 | 6 | 7 | 8 | 9
|  | 1 |  | Zemní práce
1 |  | 115201402 |  | Montáž sběrného potrubí DN 200 | M | 86.9 | 2990 | 259831 | 21 | 54564.51
2 |  | 119001421 |  | Dočasné zajištění kabelů a kabelových tratí ze 3 volně ložených kabelů | M | 1.6 | 204.49 | 327.18 | 21 | 68.7078
3 |  | 120001101 |  | Příplatek za ztížení vykopávky v blízkosti podzemního vedení | M3 | 0.4 | 347.55 | 139.02 | 21 | 29.1942
4 |  | 132101201 |  | Hloubení rýh š do 2000 mm v hornině tř. 1 a 2 objemu do 100 m3 | M3 | 76.3 | 220 | 16786 | 21 | 3525.06
5 |  | 151101102 |  | Zřízení příložného pažení a rozepření stěn rýh hl do 4 m | M2 | 273.4 | 170.1 | 46505.34 | 21 | 9766.1214
6 |  | 151101112 |  | Odstranění příložného pažení a rozepření stěn rýh hl do 4 m | M2 | 273.4 | 82.64 | 22593.78 | 21 | 4744.6938
7 |  | 162201102 |  | Vodorovné přemístění do 50 m výkopku/sypaniny z horniny tř. 1 až 4 | M3 | 37.7 | 34.6 | 1304.42 | 21 | 273.9282
8 |  | 162701103 |  | Vodorovné přemístění do 8000 m výkopku/sypaniny z horniny tř. 1 až 4 | M3 | 40.6 | 195 | 7917 | 21 | 1662.57
9 |  | 167101102 |  | Nakládání výkopku z hornin tř. 1 až 4 přes 100 m3 | M3 | 40.6 | 55.9 | 2269.54 | 21 | 476.6034
10 |  | 171201101 |  | Uložení sypaniny do násypů nezhutněných | M3 | 37.7 | 19.5 | 735.15 | 21 | 154.3815
11 |  | 171201201 |  | Uložení sypaniny na skládky | M3 | 40.6 | 15.65 | 635.39 | 21 | 133.4319
12 |  | 171201211 |  | Poplatek za uložení odpadu ze sypaniny na skládce (skládkovné) | T | 77.14 | 210 | 16199.4 | 21 | 3401.874
13 |  | 174101101 |  | Zásyp jam, šachet rýh nebo kolem objektů sypaninou se zhutněním | M3 | 73.4 | 83.48 | 6127.43 | 21 | 1286.7603
|  | 1 |  | Zemní práce |  |  |  | 381370.65 |  | 80087.84
|  | 8 |  | Trubní vedení
14 |  | 28613482 |  | potrubí plynovodní PE100 SDR 11 návin se signalizační vrstvou 50x4,6mm | M | 82.723 | 76.7 | 6344.85 | 21 | 1332.4185
15 |  | 28613491 |  | potrubí plynovodní PE100 SDR 11 tyče 12m se signalizační vrstvou 32x3,0mm | M | 1.624 | 35.7 | 57.98 | 21 | 12.1758
16 |  | 28613501 |  | potrubí plynovodní PE100 SDR 11 tyče 12m se signalizační vrstvou 225x20,5mm | M | 79.018 | 1400 | 110625.2 | 21 | 23231.292
17 |  | 28614062 |  | tvarovka T-kus navrtávací s ventilem, s odbočkou 360°, 225-32 | KUS | 5 | 6030 | 30150 | 21 | 6331.5
18 |  | 28615971 |  | elektrospojka SDR 11 PE 100 PN 16 d 50 | KUS | 1 | 93.6 | 93.6 | 21 | 19.656
19 |  | 28615981 |  | elektrospojka SDR 11 PE 100 PN 16 d 225 | KUS | 10 | 1120 | 11200 | 21 | 2352
20 |  | 583373020 |  | štěrkopísek frakce 0-16 | T | 64.09 | 255.15 | 16352.56 | 21 | 3434.0376
21 |  | 871161211 |  | Montáž potrubí z PE100 SDR 11 otevřený výkop svařovaných elektrotvarovkou D 32 x 3,0 mm | M | 1.6 | 57.3 | 91.68 | 21 | 19.2528
22 |  | 871181141 |  | Montáž potrubí z PE100 SDR 11 otevřený výkop svařovaných na tupo D 50 x 4,6 mm | M | 81.5 | 63.8 | 5199.7 | 21 | 1091.937
23 |  | 871351212 |  | Montáž potrubí z PE100 SDR 11 otevřený výkop svařovaných elektrotvarovkou D 225 x 20,5 mm | M | 77.85 | 215 | 16737.75 | 21 | 3514.9275
24 |  | 871351212 | 1 | Montáž potrubí z PE100 SDR 11 otevřený výkop svařovaných elektrotvarovkou D 225 x 20,5 mm | M | 1.122 | 215 | 241.23 | 21 | 50.6583
25 |  | 877161101 |  | Montáž elektrospojek na vodovodním potrubí z PE trub d 32 | KUS | 5 | 164 | 820 | 21 | 172.2
26 |  | 877181101 |  | Montáž elektrospojek na vodovodním potrubí z PE trub d 50 | KUS | 1 | 184 | 184 | 21 | 38.64
27 |  | 877351102 |  | Montáž elektrospojek na vodovodním potrubí z PE trub d 225 | KUS | 10 | 454 | 4540 | 21 | 953.4
28 |  | 877351129 |  | Montáž elektro navrtávacích T-kusů ventil a 360° otočná odbočka na vodovodním potrubí z PE trub d 225/32 | KUS | 5 | 459 | 2295 | 21 | 481.95
29 |  | 892352121 |  | Tlaková zkouška vzduchem potrubí DN 200 těsnícím vakem ucpávkovým | ÚSEK | 1 | 689 | 689 | 21 | 144.69
30 |  | 899721112 |  | Signalizační vodič DN nad 150 mm na potrubí PVC | M | 80.95 | 43.8 | 3545.61 | 21 | 744.5781
31 |  | 899722112 |  | Krytí potrubí z plastů výstražnou fólií z PVC 30 cm | M | 80.95 | 9.73 | 787.64 | 21 | 165.4044
34 |  | R1 |  | Elektrospojka PE100 SDR11 32 | KS | 5 | 105.54 | 527.7 | 21 | 110.817
35 |  | R2 |  | Navrtávací T-kus balónovací 225-2 1/2" | KS | 2 | 4387 | 8774 | 21 | 1842.54
|  | 8 |  | Trubní vedení |  |  |  | 219257.5 |  | 46044.08
|  | 998 |  | Přesun hmot
32 |  | 998272201 |  | Přesun hmot pro trubní vedení z ocelových trub svařovaných otevřený výkop | T | 2.476 | 334 | 826.98 | 21 | 173.6658
33 |  | 998276124 |  | Příplatek k přesunu hmot pro trubní vedení z trub z plastických hmot za zvětšený přesun do 500 m | T | 2.476 | 719 | 1780.24 | 21 | 373.8504
|  | 998 |  | Přesun hmot |  |  |  | 2607.22 |  | 547.52
|  |  |  | C e l k e m |  |  |  | 603235.37 |  | 126679.44
Ostatní ve výkazu nespecifikované práce
Vícepráce
|  |  |  | Vícepráce celkem |  |  |  | 0 |  | 0
Méněpráce
|  |  |  | Méněpráce celkem |  |  |  | 0 |  | 0
|  |  |  | Celkem |  |  |  | 0 |  | 0
|  |  |  | Celkem |  |  |  | 603235.37 |  | 126679.44

## SO 006
Aspe
Příloha k formuláři pro ocenění nabídky
Stavba |  | 13-125-7 |  | II/272 LITOL, REKONSTRUKCE PD
číslo a název SO |  | SO 006 |  | VRN - Vedlejší rozp...
číslo a název rozpočtu: |  | SO 006 |  | VRN - Vedlejší rozp...
Poř. č.pol. | cenová soustava | Kód položky | Varianta položky | Název položky | jednotka | Počet jednotek | CENA |  | Sazba | DPH
[7 empty] | jednotková | celkem | DPH
1 | 2 | 3 | 4 | 5 | 6 | 7 | 8 | 9
|  | OST |  | Ostatní
15 |  | RX |  | Přečerpávání odpadních vod během výstavby | SOUBOR | 1 | 50000 | 50000 | 21 | 10500
|  | OST |  | Ostatní |  |  |  | 50000 |  | 10500
|  | VRN1 |  | Průzkumné, geodetické a projektové práce
1 |  | 011114000 |  | Inženýrsko-geologický průzkum | SOUBOR | 1 | 40000 | 40000 | 21 | 8400
2 |  | 011134000 |  | Hydrogeologický průzkum | SOUBOR | 1 | 25000 | 25000 | 21 | 5250
3 |  | 011324000 |  | Archeologický průzkum | SOUBOR | 1 | 10000 | 10000 | 21 | 2100
4 |  | 012103000 |  | Geodetické práce před výstavbou | SOUBOR | 1 | 60000 | 60000 | 21 | 12600
5 |  | 012303000 |  | Geodetické práce po výstavbě | SOUBOR | 1 | 50000 | 50000 | 21 | 10500
6 |  | 013254000 |  | Dokumentace skutečného provedení stavby | SOUBOR | 1 | 90000 | 90000 | 21 | 18900
|  | VRN1 |  | Průzkumné, geodetické a projektové práce |  |  |  | 275000 |  | 57750
|  | VRN3 |  | Zařízení staveniště
7 |  | 030001000 |  | Zařízení staveniště | SOUBRO | 1 | 888153 | 888153 | 21 | 186512.13
8 |  | 034203000 |  | Oplocení staveniště oplocení staveniště ČSOV, mimo zařízení staveniště | SOUBOR | 1 | 15000 | 15000 | 21 | 3150
9 |  | 039103000 |  | Rozebrání, bourání a odvoz zařízení staveniště | SOUBOR | 1 | 35000 | 35000 | 21 | 7350
|  | VRN3 |  | Zařízení staveniště |  |  |  | 938153 |  | 197012.13
|  | VRN4 |  | Inženýrská činnost
10 |  | 043134000 |  | Zkoušky zatěžovací | SOUBOR | 1 | 20000 | 20000 | 21 | 4200
11 |  | 045002000 |  | Kompletační a koordinační činnost | SOUBOR | 0.02 | 38615327 | 772306.54 | 21 | 162184.3734
12 |  | 049103000 |  | Náklady vzniklé v souvislosti s realizací stavby - dopravní opatření, uzavírky | SOUBOR | 1 | 100000 | 100000 | 21 | 21000
|  | VRN4 |  | Inženýrská činnost |  |  |  | 892306.54 |  | 187384.37
|  | VRN6 |  | Územní vlivy
13 |  | 060001000 |  | Územní vlivy | SOUBOR | 0.013 | 38615327 | 501999.25 | 21 | 105419.8425
|  | VRN6 |  | Územní vlivy |  |  |  | 501999.25 |  | 105419.84
|  | VRN9 |  | Ostatní náklady
14 |  | 092103001 |  | Náklady na zkušební provoz | SOUBOR | 1 | 50000 | 50000 | 21 | 10500
|  | VRN9 |  | Ostatní náklady |  |  |  | 50000 |  | 10500
|  |  |  | C e l k e m |  |  |  | 2707458.79 |  | 568566.34
Ostatní ve výkazu nespecifikované práce
Vícepráce
|  |  |  | Vícepráce celkem |  |  |  | 0 |  | 0
Méněpráce
|  |  |  | Méněpráce celkem |  |  |  | 0 |  | 0
|  |  |  | Celkem |  |  |  | 0 |  | 0
|  |  |  | Celkem |  |  |  | 2707458.79 |  | 568566.34

## SO 101
Aspe
Příloha k formuláři pro ocenění nabídky
Stavba |  | 13-125-7 |  | II/272 LITOL, REKONSTRUKCE PD
číslo a název SO |  | SO 101 |  | Silnice II/272 Litol
číslo a název rozpočtu: |  | SO 101 |  | Silnice II/272 Litol
Poř. č.pol. | cenová soustava | Kód položky | Varianta položky | Název položky | jednotka | Počet jednotek | CENA |  | Sazba | DPH
[7 empty] | jednotková | celkem | DPH
1 | 2 | 3 | 4 | 5 | 6 | 7 | 8 | 9
|  | 0 |  | Všeobecné konstrukce a práce
1 | 2018_OTSKP | 014102 | asf | POPLATKY ZA SKLÁDKU stmelené vrstvy - přepočtový koeficient 2,5 t/m3 | T | 813.198 | 240 | 195167.52 | 21 | 40985.1792
m3 z pol. 113138: 325,279*2,5=813,198 [A]
2 | 2018_OTSKP | 014102 | bet | POPLATKY ZA SKLÁDKU prostý beton - přepočtový koeficient 2,3 t/m3 | T | 2053.012 | 180 | 369542.16 | 21 | 77603.8536
m z pol. 11352: 104,5*0,230t/m=24,035 [A] m3 betonu z pol. 113358: 882,164*2,3t/m3=2 028,977 [B] Celkem: A+B=2 053,012 [C]
3 | 2018_OTSKP | 014102 | kam | POPLATKY ZA SKLÁDKU nestmelené vrstvy - přepočtový koeficient 2,0 t/m3 | T | 6041.716 | 150 | 906257.4 | 21 | 190314.054
m3 z pol. 113328: 3020,858*2,0=6 041,716 [A]
4 | 2018_OTSKP | 014102 | zem | POPLATKY ZA SKLÁDKU zemina - přepočtový koeficient 2,0 t/m3 | T | 13293.22 | 130 | 1728118.6 | 21 | 362904.906
m3 z pol. 123738: 6646,61*2,0=13 293,220 [A]
|  | 0 |  | Všeobecné konstrukce a práce |  |  |  | 3199085.68 |  | 671807.99
|  | 1 |  | Zemní práce
5 | 2018_OTSKP | 113138 |  | ODSTRANĚNÍ KRYTU ZPEVNĚNÝCH PLOCH S ASFALT POJIVEM, ODVOZ DO 20KM stmelené vrstvy odvoz a uložení na skládku | M3 | 325.279 | 879 | 285920.24 | 21 | 60043.2504
kam. kostky přebalené asfaltem na krajích stáv. vozovky, dle tab. m2 x m: 3252,79*0,1=325,279 [A]
6 | 2018_OTSKP | 11317 |  | ODSTRAN KRYTU ZPEVNĚNÝCH PLOCH Z DLAŽEB KOSTEK na mezideponii k zpětnému použití v SO 120 | M3 | 45.691 | 293 | 13387.46 | 21 | 2811.3666
z odstraněné stáv. vozovky se použije část v SO 120: 456,91*0,1=45,691 [A]
7 | 2018_OTSKP | 113178 |  | ODSTRAN KRYTU ZPEVNĚNÝCH PLOCH Z DLAŽEB KOSTEK, ODVOZ DO 20KM na skládku SÚS | M3 | 836.473 | 527 | 440821.27 | 21 | 92572.4667
odstranění krytu z kostek stáv. vozovky dle tab.: 8821,64*0,1=882,164 [A] odpočet použití v SO 120, m2 dle pol. 587202: -45,691=-45,691 [B] Celkem: A+B=836,473 [C]
8 | 2018_OTSKP | 11332 |  | ODSTRANĚNÍ PODKLADŮ ZPEVNĚNÝCH PLOCH Z KAMENIVA NESTMELENÉHO pro zpětné použití do násypu v SO 120 | M3 | 920.61 | 225 | 207137.25 | 21 | 43498.8225
potřeba násypu v SO 120 dle tab.: 920,61=920,610 [A]
9 | 2018_OTSKP | 113328 |  | ODSTRAN PODKL ZPEVNĚNÝCH PLOCH Z KAMENIVA NESTMEL, ODVOZ DO 20KM na skládku | M3 | 3020.858 | 440 | 1329177.52 | 21 | 279127.2792
odstranění nestmel. vrstev dle tab.: 9853,67*0,4=3 941,468 [A] odpočet potřeby násypu v SO 120, dle pol. 11332: -920,61=- 920,610 [B] Celkem: A+B=3 020,858 [C]
10 | 2018_OTSKP | 113358 |  | ODSTRAN PODKLADU ZPEVNĚNÝCH PLOCH Z BETONU, ODVOZ DO 20KM odvoz a uložení na skládku | M3 | 882.164 | 2660 | 2346556.24 | 21 | 492776.8104
podkladní beton pod stáv. kamennou dlažbou, 50% z celk. plochy tl. 0,2m: 8821,64*0,2*0,5=882,164 [A]
11 | 2018_OTSKP | 11352 |  | ODSTRANĚNÍ CHODNÍKOVÝCH A SILNIČNÍCH OBRUBNÍKŮ BETONOVÝCH | M | 104.5 | 85 | 8882.5 | 21 | 1865.325
dle tab. vlevo + vpravo: 49,6+54,9=104,500 [A]
12 | 2018_OTSKP | 11352B |  | ODSTRANĚNÍ CHODNÍKOVÝCH A SILNIČNÍCH OBRUBNÍKŮ BETONOVÝCH - DOPRAVA na skládku | tkm | 480.7 | 12 | 5768.4 | 21 | 1211.364
m dle pol. 11352: 104,5*0,230*20=480,700 [A]
13 | 2018_OTSKP | 11353 |  | ODSTRANĚNÍ CHODNÍKOVÝCH KAMENNÝCH OBRUBNÍKŮ | M | 2016.5 | 187 | 377085.5 | 21 | 79187.955
vybourání kamenných obrubníků, dle tab. vlevo + vpravo: 935,5+1081=2 016,500 [A]
14 | 2018_OTSKP | 11353B |  | ODSTRANĚNÍ CHODNÍKOVÝCH KAMENNÝCH OBRUBNÍKŮ - DOPRAVA na skládku SÚS | tkm | 11114.25 | 12 | 133371 | 21 | 28007.91
vybourané obrubníky celkem s odpočtem 5% zpětného použiti: (2016,5-100,25)*0,290*20=11 114,250 [A]
15 | 2018_OTSKP | 11354 |  | ODSTRANĚNÍ OBRUB Z KRAJNÍKŮ | M | 2407.27 | 85 | 204617.95 | 21 | 42969.7695
krajníky vlevo + vpravo dle tab.: 1199,57+1207,7=2 407,270 [A]
16 | 2018_OTSKP | 11354B |  | ODSTRANĚNÍ OBRUB Z KRAJNÍKŮ - DOPRAVA na skládku SÚS | tkm | 6992.427 | 12 | 83909.12 | 21 | 17620.9152
celkem odstraněné krajníky vlevo + vpravo dle tab. s odpočtem zpětného použití krajníků v SO 120: (1199,57+1207,7-701,8)*0,205*20=6 992,427 [A]
17 | 2018_OTSKP | 123738 |  | ODKOP PRO SPOD STAVBU SILNIC A ŽELEZNIC TŘ. I, ODVOZ DO 20KM na skládku | M3 | 6646.61 | 362 | 2406072.82 | 21 | 505275.2922
nevhodný výkop dle tab.: 6646,61=6 646,610 [A]
18 | 2018_OTSKP | 17120 |  | ULOŽENÍ SYPANINY DO NÁSYPŮ A NA SKLÁDKY BEZ ZHUTNĚNÍ | M3 | 6646.61 | 16 | 106345.76 | 21 | 22332.6096
uložení na skládku: nevhodný výkop dle pol. 123738: 6646,61=6 646,610 [A]
19 | 2018_OTSKP | 17180 |  | ULOŽENÍ SYPANINY DO NÁSYPŮ Z NAKUPOVANÝCH MATERIÁLŮ materiál vhodný pro AZ | M3 | 5510.57 | 526 | 2898559.82 | 21 | 608697.5622
AZ dle tab.: 5510,57=5 510,570 [A]
20 | 2018_OTSKP | 18110 |  | ÚPRAVA PLÁNĚ SE ZHUTNĚNÍM V HORNINĚ TŘ. I | M2 | 10892.32 | 13 | 141600.16 | 21 | 29736.0336
ÚP dle tab.: 10892,32=10 892,320 [A]
|  | 1 |  | Zemní práce |  |  |  | 10989213.01 |  | 2307734.73
|  | 2 |  | Základy
21 | 2018_OTSKP | 21263 |  | TRATIVODY KOMPLET Z TRUB Z PLAST HMOT DN DO 150MM | M | 2707.9 | 316 | 855696.4 | 21 | 179696.244
trativod hlavní trasy dle tab.: 1243*2=2 486,000 [A] trativod bočních ulic dle tab: 26,5+12+24,2+29,2+22,4+20,7+28,1+26,8+32=221,900 [B] Celkem: A+B=2 707,900 [C]
|  | 2 |  | Základy |  |  |  | 855696.4 |  | 179696.24
|  | 5 |  | Komunikace
22 | 2018_OTSKP | 56310 |  | VOZOVKOVÉ VRSTVY Z MECHANICKY ZPEVNĚNÉHO KAMENIVA MZK tl. 170 mm | M3 | 1583.496 | 1020 | 1615165.92 | 21 | 339184.8432
vozovka, dle tab.kub.: 9314,68*0,17=1 583,496 [A]
23 | 2018_OTSKP | 56330 |  | VOZOVKOVÉ VRSTVY ZE ŠTĚRKODRTI ŠDa 0/63 Ge | M3 | 2835.47 | 689 | 1953638.83 | 21 | 410264.1543
vozovka, dle tab.kub.: 2835,47=2 835,470 [A]
24 | 2018_OTSKP | 572123 |  | INFILTRAČNÍ POSTŘIK Z EMULZE DO 1,0KG/M2 PI - C, C60 B5, v množství 0,60 kg/m2 | M2 | 9314.68 | 17 | 158349.56 | 21 | 33253.4076
vozovka, dle tab.kub.: 9314,68=9 314,680 [A]
25 | 2018_OTSKP | 572214 |  | SPOJOVACÍ POSTŘIK Z MODIFIK EMULZE DO 0,5KG/M2 PS - CP, C60 BP5, v množství 0,25 kg/m2 | M2 | 18567.74 | 12 | 222812.88 | 21 | 46790.7048
vozovka, dle tab.kub.: 9280,71+9287,03=18 567,740 [A]
26 | 2018_OTSKP | 574B34 |  | ASFALTOVÝ BETON PRO OBRUSNÉ VRSTVY MODIFIK ACO 11+, 11S TL. 40MM ACO 11+ PMB 25/55-60 | M2 | 9275.18 | 230 | 2133291.4 | 21 | 447991.194
vozovka, dle tab.kub.: 9275,18=9 275,180 [A]
27 | 2018_OTSKP | 574D56 |  | ASFALTOVÝ BETON PRO LOŽNÍ VRSTVY MODIFIK ACL 16+, 16S TL. 60MM ACL 16+ PMB 25/55-60 | M2 | 9280.71 | 309 | 2867739.39 | 21 | 602225.2719
ložná vrstva voz., dle tab.kub.: 9280,71=9 280,710 [A]
28 | 2018_OTSKP | 574E46 |  | ASFALTOVÝ BETON PRO PODKLADNÍ VRSTVY ACP 16+, 16S TL. 50MM ACP 16+, 50/70 | M2 | 9287.03 | 213 | 1978137.39 | 21 | 415408.8519
podklad. vrstva voz., dle tab.kub.: 9287,03=9 287,030 [A]
|  | 5 |  | Komunikace |  |  |  | 10929135.37 |  | 2295118.43
|  | 9 |  | Ostatní konstrukce a práce
29 | 2018_OTSKP | 917224 |  | SILNIČNÍ A CHODNÍKOVÉ OBRUBY Z BETONOVÝCH OBRUBNÍKŮ ŠÍŘ 150MM beton. obrubník 150/250 | M | 1267.64 | 333 | 422124.12 | 21 | 88646.0652
silniční 150/250 vlevo + vpravo dle tab.: 645,21+622,43=1 267,640 [A]
30 | 2018_OTSKP | 917224 | a | SILNIČNÍ A CHODNÍKOVÉ OBRUBY Z BETONOVÝCH OBRUBNÍKŮ ŠÍŘ 150MM beton. obrubník nájezdový 150/150 | M | 402.65 | 333 | 134082.45 | 21 | 28157.3145
vlevo + vpravo dle tab.: 211+191,65=402,650 [A]
31 | 2018_OTSKP | 917425 |  | CHODNÍKOVÉ OBRUBY Z KAMENNÝCH OBRUBNÍKŮ ŠÍŘ 200MM | M | 266.68 | 1620 | 432021.6 | 21 | 90724.536
kamenný obrubník 200/250 vlevo + vpravo dle tab.: 138,91+181,82=320,730 [A] odpočet použití vybouraných obrub: -54,05=-54,050 [B] Celkem: A+B=266,680 [C]
32 | 2018_OTSKP | 91782 |  | VÝŠKOVÁ ÚPRAVA OBRUBNÍKŮ KAMENNÝCH nové osazení vybouraných obrubníků | M | 100.825 | 380 | 38313.5 | 21 | 8045.835
5% z celkových odstraněných obrub, dle tab.: 2016,5*0,05=100,825 [A]
33 | 2018_OTSKP | 919111 |  | ŘEZÁNÍ ASFALTOVÉHO KRYTU VOZOVEK TL DO 50MM | M | 109.3 | 87 | 9509.1 | 21 | 1996.911
m dle tab.: 109,3=109,300 [A]
34 | 2018_OTSKP | 931325 |  | TĚSNĚNÍ DILATAČ SPAR ASF ZÁLIVKOU MODIFIK PRŮŘ DO 600MM2 | M | 109.3 | 80 | 8744 | 21 | 1836.24
m dle pol.919111: 109,3=109,300 [A]
|  | 9 |  | Ostatní konstrukce a práce |  |  |  | 1044794.77 |  | 219406.9
|  |  |  | C e l k e m |  |  |  | 27017925.23 |  | 5673764.29
Ostatní ve výkazu nespecifikované práce
Vícepráce
|  |  |  | Vícepráce celkem |  |  |  | 0 |  | 0
Méněpráce
|  |  |  | Méněpráce celkem |  |  |  | 0 |  | 0
|  |  |  | Celkem |  |  |  | 0 |  | 0
|  |  |  | Celkem |  |  |  | 27017925.23 |  | 5673764.29

## SO 120
Aspe
Příloha k formuláři pro ocenění nabídky
Stavba |  | 13-125-7 |  | II/272 LITOL, REKONSTRUKCE PD
číslo a název SO |  | SO 120 |  | Chodníky a parkovací stání
číslo a název rozpočtu: |  | SO 120 |  | Chodníky a parkovací stání
Poř. č.pol. | cenová soustava | Kód položky | Varianta položky | Název položky | jednotka | Počet jednotek | CENA |  | Sazba | DPH
[7 empty] | jednotková | celkem | DPH
1 | 2 | 3 | 4 | 5 | 6 | 7 | 8 | 9
|  | 0 |  | Všeobecné konstrukce a práce
1 | 2018_OTSKP | 014102 | bet | POPLATKY ZA SKLÁDKU prostý beton - přepočtový koeficient 2,3 t/m3 | T | 17.533 | 180 | 3155.94 | 21 | 662.7474
m3 z pol. 113158: 7,623*2,3=17,533 [A]
2 | 2018_OTSKP | 014102 | kam | POPLATKY ZA SKLÁDKU nestmelené vrstvy - přepočtový koeficient 2,0 t/m3 | T | 2286.71 | 150 | 343006.5 | 21 | 72031.365
m3 z pol. 113328: 1143,355*2,0=2 286,710 [A]
3 | 2018_OTSKP | 014102 | zem | POPLATKY ZA SKLÁDKU zemina - přepočtový koeficient 2,0 t/m3 | T | 1518.71 | 130 | 197432.3 | 21 | 41460.783
m3 z pol. 123738: 759,355*2,0=1 518,710 [A]
|  | 0 |  | Všeobecné konstrukce a práce |  |  |  | 543594.74 |  | 114154.9
|  | 1 |  | Zemní práce
4 | 2018_OTSKP | 113158 |  | ODSTRANĚNÍ KRYTU ZPEVNĚNÝCH PLOCH Z BETONU, ODVOZ DO 20KM na skládku | M3 | 7.623 | 2210 | 16846.83 | 21 | 3537.8343
vybourání beton. chodníku, dle tab.: 18,43*0,1=1,843 [A] vybourání beton. sjezdu, dle tab.: 57,8*0,1=5,780 [B] Celkem: A+B=7,623 [C]
5 | 2018_OTSKP | 11317 |  | ODSTRAN KRYTU ZPEVNĚNÝCH PLOCH Z DLAŽEB KOSTEK na mezideponii k zpětnému použití, kostky 60 - 80 mm | M3 | 48.089 | 293 | 14090.08 | 21 | 2958.9168
potřeba kostek 60 mm na chodníky dle tab. vlevo + vpravo: (362,49+439)*0,06=48,089 [A]
6 | 2018_OTSKP | 11317 | a | ODSTRAN KRYTU ZPEVNĚNÝCH PLOCH Z DLAŽEB KOSTEK s ponecháním na místě vlastníkovi sjezdu | M3 | 3.37 | 293 | 987.41 | 21 | 207.3561
sjezdy dle tab.: 33,7*0,1=3,370 [A]
7 | 2018_OTSKP | 113178 |  | ODSTRAN KRYTU ZPEVNĚNÝCH PLOCH Z DLAŽEB KOSTEK, ODVOZ DO 20KM na skládku města Lysá nad Labem | M3 | 61.729 | 527 | 32531.18 | 21 | 6831.5478
na skládku se odveze vybourání kamen. kostek tl. 60 mm - 80 mm, celkem dle tab.: 1568,83*(0,06+0,08)/2=109,818 [A] odpočet potřeby kamen. kostek na chodníky, z pol. 11317: -48,089=-48,089 [B] Celkem: A+B=61,729 [C]
8 | 2018_OTSKP | 11318 |  | ODSTRANĚNÍ KRYTU ZPEVNĚNÝCH PLOCH Z DLAŽDIC s ponecháním na místě vlastníkovi sjezdu | M3 | 5.464 | 768 | 4196.35 | 21 | 881.2335
odstranění sjezdů ze zámk.dlažby, dle tab.: 68,3*0,08=5,464 [A]
9 | 2018_OTSKP | 113188 |  | ODSTRANĚNÍ KRYTU ZPEVNĚNÝCH PLOCH Z DLAŽDIC, ODVOZ DO 20KM na skládku města Lysá nad Labem | M3 | 190.602 | 1030 | 196320.06 | 21 | 41227.2126
odstranění zámkové dlažby stáv. chodníku, dle tab.: 217,04*0,06=13,022 [A] odstranění beton.desek stáv. chodníku, dle tab.: 2959,67*0,06=177,580 [B] Celkem: A+B=190,602 [C]
10 | 2018_OTSKP | 113328 |  | ODSTRAN PODKL ZPEVNĚNÝCH PLOCH Z KAMENIVA NESTMEL, ODVOZ DO 20KM na skládku | M3 | 1143.355 | 440 | 503076.2 | 21 | 105646.002
odstranění nestmelených vrstev chodníků, dle tab.: 4763,98*0,24=1 143,355 [A]
11 | 2018_OTSKP | 123738 |  | ODKOP PRO SPOD STAVBU SILNIC A ŽELEZNIC TŘ. I, ODVOZ DO 20KM na skládku | M3 | 759.355 | 362 | 274886.51 | 21 | 57726.1671
nevhodný výkop dle tab.: 344,23=344,230 [A] výkop v místě AZ: 415,125=415,125 [B] Celkem: A+B=759,355 [C]
12 | 2018_OTSKP | 12573 | a | VYKOPÁVKY ZE ZEMNÍKŮ A SKLÁDEK TŘ. I ornice pro ohumusování včetně nákupu a dovozu | M3 | 515.63 | 87 | 44859.81 | 21 | 9420.5601
pro ohumusování vlevo + vpravo dle tab.: (1060,6+1517,55)*0,2=515,630 [A]
13 | 2018_OTSKP | 17110 |  | ULOŽENÍ SYPANINY DO NÁSYPŮ SE ZHUTNĚNÍM | M3 | 920.61 | 56 | 51554.16 | 21 | 10826.3736
násyp chodníků dle tab. z odstraněných nestmelených vrstev z SO 101: 920,61=920,610 [A]
14 | 2018_OTSKP | 17120 |  | ULOŽENÍ SYPANINY DO NÁSYPŮ A NA SKLÁDKY BEZ ZHUTNĚNÍ | M3 | 759.355 | 16 | 12149.68 | 21 | 2551.4328
uložení na skládku: nevhodný výkop + výkop pro AZ dle pol. 123738: 759,355=759,355 [A]
15 | 2018_OTSKP | 17180 |  | ULOŽENÍ SYPANINY DO NÁSYPŮ Z NAKUPOVANÝCH MATERIÁLŮ materiál vhodný pro AZ | M3 | 415.125 | 526 | 218355.75 | 21 | 45854.7075
parkoviště P+L: (305,82+151,09)*0,5=228,455 [A] autobusová zastávka P+L: (185,72+187,62)*0,5=186,670 [B] Celkem: A+B=415,125 [C]
16 | 2018_OTSKP | 18110 |  | ÚPRAVA PLÁNĚ SE ZHUTNĚNÍM V HORNINĚ TŘ. I | M2 | 6695.24 | 13 | 87038.12 | 21 | 18278.0052
ÚP dle tab.: 6695,24=6 695,240 [A]
17 | 2018_OTSKP | 18233 |  | ROZPROSTŘENÍ ORNICE V ROVINĚ V TL DO 0,20M | M2 | 2578.15 | 31 | 79922.65 | 21 | 16783.7565
ohumusování, m2 dle tab vlevo + vpravo: 1060,6+1517,55=2 578,150 [A]
|  | 1 |  | Zemní práce |  |  |  | 1536814.79 |  | 322731.11
|  | 5 |  | Komunikace
18 | 2018_OTSKP | 56110 |  | PODKLADNÍ BETON beton C20/25n - XF3 | M3 | 89.368 | 2760 | 246655.68 | 21 | 51797.6928
k-ce autobus. zastávky vlevo + vpravo: (187,62+185,72)*0,16=59,734 [A] sjezd v km 0,520 + sjezd v km 0,754 + sjezd v km 0,884 + sjezd dukelská, vlevo, dle tab.: 185,21*0,16=29,634 [B] Celkem: A+B=89,368 [C]
19 | 2018_OTSKP | 56313 |  | VOZOVKOVÉ VRSTVY Z MECHANICKY ZPEVNĚNÉHO KAMENIVA TL. DO 150MM MZK | M2 | 456.91 | 154 | 70364.14 | 21 | 14776.4694
k-ce parkovacích stání, dle tab. vlevo + vpravo: 151,09+305,82=456,910 [A]
20 | 2018_OTSKP | 56330 |  | VOZOVKOVÉ VRSTVY ZE ŠTĚRKODRTI | M3 | 1087.924 | 689 | 749579.64 | 21 | 157411.7244
vlevo + vpravo dle tab. podklad dlažby chodníků: (2492,28+2217,13)*0,15=706,412 [A] podklad dlažby sjezdů: (508,43+647,15)*0,15=173,337 [B] podklad dlažby park. stání: (151,09+305,82)*0,15=68,537 [C] podklad dlažby autobus. zastávky: (187,62+185,72)*0,25=93,335 [D] podklad dlažby sjezdů v km 0,520, km 0,754, km 0,884 a sjezd dukelská, vlevo: 185,21*0,25=46,303 [E] Celkem: A+B+C+D+E=1 087,924 [F]
21 | 2018_OTSKP | 57473 |  | VOZOVKOVÉ VÝZTUŽNÉ VRSTVY ZE SÍTÍ s oky 150 x 150 mm, dráty prům. 5-6 mm | M2 | 558.55 | 224 | 125115.2 | 21 | 26274.192
k-ce autobus. zastávky vlevo + vpravo: 187,62+185,72=373,340 [A] sjezdy vlevo: 185,21=185,210 [B] Celkem: A+B=558,550 [C]
22 | 2018_OTSKP | 58212 |  | DLÁŽDĚNÉ KRYTY Z VELKÝCH KOSTEK DO LOŽE Z MC kamenná kostka 160/160/160 | M2 | 558.55 | 1500 | 837825 | 21 | 175943.25
vlevo + vpravo dle tab.: k-ce autobus. zastávky: 187,62+185,72=373,340 [A] sjezd v km 0,520, km 0,754, km 0,884, sjezd dukelská, vlevo: 185,21=185,210 [B] Celkem: A+B=558,550 [C]
23 | 2018_OTSKP | 582311 |  | DLÁŽDĚNÉ KRYTY Z MOZAIK KOSTEK JEDNOBAREVNÝCH DO LOŽE Z KAMENIVA kamenná kostka 80/80/80 mm | M2 | 157.32 | 608 | 95650.56 | 21 | 20086.6176
sjezdy dle tab. vlevo + vpravo: 103,53+53,79=157,320 [A]
24 | 2018_OTSKP | 582321 |  | DLÁŽDĚNÉ KRYTY Z MOZAIK KOSTEK JEDNOBAREVNÝCH DO LOŽE Z MC kamenná kostka 60/60/60 barva bílá | M2 | 10.45 | 771 | 8056.95 | 21 | 1691.9595
u autobus. zastávek vlevo + vpravo dle tab.: 5,24+5,21=10,450 [A]
25 | 2018_OTSKP | 58242 |  | DLÁŽDĚNÉ KRYTY Z KAMEN DESEK DO LOŽE Z MC tl. 60 mm | M2 | 35.31 | 2740 | 96749.4 | 21 | 20317.374
rovinné kamenné desky u chodníku vlevo + vpravo dle tab.: 14,32+13,07=27,390 [A] u sjezdů vlevo + vpravo dle tab.: 0,88+7,04=7,920 [B] Celkem: A+B=35,310 [C]
26 | 2018_OTSKP | 582611 |  | KRYTY Z BETON DLAŽDIC SE ZÁMKEM ŠEDÝCH TL 60MM DO LOŽE Z KAM | M2 | 3711.14 | 407 | 1510433.98 | 21 | 317191.1358
dlažba chodníku vlevo + vpravo dle tab.: 2027,35+1683,79=3 711,140 [A]
27 | 2018_OTSKP | 582614 |  | KRYTY Z BETON DLAŽDIC SE ZÁMKEM BAREV TL 60MM DO LOŽE Z KAM hladká červená | M2 | 23.24 | 514 | 11945.36 | 21 | 2508.5256
u autobus. zastávek vlevo + vpravo dle tab.: 11,62+11,62=23,240 [A]
28 | 2018_OTSKP | 582615 |  | KRYTY Z BETON DLAŽDIC SE ZÁMKEM BAREV TL 80MM DO LOŽE Z KAM červená | M2 | 877.44 | 569 | 499263.36 | 21 | 104845.3056
dlažba sjezdů vlevo + vpravo dle tab.: 359,35+518,09=877,440 [A]
29 | 2018_OTSKP | 58261A |  | KRYTY Z BETON DLAŽDIC SE ZÁMKEM BAREV RELIÉF TL 60MM DO LOŽE Z KAM červaná | M2 | 127.9 | 790 | 101041 | 21 | 21218.61
hmatová dlažba u chodníku vlevo + vpravo dle tab.: 66,04+61,86=127,900 [A]
30 | 2018_OTSKP | 58261B |  | KRYTY Z BETON DLAŽDIC SE ZÁMKEM BAREV RELIÉF TL 80MM DO LOŽE Z KAM přírodní | M2 | 140.98 | 926 | 130547.48 | 21 | 27414.9708
hmatová dlažba u sjezdů vlevo + vpravo dle tab.: 80,86+60,12=140,980 [A]
31 | 2018_OTSKP | 58272 |  | DLÁŽDĚNÉ KRYTY Z DESEK Z KONGLOMER KAMENE DO LOŽE Z MC hmatová úprava, barva bílá | M2 | 51 | 2550 | 130050 | 21 | 27310.5
u chodníku vlevo + vpravo dle tab.: 22,08+19,41=41,490 [A] u sjezdů vlevo + vpravo dle tab.: 1,4+8,11=9,510 [B] Celkem: A+B=51,000 [C]
32 | 2018_OTSKP | 587202 |  | PŘEDLÁŽDĚNÍ KRYTU Z DROBNÝCH KOSTEK nové osazení dlažby 100/100/100 z vybouraných kamenných kostek v SO 101 | M2 | 456.91 | 784 | 358217.44 | 21 | 75225.6624
k-ce park. stání vlevo + vpravo dle tab.: 151,09+305,82=456,910 [A]
33 | 2018_OTSKP | 587203 |  | PŘEDLÁŽDĚNÍ KRYTU Z MOZAIKOVÝCH KOSTEK nové osazení z vybouraných kostek 60/60/60 mm | M2 | 801.49 | 802 | 642794.98 | 21 | 134986.9458
chodníky dle tab. vlevo + vpravo: 362,49+439=801,490 [A]
|  | 5 |  | Komunikace |  |  |  | 5614290.17 |  | 1179000.94
|  | 7 |  | Přidružená stavební výroba
34 | 2018_OTSKP | 711117 |  | IZOLACE BĚŽNÝCH KONSTRUKCÍ PROTI ZEMNÍ VLHKOSTI Z PE FÓLIÍ nopová fólie vč. zalištování přesahů | M2 | 373.31 | 203 | 75781.93 | 21 | 15914.2053
m dle tab. vlevo + vpravo: (180,6+352,7)*0,7=373,310 [A]
|  | 7 |  | Přidružená stavební výroba |  |  |  | 75781.93 |  | 15914.21
|  | 9 |  | Ostatní konstrukce a práce
35 | 2018_OTSKP | 917212 |  | ZÁHONOVÉ OBRUBY Z BETONOVÝCH OBRUBNÍKŮ ŠÍŘ 80MM | M | 1208.67 | 239 | 288872.13 | 21 | 60663.1473
vlevo + vpravo dle tab.: 460,28+748,39=1 208,670 [A]
36 | 2018_OTSKP | 917224 |  | SILNIČNÍ A CHODNÍKOVÉ OBRUBY Z BETONOVÝCH OBRUBNÍKŮ ŠÍŘ 150MM beton. obrubník 150/250 | M | 385.64 | 333 | 128418.12 | 21 | 26967.8052
vlevo + vpravo dle tab.: 175,89+209,75=385,640 [A]
37 | 2018_OTSKP | 917224 | b | SILNIČNÍ A CHODNÍKOVÉ OBRUBY Z BETONOVÝCH OBRUBNÍKŮ ŠÍŘ 150MM beton. obrubník 150/300 | M | 60 | 333 | 19980 | 21 | 4195.8
vlevo + vpravo dle tab.: 30+30=60,000 [A]
38 | 2018_OTSKP | 917425 |  | CHODNÍKOVÉ OBRUBY Z KAMENNÝCH OBRUBNÍKŮ ŠÍŘ 200MM kamennný obrubník 200/250 | M | 71.81 | 1620 | 116332.2 | 21 | 24429.762
vlevo + vpravo dle tab.: 16,34+55,47=71,810 [A]
39 | 2018_OTSKP | 917426 |  | CHODNÍKOVÉ OBRUBY Z KAMENNÝCH OBRUBNÍKŮ ŠÍŘ 250MM kamenný obrubník 250/250 | M | 30 | 1780 | 53400 | 21 | 11214
vlevo + vpravo dle tab.: 15+15=30,000 [A]
40 | 2018_OTSKP | 91783 |  | VÝŠKOVÁ ÚPRAVA OBRUB Z KRAJNÍKŮ nově osazené vybourané krajníky z SO 101 | M | 701.8 | 210 | 147378 | 21 | 30949.38
vlevo + vpravo dle tab.: 369,27+332,53=701,800 [A]
|  | 9 |  | Ostatní konstrukce a práce |  |  |  | 754380.45 |  | 158419.89
|  |  |  | C e l k e m |  |  |  | 8524862.08 |  | 1790221.05
Ostatní ve výkazu nespecifikované práce
Vícepráce
|  |  |  | Vícepráce celkem |  |  |  | 0 |  | 0
Méněpráce
|  |  |  | Méněpráce celkem |  |  |  | 0 |  | 0
|  |  |  | Celkem |  |  |  | 0 |  | 0
|  |  |  | Celkem |  |  |  | 8524862.08 |  | 1790221.05

## SO 191A
Aspe
Příloha k formuláři pro ocenění nabídky
Stavba |  | 13-125-7 |  | II/272 LITOL, REKONSTRUKCE PD
číslo a název SO |  | SO 191 |  | Dopravní značení
číslo a název rozpočtu: |  | SO 191A |  | Dopravní značení ( Středočeský kraj )
Poř. č.pol. | cenová soustava | Kód položky | Varianta položky | Název položky | jednotka | Počet jednotek | CENA |  | Sazba | DPH
[7 empty] | jednotková | celkem | DPH
1 | 2 | 3 | 4 | 5 | 6 | 7 | 8 | 9
|  | 9 |  | Ostatní konstrukce a práce
1 | 2018_OTSKP | 914131 |  | DOPRAVNÍ ZNAČKY ZÁKLADNÍ VELIKOSTI OCELOVÉ FÓLIE TŘ 2 - DODÁVKA A MONTÁŽ | KUS | 49 | 2560 | 125440 | 21 | 26342.4
nové DZ A12: 1=1,000 [A] P2: 15=15,000 [B] P3: 1=1,000 [C] P12: 1=1,000 [D] B12: 1=1,000 [E] B24b: 1=1,000 [F] B28: 2=2,000 [G] IP6: 6=6,000 [H] IP11b: 1=1,000 [I] IP12: 1=1,000 [J] IJ4a: 6=6,000 [K] E2b: 7=7,000 [L] E2d: 1=1,000 [M] E9: 3=3,000 [N] E13: 2=2,000 [O] Celkem: A+B+C+D+E+F+G+H+I+J+K+L+M+N+O=49,000 [P] na 34 sloupcích
2 | 2018_OTSKP | 914133 |  | DOPRAVNÍ ZNAČKY ZÁKLADNÍ VELIKOSTI OCELOVÉ FÓLIE TŘ 2 - DEMONTÁŽ | KUS | 51 | 155 | 7905 | 21 | 1660.05
odstranění stávajících DZ: A2b: 1=1,000 [A] A11: 2=2,000 [B] A12: 1=1,000 [C] P2: 12=12,000 [D] P3: 1=1,000 [E] B12: 1=1,000 [F] B24b: 1=1,000 [G] B20a: 1=1,000 [H] B21a: 2=2,000 [I] B28: 4=4,000 [J] IP6: 6=6,000 [K] IP11b: 1=1,000 [L] IJ4a: 4=4,000 [M] E2b: 7=7,000 [N] E2d: 1=1,000 [O] E8c: 1=1,000 [P] E9: 3=3,000 [Q] E13: 2=2,000 [R] Celkem: A+B+C+D+E+F+G+H+I+J+K+L+M+N+O+P+Q+R=51,000 [S] na 34 sloupcích
3 | 2018_OTSKP | 914921 |  | SLOUPKY A STOJKY DOPRAVNÍCH ZNAČEK Z OCEL TRUBEK DO PATKY - DODÁVKA A MONTÁŽ | KUS | 34 | 1540 | 52360 | 21 | 10995.6
sloupky pro nové DZ: 34=34,000 [A]
4 | 2018_OTSKP | 914923 |  | SLOUPKY A STOJKY DZ Z OCEL TRUBEK DO PATKY DEMONTÁŽ | KUS | 34 | 155 | 5270 | 21 | 1106.7
sloupky odstraněných stáv. DZ: 34=34,000 [A]
5 | 2018_OTSKP | 915111 |  | VODOROVNÉ DOPRAVNÍ ZNAČENÍ BARVOU HLADKÉ - DODÁVKA A POKLÁDKA | M2 | 511.875 | 114 | 58353.75 | 21 | 12254.2875
V4/0,125: 1842*0,125=230,250 [A] V4/0,25: 80*0,25=20,000 [B] V4 0,5/0,5/0,25: 138/2*0,25=17,250 [C] V1a/0,125: 264*0,125=33,000 [D] V2a 3/6/0,125: 526/3*0,125=21,917 [E] V2b 3/1,5/0,125: 454/3*2*0,125=37,833 [F] V2b 1,5/1,5/0,25: 276/2*0,25=34,500 [G] V10d 0,5/0,5/0,125: 242/2*0,125=15,125 [H] V7: 4,0*0,5*5*3=30,000 [I] V11a vč. nápisu BUS, m2 x ks: 12,0*6=72,000 [J] Celkem: A+B+C+D+E+F+G+H+I+J=511,875 [K]
6 | 2018_OTSKP | 915211 |  | VODOROVNÉ DOPRAVNÍ ZNAČENÍ PLASTEM HLADKÉ - DODÁVKA A POKLÁDKA | M2 | 511.875 | 372 | 190417.5 | 21 | 39987.675
výměra dle pol. 915111: 511,875=511,875 [A]
|  | 9 |  | Ostatní konstrukce a práce |  |  |  | 439746.25 |  | 92346.71
|  |  |  | C e l k e m |  |  |  | 439746.25 |  | 92346.71
Ostatní ve výkazu nespecifikované práce
Vícepráce
|  |  |  | Vícepráce celkem |  |  |  | 0 |  | 0
Méněpráce
|  |  |  | Méněpráce celkem |  |  |  | 0 |  | 0
|  |  |  | Celkem |  |  |  | 0 |  | 0
|  |  |  | Celkem |  |  |  | 439746.25 |  | 92346.71

## SO 191B
Aspe
Příloha k formuláři pro ocenění nabídky
Stavba |  | 13-125-7 |  | II/272 LITOL, REKONSTRUKCE PD
číslo a název SO |  | SO 191 |  | Dopravní značení
číslo a název rozpočtu: |  | SO 191B |  | Dopravní značení ( Městský úřad Lysá n. L. )
Poř. č.pol. | cenová soustava | Kód položky | Varianta položky | Název položky | jednotka | Počet jednotek | CENA |  | Sazba | DPH
[7 empty] | jednotková | celkem | DPH
1 | 2 | 3 | 4 | 5 | 6 | 7 | 8 | 9
|  | 9 |  | Ostatní konstrukce a práce
1 | 2018_OTSKP | 914131 |  | DOPRAVNÍ ZNAČKY ZÁKLADNÍ VELIKOSTI OCELOVÉ FÓLIE TŘ 2 - DODÁVKA A MONTÁŽ | KUS | 3 | 2560 | 7680 | 21 | 1612.8
nové DZ P4: 2=2,000 [A] IP4b: 1=1,000 [B] Celkem: A+B=3,000 [C] na 2 sloupcích
2 | 2018_OTSKP | 914133 |  | DOPRAVNÍ ZNAČKY ZÁKLADNÍ VELIKOSTI OCELOVÉ FÓLIE TŘ 2 - DEMONTÁŽ | KUS | 3 | 155 | 465 | 21 | 97.65
odstranění stávajících DZ: P4: 1=1,000 [A] B12: 1=1,000 [B] E13: 1=1,000 [C] Celkem: A+B+C=3,000 [D] na 2 sloupcích
3 | 2018_OTSKP | 914921 |  | SLOUPKY A STOJKY DOPRAVNÍCH ZNAČEK Z OCEL TRUBEK DO PATKY - DODÁVKA A MONTÁŽ | KUS | 2 | 1540 | 3080 | 21 | 646.8
sloupky pro nové DZ: 2=2,000 [A]
4 | 2018_OTSKP | 914923 |  | SLOUPKY A STOJKY DZ Z OCEL TRUBEK DO PATKY DEMONTÁŽ | KUS | 2 | 155 | 310 | 21 | 65.1
sloupky odstraněných stáv. DZ: 2=2,000 [A]
|  | 9 |  | Ostatní konstrukce a práce |  |  |  | 11535 |  | 2422.35
|  |  |  | C e l k e m |  |  |  | 11535 |  | 2422.35
Ostatní ve výkazu nespecifikované práce
Vícepráce
|  |  |  | Vícepráce celkem |  |  |  | 0 |  | 0
Méněpráce
|  |  |  | Méněpráce celkem |  |  |  | 0 |  | 0
|  |  |  | Celkem |  |  |  | 0 |  | 0
|  |  |  | Celkem |  |  |  | 11535 |  | 2422.35

## SO 192
Aspe
Příloha k formuláři pro ocenění nabídky
Stavba |  | 13-125-7 |  | II/272 LITOL, REKONSTRUKCE PD
číslo a název SO |  | SO 192 |  | Dopravně inženýrské opatření
číslo a název rozpočtu: |  | SO 192 |  | Dopravně inženýrské opatření
Poř. č.pol. | cenová soustava | Kód položky | Varianta položky | Název položky | jednotka | Počet jednotek | CENA |  | Sazba | DPH
[7 empty] | jednotková | celkem | DPH
1 | 2 | 3 | 4 | 5 | 6 | 7 | 8 | 9
|  | 9 |  | Ostatní konstrukce a práce
1 | 2018_OTSKP | 91411R |  | Dopravně inženýrské opatření | KPL | 1 | 1000000 | 1000000 | 21 | 210000
DIO 1. až 4. etapy: 1=1,000 [A]
|  | 9 |  | Ostatní konstrukce a práce |  |  |  | 1000000 |  | 210000
|  |  |  | C e l k e m |  |  |  | 1000000 |  | 210000
Ostatní ve výkazu nespecifikované práce
Vícepráce
|  |  |  | Vícepráce celkem |  |  |  | 0 |  | 0
Méněpráce
|  |  |  | Méněpráce celkem |  |  |  | 0 |  | 0
|  |  |  | Celkem |  |  |  | 0 |  | 0
|  |  |  | Celkem |  |  |  | 1000000 |  | 210000

## SO 201
Aspe
Příloha k formuláři pro ocenění nabídky
Stavba |  | 13-125-7 |  | II/272 LITOL, REKONSTRUKCE PD
číslo a název SO |  | SO 201 |  | Oprava mostu ev.č.272-005
číslo a název rozpočtu: |  | SO 201 |  | Oprava mostu ev.č.272-005
Poř. č.pol. | cenová soustava | Kód položky | Varianta položky | Název položky | jednotka | Počet jednotek | CENA |  | Sazba | DPH
[7 empty] | jednotková | celkem | DPH
1 | 2 | 3 | 4 | 5 | 6 | 7 | 8 | 9
|  | 0 |  | Všeobecné konstrukce a práce
1 | 2018_OTSKP | 014101 |  | POPLATKY ZA SKLÁDKU, zemina | M3 | 48.85 | 360 | 17586 | 21 | 3693.06
dle pol.č.131738 41.110m3 dle pol.č.136738 7.74m3 Celkem: 41.11+7.74=48.85m3
2 | 2018_OTSKP | 014102 |  | POPLATKY ZA SKLÁDKU, beton, železobeton | T | 96.03 | 160 | 15364.8 | 21 | 3226.608
dle pol.č.966168 40.01*2.4=96.03t
3 | 2018_OTSKP | 014112 |  | POPLATKY ZA SKLÁDKU TYP S-IO (INERTNÍ ODPAD), štěrk, kámen, | T | 161.19 | 150 | 24178.5 | 21 | 5077.485
štěrk pol.č. 113328 52.02*1,9=98.84t kámen pol.č.113178 20.81*2,6=54.11t pol.č.967128 3.17*2,6=8.24t Celkem: 98.84+54.11+8.24=161.19t
4 | 2018_OTSKP | 014132 |  | POPLATKY ZA SKLÁDKU TYP S-NO (NEBEZPEČNÝ ODPAD), asfalt, izolace | T | 27.54 | 8500 | 234090 | 21 | 49158.9
dle pol.č.113138 11.42*2,35=26.84t dle pol.č.97817 35.17*0,02=0.70t Celkem: 26.84+0.70=27.54t
5 | 2018_OTSKP | 02620 | 1 | ZKOUŠENÍ KONSTRUKCÍ A PRACÍ NEZÁVISLOU ZKUŠEBNOU, Odtrhové zkoušky betonu pro podrobné zjištění kvality podkladu pro sanace – celkem 4 sondy | KS | 8 | 800 | 6400 | 21 | 1344
6 | 2018_OTSKP | 02620 | 2 | ZKOUŠENÍ KONSTRUKCÍ A PRACÍ NEZÁVISLOU ZKUŠEBNOU zkoušky pevnosti betonu v tlaku pro úložné prahy, křídla, mostovku a římsy - 4*3 ks | KS | 12 | 1000 | 12000 | 0 | 0
7 | 2018_OTSKP | 02620 | 3 | ZKOUŠENÍ KONSTRUKCÍ A PRACÍ NEZÁVISLOU ZKUŠEBNOU zkoušky odolnosti betonu CHRL pro betony jakosti XF2, XF4 a XD3 - 2*3 ks | KS | 6 | 2500 | 15000 | 0 | 0
8 | 2018_OTSKP | 02911 | a | OSTATNÍ POŽADAVKY - GEODETICKÉ ZAMĚŘENÍ vytýčení a měření během stavby vytýčení obvodu staveniště | KPL | 1 | 35000 | 35000 | 0 | 0
9 | 2018_OTSKP | 02912 |  | OSTATNÍ POŽADAVKY - VYTYČOVACÍ BOD MIKROSÍTĚ | KUS | 2 | 50000 | 100000 | 21 | 21000
10 | 2018_OTSKP | 029412 |  | OSTATNÍ POŽADAVKY - VYPRACOVÁNÍ MOSTNÍHO LISTU | KUS | 1 | 20000 | 20000 | 21 | 4200
11 | 2018_OTSKP | 02953 |  | OSTATNÍ POŽADAVKY - HLAVNÍ MOSTNÍ PROHLÍDKA | KUS | 1 | 20000 | 20000 | 21 | 4200
|  | 0 |  | Všeobecné konstrukce a práce |  |  |  | 499619.3 |  | 91900.05
|  | 1 |  | Zemní práce
12 | 2018_OTSKP | 11110 |  | ODSTRANĚNÍ TRAVIN | M2 | 180 | 2 | 360 | 21 | 75.6
plochy svahů kolem křídel (30+24+24+42)*1.5=180m2
13 | 2018_OTSKP | 113138 |  | ODSTRANĚNÍ KRYTU ZPEVNĚNÝCH PLOCH S ASFALT POJIVEM, ODVOZ, s odvozem a uložením na skládku | M3 | 11.42 | 879 | 10038.18 | 21 | 2108.0178
vozovka na mostě 6.8*21*0.08=11.42m3
14 | 2018_OTSKP | 113178 |  | ODSTRAN KRYTU ZPEVNĚNÝCH PLOCH Z DLAŽEB KOSTEK, ODVOZ, vč. odvozu a uložení na skládku | M3 | 20.81 | 527 | 10966.87 | 21 | 2303.0427
přeasfaltovaná původní kam. vozovka, dl x š. 6.8*25.5*0.12=20.81m2
15 | 2018_OTSKP | 113328 |  | ODSTRAN PODKL ZPEVNĚNÝCH PLOCH Z KAMENIVA NESTMEL, ODVOZ, vč. odvozu a uložení na skládku | M3 | 52.02 | 440 | 22888.8 | 21 | 4806.648
dl. x š.x v. podkladní vrstvy vozovky 6.8*25.5*0.3=52.02m3
16 | 2018_OTSKP | 113766 |  | FRÉZOVÁNÍ DRÁŽKY PRŮŘEZU DO 800MM2 V ASFALTOVÉ VOZOVCE | M | 14 | 138 | 1932 | 21 | 405.72
spára napříč vozovkou v místě rubů úložných prahů, 7*2=14m
17 | 2018_OTSKP | 11511 |  | ČERPÁNÍ VODY DO 500 L/MIN | HOD | 320 | 78 | 24960 | 21 | 5241.6
čerpání ve výkopech 40dní á 8hod, 40*8=320hod
18 | 2018_OTSKP | 11512 |  | ČERPÁNÍ VODY DO 1000 L/MIN | HOD | 160 | 127 | 20320 | 21 | 4267.2
čerpání v korytě 20dní á 8hod, 20*8=160hod
19 | 2018_OTSKP | 12110 |  | SEJMUTÍ ORNICE NEBO LESNÍ PŮDY, vč. odvozu na mezideponii | M3 | 18 | 50 | 900 | 21 | 189
plochy svahů kolem křídel (30+24+24+42)*1.5*0.1=18m3
20 | 2018_OTSKP | 12573 |  | VYKOPÁVKY ZE ZEMNÍKŮ A SKLÁDEK TŘ. I, natěžení a dovoz ornice z mezideponie | M3 | 18 | 87 | 1566 | 21 | 328.86
dle pol. 18222 180*0.1=18m3
21 | 2018_OTSKP | 131738 |  | HLOUBENÍ JAM ZAPAŽ I NEPAŽ TŘ. I, ODVOZ, vč. odvozu na skládku | M3 | 41.11 | 449 | 18458.39 | 21 | 3876.2619
za rubem opěr: 1.2*0.66*6.1*2=9.66m3 za rubem křídel: 0.9*0.85*(3.3+2+3.35+1.97+3.47+2.12+3.25+2.13)=16.52m3 před lícem křídel pro skluzy a odláždění: 0.75*5.32*1.33*0.2+0.7*5.32*1.33*0.35+1.5*5.42*1.33*0.23+1.93*5.26*1.33*0.28=9.06m3 před a za mostem pro odláždění podél komunikace: 2.67*1.47*0.65/2+2.8*1.22*(0.35+0.22)/2+1.98*2.9*0.35+1.87*2.82*(0.38+0.23)/2=5.87m3 Celkem: 9.66+16.52+9.06+5.87=41.11m3
22 | 2018_OTSKP | 136738 |  | VYKOP V UZAVŘ PROSTORÁCH A POD ZÁKLADY TŘ. I ODVOZ, vč. odvozu na skládku | M3 | 7.74 | 1800 | 13932 | 21 | 2925.72
dle pol. Č. 17750
23 | 2018_OTSKP | 17120 |  | ULOŽENÍ SYPANINY DO NÁSYPŮ A NA SKLÁDKY BEZ ZHUTNĚNÍ | M3 | 66.85 | 16 | 1069.6 | 21 | 224.616
na skládku dle pol.č.131738 41.11m3 dle pol.č.136738 7.74m3 na mezideponii dle pol.č. 12110 18m3 Celkem: 41.11+7.74+18=66.85m3
24 | 2018_OTSKP | 17180 |  | ULOŽENÍ SYPANINY DO NÁSYPŮ Z NAKUPOVANÝCH MATERIÁLŮ | M3 | 16.52 | 526 | 8689.52 | 21 | 1824.7992
za rubem křídel: 0.9*0.85*(3.3+2+3.35+1.97+3.47+2.12+3.25+2.13)=16.52m3
25 | 2018_OTSKP | 17750 |  | ZEMNÍ HRÁZKY ZE ZEMIN NEPROPUSTNÝCH, vč. výběru a nákupu vhodného materiálu, vč. dovozu | M3 | 7.74 | 391 | 3026.34 | 21 | 635.5314
zemní hrázka pro zapažení koryta ve vodoteči: dl. x š. x v., 16.5*0.625*0.75=7.74m3
26 | 2018_OTSKP | 18215 |  | ÚPRAVA POVRCHŮ SROVNÁNÍM ÚZEMÍ V TL DO 0,50M | M2 | 180 | 42 | 7560 | 21 | 1587.6
dle pol. č. 18222 180m2
27 | 2018_OTSKP | 18222 |  | ROZPROSTŘENÍ ORNICE VE SVAHU V TL DO 0,15M | M2 | 180 | 31 | 5580 | 21 | 1171.8
plochy svahů kolem křídel (30+24+24+42)*1.5=180m2
28 | 2018_OTSKP | 18241 |  | ZALOŽENÍ TRÁVNÍKU RUČNÍM VÝSEVEM | M2 | 180 | 14 | 2520 | 21 | 529.2
dle pol. č. 18222 180m2
29 | 2018_OTSKP | 18247 |  | OŠETŘOVÁNÍ TRÁVNÍKU | M2 | 180 | 4 | 720 | 21 | 151.2
dle pol. č. 18222 180m2
30 | 2018_OTSKP | 18351 |  | CHEMICKÉ ODPLEVELENÍ | M2 | 180 | 2 | 360 | 21 | 75.6
dle pol. č. 18222 180m2
31 | 2018_OTSKP | 18710 |  | OŠETŘENÍ ORNICE NA SKLÁDCE | M3 | 18 | 50 | 900 | 21 | 189
dle pol.č.12110 18m3
|  | 1 |  | Zemní práce |  |  |  | 156747.7 |  | 32917.02
|  | 2 |  | Základy
32 | 2018_OTSKP | 21341 |  | DRENÁŽNÍ VRSTVY Z PLASTBETONU (PLASTMALTY) POLYMERBETON | M3 | 0.1 | 78200 | 7820 | 21 | 1642.2
drenážní proužek podél na izolaci desky říms (0.15*(1.05*2+1.62)+2*0.4*0.5)*0.05*2=0.10m3
33 | 2018_OTSKP | 21363 |  | DRENÁŽNÍ VRSTVY Z GEOMATRACE drenážní geokompozit, min. tl. po stlačení 6 mm | M2 | 70.83 | 399 | 28261.17 | 21 | 5934.8457
dle. pol. č. 711132 70.83m2
34 | 2018_OTSKP | 26144 |  | VRTY PRO KOTVENÍ, INJEKTÁŽ A MIKROPILOTY NA POVRCHU TŘ. IV D DO 200MM, Jádrový vrt | M | 1.8 | 2260 | 4068 | 21 | 854.28
prostupy pro drenáž křídla 2*0.9=1.8m
35 | 2018_OTSKP | 285394 |  | DODATEČNÉ KOTVENÍ VLEPENÍM BETONÁŘSKÉ VÝZTUŽE D DO 25MM DO VRTŮ Kotvy nových žb. kcí. - vrty do stávajících kcí., vlepení, bet. výztuž vykázána ve výkresech výztuže se souvisejícími kcemi. | KUS | 136 | 557 | 75752 | 21 | 15907.92
nadbetonávka křídel: 9*2*4=72ks nové žb prahy 16*2*2=64ks Celkem: 72+64=136ks
36 | 2018_OTSKP | 28999 |  | OPLÁŠTĚNÍ (ZPEVNĚNÍ) Z FÓLIE ČSN 73 6244, čl. 5.2 - těsnící fólie - geomembrána s pevností min. 20 kN/m tažnost v obou směrech 20%, | M2 | 17.08 | 96 | 1639.68 | 21 | 344.3328
v přechodové oblasti u drenáže s vytažením na svah výkopu (0.9+0.5)*6.1*2=17.08m2
|  | 2 |  | Základy |  |  |  | 117540.85 |  | 24683.58
|  | 3 |  | Svislé konstrukce
37 | 2018_OTSKP | 31717 |  | KOVOVÉ KONSTRUKCE PRO KOTVENÍ ŘÍMSY | KG | 312 | 129 | 40248 | 21 | 8452.08
kotvy říms, 12*13*2=312kg
38 | 2018_OTSKP | 317325 |  | ŘÍMSY ZE ŽELEZOBETONU DO C30/37 (B37) | M3 | 9.06 | 9500 | 86070 | 21 | 18074.7
plocha v řezu x dl. 0.34*13.32*2=9.06m3
39 | 2018_OTSKP | 317365 |  | VÝZTUŽ ŘÍMS Z OCELI 10505, B500B | T | 1.993 | 25900 | 51618.7 | 21 | 10839.927
220 kg/m3 betonu - 9,06*0,22=1,993 [A]
40 | 2018_OTSKP | 333325 |  | MOSTNÍ OPĚRY A KŘÍDLA ZE ŽELEZOVÉHO BETONU DO C30/37 (B37) beton C30/37-XF2, XD1, vč. lešení a bednění, úpravy, výplně a těsnění pracovních a smršťovacích spár, průchodů drenáže, vč. vyznačení letopočtu | M3 | 12.157 | 5240 | 63702.68 | 21 | 13377.5628
úložné prahy š. x v. x dl.: 0,75*0,84*8*2=10,080 [A] nadbetonávka křídel š. x v. x dl.: 0,9*(0,723+0,812)*4,4*2=12,157 [B]
41 | 2018_OTSKP | 333365 |  | VÝZTUŽ MOSTNÍCH OPĚR A KŘÍDEL Z OCELI 10505, B500B | T | 2.203 | 25500 | 56176.5 | 21 | 11797.065
180 kg/m3 betonu - 12,24*0,18
|  | 3 |  | Svislé konstrukce |  |  |  | 297815.88 |  | 62541.33
|  | 4 |  | Vodorovné konstrukce
42 | 2018_OTSKP | 421325 |  | MOSTNÍ NOSNÉ DESKOVÉ KONSTRUKCE ZE ŽELEZOBETONU C30/37 | M3 | 12.93 | 8780 | 113525.4 | 21 | 23840.334
plocha v řezu x dl. 2.86*4.52=12.93m3
43 | 2018_OTSKP | 421365 |  | VÝZTUŽ MOSTNÍ DESKOVÉ KONSTRUKCE Z OCELI 10505, B500B | T | 2.586 | 27900 | 72149.4 | 21 | 15151.374
200 kg/m3 betonu - 12,93*0,2
44 | 2018_OTSKP | 431125 |  | SCHODIŠŤ KONSTR Z DÍLCŮ ŽELEZOBETON DO C30/37 (B37) | M3 | 1.49 | 13700 | 20413 | 21 | 4286.73
služební schodiště podél křídla 0.18*0.5*0.75*22=1.49m3
45 | 2018_OTSKP | 451313 |  | PODKLADNÍ A VÝPLŇOVÉ VRSTVY Z PROSTÉHO BETONU C16/20 beton C16/20n-XF1 | M3 | 2.44 | 2590 | 6319.6 | 21 | 1327.116
betonový podklad pod drenáž 0.25*0.8*6.1*2=2.44m3
46 | 2018_OTSKP | 458523 |  | VÝPLŇ ZA OPĚRAMI A ZDMI Z KAMENIVA DRCENÉHO, INDEX ZHUTNĚNÍ ID DO 0,9 | M3 | 2.2 | 836 | 1839.2 | 21 | 386.232
obsyp drenáže za rubem opěr, pl. v řezu x š. 0.18*6.1*2=2.2m3
47 | 2018_OTSKP | 45860 |  | VÝPLŇ ZA OPĚRAMI A ZDMI Z MEZEROVITÉHO BETONU | M3 | 14.52 | 2350 | 34122 | 21 | 7165.62
zásyp rubů opěr, pl. v řezu x š. 1.19*6.1*2=14.52m3
48 | 2018_OTSKP | 465511 |  | DLAŽBY Z LOMOVÉHO KAMENE NA SUCHO | M3 | 21.09 | 2470 | 52092.3 | 21 | 10939.383
svahy kolem křídel, plocha z půdorysu x tl. x 1.33 63.42*0.25*1.33=21.09m2
49 | 2018_OTSKP | 465512 |  | DLAŽBY Z LOMOVÉHO KAMENE NA MC | M3 | 7.27 | 4590 | 33369.3 | 21 | 7007.553
svahy podél křídel (0.65*5.35+0.67*5.42+0.57*5.35+0.2*5.35)*1.33*0.3=4.48m3 odláždění ploch před a za římsou 3*(0.7+0.76+0.7+0.94)*0.3=2.79m3 Celkem: 4.48+2.79=7.27m3
|  | 4 |  | Vodorovné konstrukce |  |  |  | 333830.2 |  | 70104.34
|  | 5 |  | Komunikace
50 | 2018_OTSKP | 56314 |  | VOZOVKOVÉ VRSTVY Z MECHANICKY ZPEVNĚNÉHO KAMENIVA TL. DO 200MM | M2 | 192 | 196 | 37632 | 21 | 7902.72
24*8=192m2
51 | 2018_OTSKP | 56335 |  | VOZOVKOVÉ VRSTVY ZE ŠTĚRKODRTI TL. DO 250MM | M2 | 229.5 | 168 | 38556 | 21 | 8096.76
25.5*9=229.5m2
52 | 2018_OTSKP | 56932 |  | ZPEVNĚNÍ KRAJNIC ZE ŠTĚRKODRTI TL. DO 100MM | M2 | 6 | 73 | 438 | 21 | 91.98
3*1*2=6m2
53 | 2018_OTSKP | 572214 |  | SPOJOVACÍ POSTŘIK Z MODIFIK EMULZE DO 0,5KG/M2 | M2 | 293.2 | 12 | 3518.4 | 21 | 738.864
dle pol.č.574A34 a 574D56 142.7+150.5=293.2m2
54 | 2018_OTSKP | 57475 |  | VOZOVKOVÉ VÝZTUŽNÉ VRSTVY Z GEOMŘÍŽOVINY | M2 | 140 | 123 | 17220 | 21 | 3616.2
5*7*2*2=140m2
55 | 2018_OTSKP | 574A34 |  | ASFALTOVÝ BETON PRO OBRUSNÉ VRSTVY ACO 11+, 11S TL. 40MM | M2 | 142.7 | 202 | 28825.4 | 21 | 6053.334
20.4*7=142.8m2
56 | 2018_OTSKP | 574D56 |  | ASFALTOVÝ BETON PRO LOŽNÍ VRSTVY MODIFIK ACL 16+, 16S TL. 60MM | M2 | 150.5 | 305 | 45902.5 | 21 | 9639.525
21.5*7=150.5m2
57 | 2018_OTSKP | 574E46 |  | ASFALTOVÝ BETON PRO PODKLADNÍ VRSTVY ACP 16+, 16S TL. 50MM | M2 | 126.7 | 210 | 26607 | 21 | 5587.47
(9+9.1)*7=126.7
58 | 2018_OTSKP | 575C05 |  | LITÝ ASFALT MA IV (OCHRANA MOSTNÍ IZOLACE) 16 | M3 | 1.266 | 11600 | 14685.6 | 21 | 3083.976
4,52*7*0,04=1,266 [A]
|  | 5 |  | Komunikace |  |  |  | 213384.9 |  | 44810.83
|  | 6 |  | Úpravy povrchů, podlahy, výplně otvorů
59 | 2018_OTSKP | 626111 |  | REPROFILACE PODHLEDŮ, SVISLÝCH PLOCH SANAČNÍ MALTOU JEDNOVRST TL 10MM | M2 | 38.24 | 868 | 33192.32 | 21 | 6970.3872
50% ploch stávajících ponechaných kcí čelní plocha opěr: 2.75*7.82*2=43.01m2 boční blochy opěr a křídel: (8.19+8.54)*2=33.46m2 Celkem: (43.01+33.46)/2 (50%)=38.24m2
60 | 2018_OTSKP | 626112 |  | REPROFILACE PODHLEDŮ, SVISLÝCH PLOCH SANAČNÍ MALTOU JEDNOVRST TL 20MM | M2 | 38.24 | 1520 | 58124.8 | 21 | 12206.208
dle pol. č. 626111
61 | 2018_OTSKP | 62631 |  | SPOJOVACÍ MŮSTEK MEZI STARÝM A NOVÝM BETONEM | M2 | 76.48 | 162 | 12389.76 | 21 | 2601.8496
dle pol.reprofilací 38.24+38.24=76.48m2
62 | 2018_OTSKP | 62641 |  | SJEDNOCUJÍCÍ STĚRKA JEMNOU MALTOU TL CCA 2MM | M2 | 76.48 | 241 | 18431.68 | 21 | 3870.6528
dle pol.reprofilací 38.24+38.24=76.48m2
63 | 2018_OTSKP | 62651 |  | OCHRANA VÝZTUŽE PŘI DOSTATEČNÉM KRYTÍ | M2 | 7.65 | 474 | 3626.1 | 21 | 761.481
10% sanované plochy = 76.48/10=7.65m2
64 | 2018_OTSKP | 62662 |  | INJEKTÁŽ TRHLIN TĚSNÍCÍ | M | 35.64 | 1600 | 57024 | 21 | 11975.04
odborný odhad, 2*(7.82+2*5)=35.64m
65 | 2018_OTSKP | 62663 |  | NJEKTÁŽ TRHLIN SILOVĚ SPOJUJÍCÍ | M | 6 | 2620 | 15720 | 21 | 3301.2
injektáž trhlin spodní stavby vlevo, 2*3=6m
|  | 6 |  | Úpravy povrchů, podlahy, výplně otvorů |  |  |  | 198508.66 |  | 41686.82
|  | 7 |  | Přidružená stavební výroba
66 | 2018_OTSKP | 711132 |  | IZOLACE BĚŽNÝCH KONSTRUKCÍ PROTI VOLNĚ STÉKAJÍCÍ VODĚ ASFALTOVÝMI PÁSY | M2 | 70.83 | 178 | 12607.74 | 21 | 2647.6254
ruby opěr: (0.1+1.25+0.5)*6.3*2=23.31m2 ruby křídel: (0.9+1.30+0.5)*4.4*4=47.52m2 Celkem: 23.31+47.52=70.83m2
67 | 2018_OTSKP | 711412 |  | IZOLACE MOSTOVEK CELOPLOŠNÁ ASFALTOVÝMI PÁSY | M2 | 36.16 | 508 | 18369.28 | 21 | 3857.5488
izolace povrchu mostovky: 4.52*8=36.16m2
68 | 2018_OTSKP | 711432 |  | IZOLACE MOSTOVEK POD ŘÍMSOU ASFALTOVÝMI PÁSY | M2 | 21.31 | 501 | 10676.31 | 21 | 2242.0251
izolace pod římsou: 0.8*13.32*2=21.31m2
69 | 2018_OTSKP | 711509 |  | OCHRANA IZOLACE NA POVRCHU TEXTILIÍ | M2 | 17.08 | 104 | 1776.32 | 21 | 373.0272
dle. pol. č. 28999 17.08m2
70 | 2018_OTSKP | 78383 |  | NÁTĚRY BETON KONSTR TYP S4 (OS-C) | M2 | 26.64 | 369 | 9830.16 | 21 | 2064.3336
nátěr říms proti posypovým solím, nátěr horního a vnitřního povrchu římsy (0.3+0.7)*13.32*2=26.64m2
|  | 7 |  | Přidružená stavební výroba |  |  |  | 53259.81 |  | 11184.56
|  | 8 |  | Potrubí
71 | 2018_OTSKP | 875332 |  | POTRUBÍ DREN Z TRUB PLAST DN DO 150MM DĚROVANÝCH | M | 14.4 | 248 | 3571.2 | 21 | 749.952
drenáž za rubem opěr 7.2*2=14.4m
72 | 2018_OTSKP | 87633 |  | CHRÁNIČKY Z TRUB PLASTOVÝCH DN DO 150MM | M | 79.92 | 193 | 15424.56 | 21 | 3239.1576
chráničky kabelových vedení do říms (rezerva) 13.32*3*2=79.92m
|  | 8 |  | Potrubí |  |  |  | 18995.76 |  | 3989.11
|  | 9 |  | Ostatní konstrukce a práce
73 | 2018_OTSKP | 9113C1 |  | SVODIDLO OCEL SILNIČ JEDNOSTR, ÚROVEŇ ZADRŽ H2 - DODÁVKA A MONTÁŽ | M | 26 | 1810 | 47060 | 21 | 9882.6
demontáž stáv. svodidla mezi mostem a začátkem úseku 13*2=26,000 [A]
74 | 2018_OTSKP | 9113C3 |  | SVODIDLO OCEL SILNIČ JEDNOSTR, ÚROVEŇ ZADRŽ H2 - DEMONTÁŽ S PŘESUNEM | M | 28 | 205 | 5740 | 21 | 1205.4
14*2=28,000 [A]
75 | 2018_OTSKP | 9117C1 |  | SVOD OCEL ZÁBRADEL ÚROVEŇ ZADRŽ H2 - DODÁVKA A MONTÁŽ | M | 56 | 4600 | 257600 | 21 | 54096
2*13+2*15=56,000 [A]
76 | 2018_OTSKP | 917224 |  | SILNIČNÍ A CHODNÍKOVÉ OBRUBY Z BETONOVÝCH OBRUBNÍKŮ ŠÍŘ 150MM | M | 12 | 328 | 3936 | 21 | 826.56
podél odláždění před a za římsami 3*4=12m
77 | 2018_OTSKP | 919111 |  | ŘEZÁNÍ ASFALTOVÉHO KRYTU VOZOVEK TL DO 50MM | M | 14 | 87 | 1218 | 21 | 255.78
příčně vozovka v místě výkopů 7*2=14m
78 | 2018_OTSKP | 919142 |  | ŘEZÁNÍ ŽELEZOBETONOVÝCH KONSTRUKCÍ TL DO 100MM | M | 38.44 | 522 | 20065.68 | 21 | 4213.7928
naříznutí žb kcí. před jejich ubouráním 7.82*2+(0.75+0.45+4.5)*4=38.44m
79 | 2018_OTSKP | 931324 |  | TĚSNĚNÍ DILATAČ SPAR ASF ZÁLIVKOU MODIFIK PRŮŘ DO 400MM2 | M | 38.64 | 53 | 2047.92 | 21 | 430.0632
2 x podél káždé římsy a navazujících obrubníků (13.32+2*3)*2=38.64m
80 | 2018_OTSKP | 931327 |  | TĚSNĚNÍ DILATAČ SPAR ASF ZÁLIVKOU MODIFIK PRŮŘ PŘES 800MM2 | M | 14 | 134 | 1876 | 21 | 393.96
dle pol.č. 113766 14.0m
81 | 2018_OTSKP | 931335 |  | TĚSNĚNÍ DILATAČNÍCH SPAR POLYURETANOVÝM TMELEM PRŮŘEZU DO 600MM2 | M | 47.42 | 194 | 9199.48 | 21 | 1931.8908
v místě dilatací konstrukcí, š. a v. římsy (0.28+0.8+0.7)*13.32*2=47.42m
82 | 2018_OTSKP | 93135 |  | TĚSNĚNÍ DILATAČ SPAR PRYŽ PÁSKOU NEBO KRUH PROFILEM | M | 47.42 | 134 | 6354.28 | 21 | 1334.3988
dle pol. č. 931335 47.42m
83 | 2018_OTSKP | 935212 |  | PŘÍKOPOVÉ ŽLABY Z BETON TVÁRNIC ŠÍŘ DO 600MM DO BETONU TL 100MM | M | 20.63 | 481 | 9923.03 | 21 | 2083.8363
skluzy - plocha zplanimetrována z půdorysu + 30% na sklon 5.5*2*1.33+2*3=20.63m
84 | 2018_OTSKP | 936541 |  | MOSTNÍ ODVODŇOVACÍ TRUBKA (POVRCHŮ IZOLACE) Z NEREZ OCELI | KUS | 4 | 1400 | 5600 | 21 | 1176
2*2=4ks
85 | 2018_OTSKP | 93656 |  | NIVELAČNÍ ZNAČKA NA KONSTRUKCI | KUS | 6 | 429 | 2574 | 21 | 540.54
3*2=6ks
86 | 2018_OTSKP | 938544 |  | OČIŠTĚNÍ BETON KONSTR OTRYSKÁNÍM TLAK VODOU PŘES 1000 BARŮ | M2 | 76.48 | 529 | 40457.92 | 21 | 8496.1632
veškerá plocha bet. kcí. určených pro sanační práce dle pol.reprofilací 626111 a 626112 38.24+38.24=76.48m2
87 | 2018_OTSKP | 938545 |  | OČIŠTĚNÍ BETON KONSTR OTRYSKÁNÍM ABRAZIVNÍM VODNÍM PAPRSKEM | M2 | 30.59 | 210 | 6423.9 | 21 | 1349.019
40% z veškerých ploch bet. kcí. (dle pol. Č. 938444) 76.48*0.4=30.59m2
88 | 2018_OTSKP | 938554 |  | OČIŠTĚNÍ BETON KONSTR OTRYSKÁNÍM NA SUCHO KOVOVOU DRTÍ | M2 | 36.16 | 319 | 11535.04 | 21 | 2422.3584
horní plocha žb desky pro izolaci, délka x šířka desky 4.52*8=36.16m2
89 | 2018_OTSKP | 94190 |  | LEHKÉ PRACOVNÍ LEŠENÍ DO 1,5 KPA | M3OP | 108 | 55 | 5940 | 21 | 1247.4
lešení pod mostem 12*3*3=108m3
90 | 2018_OTSKP | 966168 |  | BOURÁNÍ KONSTRUKCÍ ZE ŽELEZOBETONU S ODVOZEM vč. odvozu a uložení na skládku | M3 | 40.01 | 5750 | 230057.5 | 21 | 48312.075
žb nosná deska: 0.35*4.52*7.78=12.31m3 žb římsy: (0.32*0.35+0.26*0.75)*13.36+(0.35*0.5+0.25*0.8)*13.19=9.05m3 úložné prahy: 0.75*7.82*0.45*2=5.28m3 dříky křídel: (4.37*2+4.47+4.31)*0.87*0.6=9.15m3 vyrovnávací a spádový beton + ochrana izolace mazaninou s drát. vložkou: (0.06+0.06)*4.52*7.78=4.22m3 Celkem: 12.31+9.05+5.28+9.15+4.22=40.01m3
91 | 2018_OTSKP | 967128 |  | VYBOURÁNÍ ČÁSTÍ KONSTR KAMENNÝCH NA SUCHO S ODVOZEM DO 20KM | M3 | 3.17 | 1730 | 5484.1 | 21 | 1151.661
kam. rovnanina za opěrami 0.2*1.3*6.1*2=3.17m3
92 | 2018_OTSKP | 96718 |  | VYBOURÁNÍ ČÁSTÍ KONSTRUKCÍ KOVOVÝCH | T | 1.44 | 3140 | 4521.6 | 21 | 949.536
vybourání zábradlí na římsách 0.06t/m*12*2=1.44t
93 | 2018_OTSKP | 97817 |  | ODSTRANĚNÍ MOSTNÍ IZOLACE vč. odvozu a uložení na skládku | M2 | 35.17 | 161 | 5662.37 | 21 | 1189.0977
4.52*7.78=35.17m2
|  | 9 |  | Ostatní konstrukce a práce |  |  |  | 683276.82 |  | 143488.13
|  |  |  | C e l k e m |  |  |  | 2572979.88 |  | 527305.77
Ostatní ve výkazu nespecifikované práce
Vícepráce
|  |  |  | Vícepráce celkem |  |  |  | 0 |  | 0
Méněpráce
|  |  |  | Méněpráce celkem |  |  |  | 0 |  | 0
|  |  |  | Celkem |  |  |  | 0 |  | 0
|  |  |  | Celkem |  |  |  | 2572979.88 |  | 527305.77

## SO 301A
Aspe
Příloha k formuláři pro ocenění nabídky
Stavba |  | 13-125-7 |  | II/272 LITOL, REKONSTRUKCE PD
číslo a název SO |  | SO 301 |  | Odvodnění komunikace II/272
číslo a název rozpočtu: |  | SO 301A |  | Odvodnění komunikace II/272 - stoka A
Poř. č.pol. | cenová soustava | Kód položky | Varianta položky | Název položky | jednotka | Počet jednotek | CENA |  | Sazba | DPH
[7 empty] | jednotková | celkem | DPH
1 | 2 | 3 | 4 | 5 | 6 | 7 | 8 | 9
|  | 0 |  | Všeobecné konstrukce a práce
1 | 2018_OTSKP | 014102 | kam | POPLATKY ZA SKLÁDKU | T | 81 | 150 | 12150 | 21 | 2551.5
nestmel. kamenivo z pol. 113328: 40,5*2,0=81,000 [A]
2 | 2018_OTSKP | 014102 | zem | POPLATKY ZA SKLÁDKU | T | 8614.968 | 130 | 1119945.84 | 21 | 235188.6264
zemina z pol. 132738: 4307,484*2,0=8 614,968 [A]
|  | 0 |  | Všeobecné konstrukce a práce |  |  |  | 1132095.84 |  | 237740.13
|  | 1 |  | Zemní práce
3 | 2018_OTSKP | 113328 |  | ODSTRAN PODKL ZPEVNĚNÝCH PLOCH Z KAMENIVA NESTMEL, ODVOZ DO 20KM vč. uložení na skládku | M3 | 40.5 | 440 | 17820 | 21 | 3742.2
stáv. polní cesta: 90*1,5*0,3=40,500 [A]
4 | 2018_OTSKP | 132738 |  | HLOUBENÍ RÝH ŠÍŘ DO 2M PAŽ I NEPAŽ TŘ. I, ODVOZ DO 20KM včetně odvozu na skládku | M3 | 4307.484 | 459 | 1977135.16 | 21 | 415198.3836
výkop stoky A, dle podél. profilu (prům. hl. + 0,1 m na lože a s odpočtem tl. 0,57 m k-ce kom.) DN500 59,9*1,5*(2,74+0,1-0,3)=228,219 [A] (90,0-59,9)*1,5*(3,66+0,1-0,3)=156,219 [B] (286,53-90,0)*1,5*(4,23+0,1-0,57)=1 108,429 [C] (374,02-286,53)*1,5*(3,32+0,1-0,57)=374,020 [D] (556,59-374,02)*1,5*(3,12+0,1-0,57)=725,716 [E] (716,22-556,59)*1,5*(2,41+0,1-0,57)=464,523 [F] (766,81-716,22)*1,5*(2,24+0,1-0,57)=134,316 [G] rozšíření a prohloubení výkopu pro šachty potrubí DN500 (prům.hl. v úsecích) 2,3*(2,3-1,5)*(2,54*2+3,26*11+1,97*6)+2,3*2,3*0,4*19=137,282 [H] DN400 (817,24-766,81)*1,4*(2,94+0,1-0,57)=174,387 [I] (867,21-817,24)*1,4*(3,26+0,1-0,57)=195,183 [J] (913,64-867,21)*1,4*(2,81+0,1-0,57)=152,105 [K] rozšíření a prohloubení výkopu pro šachty potrubí DN400 (prům.hl. v úsecích) 2,3*(2,3-1,4)*(2,59*4)+2,3*2,3*0,4*4=29,909 [L] výkop pro přípojky z tab. + dokop pro UV 400,536+1,2*1,2*0,5*37=427,176 [M] Celkem: A+B+C+D+E+F+G+H+I+J+K+L+M=4 307,484 [N]
5 | 2018_OTSKP | 17120 |  | ULOŽENÍ SYPANINY DO NÁSYPŮ A NA SKLÁDKY BEZ ZHUTNĚNÍ | M3 | 4307.484 | 16 | 68919.74 | 21 | 14473.1454
uložení na skládku, m3 z pol. 132738: 4307,484=4 307,484 [A]
6 | 2018_OTSKP | 17481 |  | ZÁSYP JAM A RÝH Z NAKUPOVANÝCH MATERIÁLŮ | M3 | 2852.522 | 608 | 1734333.38 | 21 | 364210.0098
kubatura výkopu z pol. 132738: 4307,484=4 307,484 [A] odpočet obsypu vč. potrubí, mezisoučet z pol. 17581: -1206,314=-1 206,314 [B] odpočet lože potrubí z pol. 45157: -155,466=- 155,466 [C] odpočet šachet, 1,13m3/m x ks: -1,13*(2,54*2+3,26*11+1,97*6+0,4*19)=-68,207 [D] odpočet UV, 0,3 m3/m x ks: -0,3*(2,25*37)=-24,975 [E] Celkem: A+B+C+D+E=2 852,522 [F]
7 | 2018_OTSKP | 17581 |  | OBSYP POTRUBÍ A OBJEKTŮ Z NAKUPOVANÝCH MATERIÁLŮ | M3 | 996.367 | 730 | 727347.91 | 21 | 152743.0611
obsyp potrubí stoky A (bez šachet) + přípojky: (767-1,0*19)*1,5*0,86=964,920 [A] (147-1,0*4)*1,4*0,75=150,150 [B] 165,3*1,2*0,46=91,246 [C] mezisoučet: A+B+C=1 206,316 [D] odpočet potrubí DN500, DN400, DN150: -3,14*0,28*0,28*(767-19)=- 184,140 [E] -3,14*0,225*0,225*(147-4)=-22,732 [F] -3,14*0,077*0,077*165,3=-3,077 [G] Celkem: D+E+F+G=996,367 [H]
|  | 1 |  | Zemní práce |  |  |  | 4525556.19 |  | 950366.8
|  | 4 |  | Vodorovné konstrukce
8 | 2018_OTSKP | 451314 |  | PODKLADNÍ A VÝPLŇOVÉ VRSTVY Z PROSTÉHO BETONU C25/30 beton C 20/25n - XF2 | M3 | 1.2 | 2760 | 3312 | 21 | 695.52
u výustního objektu, m2 x m: 12*0,1=1,200 [A]
9 | 2018_OTSKP | 45157 |  | PODKLADNÍ A VÝPLŇOVÉ VRSTVY Z KAMENIVA TĚŽENÉHO písek | M3 | 155.466 | 730 | 113490.18 | 21 | 23832.9378
lože potrubí stoky A + přípojky: (767*1,5+147*1,4)*0,1+165,3*1,2*0,1=155,466 [A]
10 | 2018_OTSKP | 465512 |  | DLAŽBY Z LOMOVÉHO KAMENE NA MC | M3 | 3 | 4650 | 13950 | 21 | 2929.5
dlažba u výustního objektu, m2 x m: 12*0,25=3,000 [A]
|  | 4 |  | Vodorovné konstrukce |  |  |  | 130752.18 |  | 27457.96
|  | 5 |  | Komunikace
11 | 2018_OTSKP | 56310 |  | VOZOVKOVÉ VRSTVY Z MECHANICKY ZPEVNĚNÉHO KAMENIVA MZK tl.180 mm | M3 | 24.3 | 1020 | 24786 | 21 | 5205.06
úprava polní cesty: 90*1,5*0,18=24,300 [A]
12 | 2018_OTSKP | 56330 |  | VOZOVKOVÉ VRSTVY ZE ŠTĚRKODRTI ŠDb | M3 | 27 | 689 | 18603 | 21 | 3906.63
úprava polní cesty: 90*1,5*0,2=27,000 [A]
|  | 5 |  | Komunikace |  |  |  | 43389 |  | 9111.69
|  | 8 |  | Potrubí
13 | 2018_OTSKP | 87433 |  | POTRUBÍ Z TRUB PLASTOVÝCH ODPADNÍCH DN DO 150MM PP DN150 vč. tvarovek | M | 165.3 | 211 | 34878.3 | 21 | 7324.443
přípojky stoky A, dle tab.: 165,3=165,300 [A]
14 | 2018_OTSKP | 87446 |  | POTRUBÍ Z TRUB PLASTOVÝCH ODPADNÍCH DN DO 400MM PP DN400 vč. tvarovek - vč. seříznutí potrubí při vyústění do sklonu | M | 143 | 1760 | 251680 | 21 | 52852.8
stoka A méně šachty: 147-1,0*4=143,000 [A]
15 | 2018_OTSKP | 87457 |  | POTRUBÍ Z TRUB PLASTOVÝCH ODPADNÍCH DN DO 500MM PP DN500 vč. tvarovek - vč. seříznutí potrubí při vyústění do sklonu | M | 748 | 2730 | 2042040 | 21 | 428828.4
stoka A méně šachty: 767-1,0*19=748,000 [A]
16 | 2018_OTSKP | 894146 |  | ŠACHTY KANALIZAČNÍ Z BETON DÍLCŮ NA POTRUBÍ DN DO 400MM kompletní vč. zemních prací a podkladních vrstev vč. poklopu - poklop mimo komunikaci - tř. B 125 nekovový se zámkem - poklop v komunikaci - tř. D 400 samonivelační z tvárné litiny se zámkem vč. odláždění obvodu poklopu malými dlažebními kostkami ve dvou řadách, do bet. lože | KUS | 4 | 22600 | 90400 | 21 | 18984
stoka A, SA20 - SA23: 4=4,000 [A]
17 | 2018_OTSKP | 894157 |  | ŠACHTY KANALIZAČNÍ Z BETON DÍLCŮ NA POTRUBÍ DN DO 500MM kompletní vč. zemních prací a podkladních vrstev vč. poklopu - poklop mimo komunikaci - tř. B 125 nekovový se zámkem - poklop v komunikaci - tř. D 400 samonivelační z tvárné litiny se zámkem vč. odláždění obvodu poklopu malými dlažebními kostkami ve dvou řadách, do bet. lože | KUS | 19 | 23500 | 446500 | 21 | 93765
stoka A, SA1 - SA19: 19=19,000 [A]
18 | 2018_OTSKP | 89536 | A | VÝUSTNÍ OBJEKT Z PROST BETONU C30/37 | M3 | 6 | 5240 | 31440 | 21 | 6602.4
výustní objekt pro potrubí DN 500, odhad: 6=6,000 [A]
19 | 2018_OTSKP | 89712 |  | VPUSŤ KANALIZAČNÍ ULIČNÍ KOMPLETNÍ Z BETONOVÝCH DÍLCŮ | KUS | 37 | 7950 | 294150 | 21 | 61771.5
stoka A, UV18 - UV33 + UV36 - 45 + UV48 - 60: 16+9+12=37,000 [A]
20 | 2018_OTSKP | 897541 |  | VPUSŤ ODVOD ŽLABŮ Z POLYMERBETONU SV. ŠÍŘKY DO 100MM | KUS | 4 | 8340 | 33360 | 21 | 7005.6
vpusť odvod. žlabu: 4=4,000 [A]
21 | 2018_OTSKP | 899632 |  | ZKOUŠKA VODOTĚSNOSTI POTRUBÍ DN DO 150MM | M | 165.3 | 65 | 10744.5 | 21 | 2256.345
přípojky DN150: 165,3=165,300 [A]
22 | 2018_OTSKP | 899662 |  | ZKOUŠKA VODOTĚSNOSTI POTRUBÍ DN DO 400MM | M | 147 | 271 | 39837 | 21 | 8365.77
stoka A: 147=147,000 [A]
23 | 2018_OTSKP | 899672 |  | ZKOUŠKA VODOTĚSNOSTI POTRUBÍ DN DO 600MM | M | 767 | 319 | 244673 | 21 | 51381.33
stoka A, DN500: 767=767,000 [A]
24 | 2018_OTSKP | 89980 |  | TELEVIZNÍ PROHLÍDKA POTRUBÍ | M | 1079.3 | 95 | 102533.5 | 21 | 21532.035
DN150 + DN400 + DN500: 165,3+147+767=1 079,300 [A]
|  | 8 |  | Potrubí |  |  |  | 3622236.3 |  | 760669.62
|  | 9 |  | Ostatní konstrukce a práce
25 | 2018_OTSKP | 93541 |  | ŽLABY Z DÍLCŮ Z POLYMERBETONU SVĚTLÉ ŠÍŘKY DO 100MM VČETNĚ MŘÍŽÍ | M | 14 | 2460 | 34440 | 21 | 7232.4
délka odvod. žlabu méně vpustě: (4,0-0,5)*4=14,000 [A]
|  | 9 |  | Ostatní konstrukce a práce |  |  |  | 34440 |  | 7232.4
|  |  |  | C e l k e m |  |  |  | 9488469.51 |  | 1992578.6
Ostatní ve výkazu nespecifikované práce
Vícepráce
|  |  |  | Vícepráce celkem |  |  |  | 0 |  | 0
Méněpráce
|  |  |  | Méněpráce celkem |  |  |  | 0 |  | 0
|  |  |  | Celkem |  |  |  | 0 |  | 0
|  |  |  | Celkem |  |  |  | 9488469.51 |  | 1992578.6

## SO 301B
Aspe
Příloha k formuláři pro ocenění nabídky
Stavba |  | 13-125-7 |  | II/272 LITOL, REKONSTRUKCE PD
číslo a název SO |  | SO 301 |  | Odvodnění komunikace II/272
číslo a název rozpočtu: |  | SO 301B |  | Odvodnění komunikace II/272 - stoka B
Poř. č.pol. | cenová soustava | Kód položky | Varianta položky | Název položky | jednotka | Počet jednotek | CENA |  | Sazba | DPH
[7 empty] | jednotková | celkem | DPH
1 | 2 | 3 | 4 | 5 | 6 | 7 | 8 | 9
|  | 0 |  | Všeobecné konstrukce a práce
1 | 2018_OTSKP | 014102 | zem | POPLATKY ZA SKLÁDKU | T | 3030.136 | 130 | 393917.68 | 21 | 82722.7128
zemina z pol. 132738: 1515,068*2,0=3 030,136 [A]
|  | 0 |  | Všeobecné konstrukce a práce |  |  |  | 393917.68 |  | 82722.71
|  | 1 |  | Zemní práce
2 | 2018_OTSKP | 132738 |  | HLOUBENÍ RÝH ŠÍŘ DO 2M PAŽ I NEPAŽ TŘ. I, ODVOZ DO 20KM včetně odvozu na skládku | M3 | 1515.068 | 459 | 695416.21 | 21 | 146037.4041
výkop stoky B, dle podél. profilu (prům. hl. + 0,1 m na lože a s odpočtem tl. 0,57 m k-ce kom.) DN400 199,04*1,4*(3,65+0,1-0,57)=886,126 [A] (306,7-199,04)*1,4*(2,9+0,1-0,57)=366,259 [B] rozšíření a prohloubení výkopu pro šachty potrubí DN400 (prům.hl. v úsecích) 2,3*(2,3-1,4)*(3,18*5+2,43*3)+2,3*2,3*0,4*8=64,931 [C] výkop pro přípojky z tab. + dokop pro UV 185,512+1,2*1,2*0,5*17=197,752 [D] Celkem: A+B+C+D=1 515,068 [E]
3 | 2018_OTSKP | 17120 |  | ULOŽENÍ SYPANINY DO NÁSYPŮ A NA SKLÁDKY BEZ ZHUTNĚNÍ | M3 | 1515.068 | 16 | 24241.09 | 21 | 5090.6289
uložení na skládku, m3 z pol. 132738: 1515,068=1 515,068 [A]
4 | 2018_OTSKP | 17481 |  | ZÁSYP JAM A RÝH Z NAKUPOVANÝCH MATERIÁLŮ | M3 | 1068.055 | 608 | 649377.44 | 21 | 136369.2624
kubatura výkopu z pol. 132738: 1515,068=1 515,068 [A] odpočet obsypu vč. potrubí, mezisoučet z pol. 17581: -354,025=- 354,025 [B] odpočet lože potrubí z pol. 45157: -51,692=-51,692 [C] odpočet šachet, 1,13m3/m x ks: -1,13*(3,18*5+2,43*3+0,4*8)=-29,821 [D] odpočet UV, 0,3 m3/m x ks: -0,3*(2,25*17)=-11,475 [E] Celkem: A+B+C+D+E=1 068,055 [F]
5 | 2018_OTSKP | 17581 |  | OBSYP POTRUBÍ A OBJEKTŮ Z NAKUPOVANÝCH MATERIÁLŮ | M3 | 305.143 | 730 | 222754.39 | 21 | 46778.4219
obsyp potrubí stoky B (bez šachet) + přípojky: (307-1,0*8)*1,4*0,75=313,950 [A] 72,6*1,2*0,46=40,075 [B] mezisoučet: A+B=354,025 [C] odpočet potrubí DN400, DN150: -3,14*0,225*0,225*(307-8)=-47,530 [D] -3,14*0,077*0,077*72,6=-1,352 [E] Celkem: C+D+E=305,143 [F]
|  | 1 |  | Zemní práce |  |  |  | 1591789.13 |  | 334275.72
|  | 4 |  | Vodorovné konstrukce
6 | 2018_OTSKP | 45157 |  | PODKLADNÍ A VÝPLŇOVÉ VRSTVY Z KAMENIVA TĚŽENÉHO písek | M3 | 51.692 | 730 | 37735.16 | 21 | 7924.3836
lože potrubí stoky B + přípojky: 307*1,4*0,1+72,6*1,2*0,1=51,692 [A]
|  | 4 |  | Vodorovné konstrukce |  |  |  | 37735.16 |  | 7924.38
|  | 8 |  | Potrubí
7 | 2018_OTSKP | 87433 |  | POTRUBÍ Z TRUB PLASTOVÝCH ODPADNÍCH DN DO 150MM PP DN150 vč. tvarovek | M | 72.6 | 211 | 15318.6 | 21 | 3216.906
přípojky stoky B, dle tab.: 72,6=72,600 [A]
8 | 2018_OTSKP | 87446 |  | POTRUBÍ Z TRUB PLASTOVÝCH ODPADNÍCH DN DO 400MM PP DN400 vč. tvarovek - vč. seříznutí potrubí při vyústění do sklonu | M | 299 | 1760 | 526240 | 21 | 110510.4
stoka B méně šachty: 307-1,0*8=299,000 [A]
9 | 2018_OTSKP | 894146 |  | ŠACHTY KANALIZAČNÍ Z BETON DÍLCŮ NA POTRUBÍ DN DO 400MM kompletní vč. zemních prací a podkladních vrstev vč. poklopu - poklop mimo komunikaci - tř. B 125 nekovový se zámkem - poklop v komunikaci - tř. D 400 samonivelační z tvárné litiny se zámkem vč. odláždění obvodu poklopu malými dlažebními kostkami ve dvou řadách, do bet. lože | KUS | 8 | 22600 | 180800 | 21 | 37968
stoka B, SB1 - SB8: 8=8,000 [A]
10 | 2018_OTSKP | 89712 |  | VPUSŤ KANALIZAČNÍ ULIČNÍ KOMPLETNÍ Z BETONOVÝCH DÍLCŮ | KUS | 17 | 7950 | 135150 | 21 | 28381.5
stoka B, UV1 - UV17: 17=17,000 [A]
11 | 2018_OTSKP | 899632 |  | ZKOUŠKA VODOTĚSNOSTI POTRUBÍ DN DO 150MM | M | 72.6 | 65 | 4719 | 21 | 990.99
přípojky: 72,6=72,600 [A]
12 | 2018_OTSKP | 899662 |  | ZKOUŠKA VODOTĚSNOSTI POTRUBÍ DN DO 400MM | M | 307 | 271 | 83197 | 21 | 17471.37
stoka B: 307=307,000 [A]
13 | 2018_OTSKP | 89980 |  | TELEVIZNÍ PROHLÍDKA POTRUBÍ | M | 379.6 | 95 | 36062 | 21 | 7573.02
DN150 + DN400: 72,6+307=379,600 [A]
|  | 8 |  | Potrubí |  |  |  | 981486.6 |  | 206112.19
|  |  |  | C e l k e m |  |  |  | 3004928.57 |  | 631035
Ostatní ve výkazu nespecifikované práce
Vícepráce
|  |  |  | Vícepráce celkem |  |  |  | 0 |  | 0
Méněpráce
|  |  |  | Méněpráce celkem |  |  |  | 0 |  | 0
|  |  |  | Celkem |  |  |  | 0 |  | 0
|  |  |  | Celkem |  |  |  | 3004928.57 |  | 631035

## SO 401
Aspe
Příloha k formuláři pro ocenění nabídky
Stavba |  | 13-125-7 |  | II/272 LITOL, REKONSTRUKCE PD
číslo a název SO |  | SO 401 |  | Veřejné osvětlení
číslo a název rozpočtu: |  | SO 401 |  | Veřejné osvětlení
Poř. č.pol. | cenová soustava | Kód položky | Varianta položky | Název položky | jednotka | Počet jednotek | CENA |  | Sazba | DPH
[7 empty] | jednotková | celkem | DPH
1 | 2 | 3 | 4 | 5 | 6 | 7 | 8 | 9
|  | 0 |  | Všeobecné konstrukce a práce
1 | 2018_OTSKP | 014111 |  | POPLATKY ZA SKLÁDKU TYP S-IO (INERTNÍ ODPAD) včetně odvozu | M3 | 283.363 | 500 | 141681.5 | 21 | 29753.115
kabelová trasa 1 kabel: 180,25+4,72+34,51+263,87+20,53+298,91+191,84+31,29+378,95=1 404,870 [A] (v uvedeném pořadí 1-8A § 2-2A § 3-503 § 8-16A § 14-14A § 16-20 § 20A-29 § 29A-36 § 42-42A § 36A-48A) kabelová trasa 2 kabely: 23,1+2,85+3,81+4,58+7,5+13,94+6,13+22,05+44,04=128,000 [B] (v uvedeném pořadí 3-503 § u 8 § u 14 § u 16 § u 20 § 27-517 § 29 § 36-521 § 525-46) kabelová trasa pod parkovacím stáním nebo vjezdem (bez chráničky): 5*9+46*5=275,000 [C] chránička 2 otvory: 14,76+10,91+8,05+19,76+11,87+7,7+9,06+9,45+8,1+10,46+7,1+8,24+11+7,77+6,29+6,39=156,910 [D] (v uvedeném pořadí chráničky 501-502; 505-506, 507-508, 509-510, 511-512, 513-514, 515-516, 519-520, 521-522, 523-524, 527-528, 529-530, 601-602, 603-604, 605-606, 607-608) chránička 3 otvory: 7,78+7,99+7,86=23,630 [E] počet sloupů: 47=47,000 [F] (A+B-C-D-E)*(0,2*0,35+0,05*0,05)+C*(0,2*0,5+0,05*0,05)+D*1,31*0,5+E*1,31*0,59+F*0,85*0,85*1,65=283,363 [G]
2 | 2018_OTSKP | 02911a |  | OSTATNÍ POŽADAVKY - GEODETICKÉ ZAMĚŘENÍ zaměření stavby | HM | 15.329 | 4000 | 61316 | 21 | 12876.36
kabelová trasa 1 kabel: 180,25+4,72+34,51+263,87+20,53+298,91+191,84+31,29+378,95=1 404,870 [A] (v uvedeném pořadí 1-8A § 2-2A § 3-503 § 8-16A § 14-14A § 16-20 § 20A-29 § 29A-36 § 42-42A § 36A-48A) kabelová trasa 2 kabely: 23,1+2,85+3,81+4,58+7,5+13,94+6,13+22,05+44,04=128,000 [B] (v uvedeném pořadí 3-503 § u 8 § u 14 § u 16 § u 20 § 27-517 § 29 § 36-521 § 525-46) (A+B)/100=15,329 [C]
3 | 2018_OTSKP | 02911b |  | OSTATNÍ POŽADAVKY - GEODETICKÉ ZAMĚŘENÍ zaměření skutečného provedení stavby - každý kabel zvlášť | HM | 16.609 | 4000 | 66436 | 21 | 13951.56
kabelová trasa 1 kabel: 180,25+4,72+34,51+263,87+20,53+298,91+191,84+31,29+378,95=1 404,870 [A] (v uvedeném pořadí 1-8A § 2-2A § 3-503 § 8-16A § 14-14A § 16-20 § 20A-29 § 29A-36 § 42-42A § 36A-48A) kabelová trasa 2 kabely: 23,1+2,85+3,81+4,58+7,5+13,94+6,13+22,05+44,04=128,000 [B] (v uvedeném pořadí 3-503 § u 8 § u 14 § u 16 § u 20 § 27-517 § 29 § 36-521 § 525-46) (A+2*B)/100=16,609 [C]
4 | 2018_OTSKP | 02944 |  | OSTAT POŽADAVKY - DOKUMENTACE SKUTEČ PROVEDENÍ V DIGIT FORMĚ | KPL | 1 | 15000 | 15000 | 21 | 3150
5 | 2018_OTSKP | 029522 |  | OSTATNÍ POŽADAVKY - REVIZNÍ ZPRÁVY výchozí revize elektrického zařízení - vyjma obecních rozhlasů a radaru | KUS | 1 | 25000 | 25000 | 21 | 5250
6 | 2018_OTSKP | 029522a |  | OSTATNÍ POŽADAVKY - REVIZNÍ ZPRÁVY výchozí revize elektrického zařízení - obecní rozhlas nebo radar (pouze napojení) | KUS | 9 | 750 | 6750 | 21 | 1417.5
7 | 2018_OTSKP | 029522b |  | OSTATNÍ POŽADAVKY - REVIZNÍ ZPRÁVY výchozí revize elektrického zařízení dočasné připojení v ulici Dolejší | KUS | 1 | 5000 | 5000 | 21 | 1050
8 | 2018_OTSKP | 029522c |  | OSTATNÍ POŽADAVKY - REVIZNÍ ZPRÁVY periodická revize elektrického zařízení - zjištění a dokumentace stavu navazujících zařízení před zahájením stavby | KUS | 1 | 5000 | 5000 | 21 | 1050
9 | 2018_OTSKP | 029611 |  | OSTATNÍ POŽADAVKY - ODBORNÝ DOZOR potřebné manipulace v rozvodu v.o. + spolupráce se správcem v.o. | HOD | 12 | 800 | 9600 | 21 | 2016
|  | 0 |  | Všeobecné konstrukce a práce |  |  |  | 335783.5 |  | 70514.54
|  | 1 |  | Zemní práce
10 | 2018_OTSKP | 13183 |  | HLOUBENÍ JAM ZAPAŽ I NEPAŽ TŘ II rozbití základů stávajících sloupů | M3 | 56.03 | 352 | 19722.56 | 21 | 4141.7376
47*0,85*0,85*1,65=56,030 [A]
11 | 2018_OTSKP | 13273 |  | HLOUBENÍ RÝH ŠÍŘ DO 2M PAŽ I NEPAŽ TŘ. I | M3 | 662.492 | 249 | 164960.51 | 21 | 34641.7071
kabelová trasa 1 kabel: 180,25+4,72+34,51+263,87+20,53+298,91+191,84+31,29+378,95=1 404,870 [A] (v uvedeném pořadí 1-8A § 2-2A § 3-503 § 8-16A § 14-14A § 16-20 § 20A-29 § 29A-36 § 42-42A § 36A-48A) kabelová trasa 2 kabely: 23,1+2,85+3,81+4,58+7,5+13,94+6,13+22,05+44,04=128,000 [B] (v uvedeném pořadí 3-503 § u 8 § u 14 § u 16 § u 20 § 27-517 § 29 § 36-521 § 525-46) kabelová trasa pod parkovacím stáním nebo vjezdem (bez chráničky): 5*9+46*5=275,000 [C] chránička 2 otvory: 14,76+10,91+8,05+19,76+11,87+7,7+9,06+9,45+8,1+10,46+7,1+8,24+11+7,77+6,29+6,39=156,910 [D] (v uvedeném pořadí chráničky 501-502; 505-506, 507-508, 509-510, 511-512, 513-514, 515-516, 519-520, 521-522, 523-524, 527-528, 529-530, 601-602, 603-604, 605-606, 607-608) chránička 3 otvory: 7,78+7,99+7,86=23,630 [E] počet sloupů: 47=47,000 [F] (A+B-C-D-E)*0,85*0,35+C*1,15*0,5+D*1,31*0,5+E*1,31*0,59+F*0,85*0,85*1,85=662,492 [G]
12 | 2018_OTSKP | 17411 |  | ZÁSYP JAM A RÝH ZEMINOU SE ZHUTNĚNÍM | M3 | 382.509 | 106 | 40545.95 | 21 | 8514.6495
kabelová trasa 1 kabel: 180,25+4,72+34,51+263,87+20,53+298,91+191,84+31,29+378,95=1 404,870 [A] (v uvedeném pořadí 1-8A § 2-2A § 3-503 § 8-16A § 14-14A § 16-20 § 20A-29 § 29A-36 § 42-42A § 36A-48A) kabelová trasa 2 kabely: 23,1+2,85+3,81+4,58+7,5+13,94+6,13+22,05+44,04=128,000 [B] (v uvedeném pořadí 3-503 § u 8 § u 14 § u 16 § u 20 § 27-517 § 29 § 36-521 § 525-46) kabelová trasa pod parkovacím stáním nebo vjezdem (bez chráničky): 5*9+46*5=275,000 [C] chránička 2 otvory: 14,76+10,91+8,05+19,76+11,87+7,7+9,06+9,45+8,1+10,46+7,1+8,24+11+7,77+6,29+6,39=156,910 [D] (v uvedeném pořadí chráničky 501-502; 505-506, 507-508, 509-510, 511-512, 513-514, 515-516, 519-520, 521-522, 523-524, 527-528, 529-530, 601-602, 603-604, 605-606, 607-608) chránička 3 otvory: 7,78+7,99+7,86=23,630 [E] počet sloupů: 47=47,000 [F] (A+B-C-D-E)*0,65*0,35+C*0,95*0,5+F*0,85*0,85*0,2=382,509 [G]
13 | 2018_OTSKP | 17481 |  | ZÁSYP JAM A RÝH Z NAKUPOVANÝCH MATERIÁLŮ štěrkopísek frakce 0 až 32 mm | M3 | 94.829 | 608 | 57656.03 | 21 | 12107.7663
chránička 2 otvory: 14,76+10,91+8,05+19,76+11,87+7,7+9,06+9,45+8,1+10,46+7,1+8,24+11+7,77+6,29+6,39=156,910 [D] (v uvedeném pořadí chráničky 501-502; 505-506, 507-508, 509-510, 511-512, 513-514, 515-516, 519-520, 521-522, 523-524, 527-528, 529-530, 601-602, 603-604, 605-606, 607-608) chránička 3 otvory: 7,78+7,99+7,86=23,630 [E] D*(1*0,5+0,05*0,31)+E*1*0,59=94,829 [F]
14 | 2018_OTSKP | 17581 |  | OBSYP POTRUBÍ A OBJEKTŮ Z NAKUPOVANÝCH MATERIÁLŮ písek jemnozrnný frakce 0 až 4 mm | M3 | 118.044 | 730 | 86172.12 | 21 | 18096.1452
kabelová trasa 1 kabel: 180,25+4,72+34,51+263,87+20,53+298,91+191,84+31,29+378,95=1 404,870 [A] (v uvedeném pořadí 1-8A § 2-2A § 3-503 § 8-16A § 14-14A § 16-20 § 20A-29 § 29A-36 § 42-42A § 36A-48A) kabelová trasa 2 kabely: 23,1+2,85+3,81+4,58+7,5+13,94+6,13+22,05+44,04=128,000 [B] (v uvedeném pořadí 3-503 § u 8 § u 14 § u 16 § u 20 § 27-517 § 29 § 36-521 § 525-46) kabelová trasa pod parkovacím stáním nebo vjezdem (bez chráničky): 5*9+46*5=275,000 [C] chránička 2 otvory: 14,76+10,91+8,05+19,76+11,87+7,7+9,06+9,45+8,1+10,46+7,1+8,24+11+7,77+6,29+6,39=156,910 [D] (v uvedeném pořadí chráničky 501-502; 505-506, 507-508, 509-510, 511-512, 513-514, 515-516, 519-520, 521-522, 523-524, 527-528, 529-530, 601-602, 603-604, 605-606, 607-608) chránička 3 otvory: 7,78+7,99+7,86=23,630 [E] počet sloupů: 47=47,000 [F] (A+B-C-D-E)*(0,2*0,35+0,05*0,05)+C*(0,2*0,5+0,05*0,05)+F*0,25=118,044 [G]
|  | 1 |  | Zemní práce |  |  |  | 369057.17 |  | 77502.01
|  | 3 |  | Svislé konstrukce
15 | 2018_OTSKP | 388314 |  | TĚLESO KABELOVODU Z PROST BETONU DO C25/30 (B30) | M3 | 39.065 | 4390 | 171495.35 | 21 | 36014.0235
chránička 2 otvory: 14,76+10,91+8,05+19,76+11,87+7,7+9,06+9,45+8,1+10,46+7,1+8,24+11+7,77+6,29+6,39=156,910 [D] (v uvedeném pořadí chráničky 501-502; 505-506, 507-508, 509-510, 511-512, 513-514, 515-516, 519-520, 521-522, 523-524, 527-528, 529-530, 601-602, 603-604, 605-606, 607-608) chránička 3 otvory: 7,78+7,99+7,86=23,630 [E] počet sloupů: 47=47,000 [F] otvor chráničky: 0,055*0,055*3,14=0,009 [G] otvor v základu sloupu: 0,2*0,2*3,14=0,126 [H] D*(0,45*0,31-2*G)+E*(0,59*0,31-3*G)+F*(0,58*0,58-H)*1,65=39,065 [I]
|  | 3 |  | Svislé konstrukce |  |  |  | 171495.35 |  | 36014.02
|  | 7 |  | Přidružená stavební výroba
16 | 2018_OTSKP | 702211a |  | KABELOVÁ CHRÁNIČKA ZEMNÍ DN DO 100 MM trubka HDPE/LDPE 110/94 mm | M | 432 | 47 | 20304 | 21 | 4263.84
chránička 2 otvory: 15+12+9+24+12+9+10,5+10,5+9+12+9+9+12+9+9+9=180,000 [D] (v uvedeném pořadí chráničky 501-502; 505-506, 507-508, 509-510, 511-512, 513-514, 515-516, 519-520, 521-522, 523-524, 527-528, 529-530, 601-602, 603-604, 605-606, 607-608) chránička 3 otvory: 8+8+8=24,000 [E] D*2+E*3=432,000 [F] zaokrouhleno na výrobní délku 6 metrů
17 | 2018_OTSKP | 702213a |  | KABELOVÁ CHRÁNIČKA ZEMNÍ DN PŘES 200 MM ztracené bednění do základů sloupů v.o. | M | 96 | 2275 | 218400 | 21 | 45864
47*2=94,000 [A] 94+2=96,000 [B] zaokrouhleno na výrobní délku 6 metrů
18 | 2018_OTSKP | 702312a |  | ZAKRYTÍ KABELŮ VÝSTRAŽNOU FÓLIÍ ŠÍŘKY PŘES 20 DO 40 CM výstražná fólie šířky 330 mm červená s nápisem "veřejné osvětlení" | M | 1603.195 | 28 | 44889.46 | 21 | 9426.7866
kabelová trasa 1 kabel: 180,25+4,72+34,51+263,87+20,53+298,91+191,84+31,29+378,95=1 404,870 [A] (v uvedeném pořadí 1-8A § 2-2A § 3-503 § 8-16A § 14-14A § 16-20 § 20A-29 § 29A-36 § 42-42A § 36A-48A) kabelová trasa 2 kabely: 23,1+2,85+3,81+4,58+7,5+13,94+6,13+22,05+44,04=128,000 [B] (v uvedeném pořadí 3-503 § u 8 § u 14 § u 16 § u 20 § 27-517 § 29 § 36-521 § 525-46) chránička 3 otvory: 7,78+7,99+7,86=23,630 [E] (A+B+E)*1,03=1 603,195 [F] 3% na zvlnění a prostřih
19 | 2018_OTSKP | 702332a |  | ZAKRYTÍ KABELŮ PLASTOVOU DESKOU/PÁSEM ŠÍŘKY PŘES 20 DO 40 CM deska plastová 1000x300x4 mm červená s nápisem "veřejné osvětlení" | M | 1353 | 29 | 39237 | 21 | 8239.77
kabelová trasa 1 kabel: 180,25+4,72+34,51+263,87+20,53+298,91+191,84+31,29+378,95=1 404,870 [A] (v uvedeném pořadí 1-8A § 2-2A § 3-503 § 8-16A § 14-14A § 16-20 § 20A-29 § 29A-36 § 42-42A § 36A-48A) kabelová trasa 2 kabely: 23,1+2,85+3,81+4,58+7,5+13,94+6,13+22,05+44,04=128,000 [B] (v uvedeném pořadí 3-503 § u 8 § u 14 § u 16 § u 20 § 27-517 § 29 § 36-521 § 525-46) chránička 2 otvory: 14,76+10,91+8,05+19,76+11,87+7,7+9,06+9,45+8,1+10,46+7,1+8,24+11+7,77+6,29+6,39=156,910 [D] (v uvedeném pořadí chráničky 501-502; 505-506, 507-508, 509-510, 511-512, 513-514, 515-516, 519-520, 521-522, 523-524, 527-528, 529-530, 601-602, 603-604, 605-606, 607-608) chránička 3 otvory: 7,78+7,99+7,86=23,630 [E] A+B-D-E=1 352,330 [F] F+0,67=1 353,000 [G]zaokrouhlení na celé desky
20 | 2018_OTSKP | 741911a |  | UZEMŇOVACÍ VODIČ V ZEMI FEZN DO 120 MM2 zemnící drát FeZn 10 mm | M | 1892.514 | 81 | 153293.63 | 21 | 32191.6623
kabelová trasa 1 kabel: 180,25+4,72+34,51+263,87+20,53+298,91+191,84+31,29+378,95=1 404,870 [A] (v uvedeném pořadí 1-8A § 2-2A § 3-503 § 8-16A § 14-14A § 16-20 § 20A-29 § 29A-36 § 42-42A § 36A-48A) kabelová trasa 2 kabely: 23,1+2,85+3,81+4,58+7,5+13,94+6,13+22,05+44,04=128,000 [B] (v uvedeném pořadí 3-503 § u 8 § u 14 § u 16 § u 20 § 27-517 § 29 § 36-521 § 525-46) počet sloupů: 47=47,000 [F] počet sloupů s jedním ukončením zemnícího drátu: 3=3,000 [G] svislá část a rezerva u napojení na sloup: 3=3,000 [H] svod na sloupu 2A: 10=10,000 [J] (A+B)*1,05+(F*2-G)*H+J=1 892,514 [I] 5% na zvlnění a prostřih
21 | 2018_OTSKP | 742232a |  | VEDENÍ VENKOVNÍ NN, ZÁVĚSNÝ KABEL DO TŘÍ ŽIL CYKYz 2x4 mm2 | M | 30 | 79 | 2370 | 21 | 497.7
22 | 2018_OTSKP | 742252 |  | VEDENÍ VENKOVNÍ NN, OMEZOVAČ PŘEPĚTÍ ventilová bleskojistka, jednofázová | KUS | 2 | 875 | 1750 | 21 | 367.5
23 | 2018_OTSKP | 742254a |  | VEDENÍ VENKOVNÍ NN, PROPICHOVACÍ SVORKA pro připojení vodiče do 16 mm2 na AlFe | KUS | 4 | 632 | 2528 | 21 | 530.88
24 | 2018_OTSKP | 742256a |  | VEDENÍ VENKOVNÍ NN, KOTEVNÍ SVORKA VČETNĚ UPEVNĚNÍ pro CYKYz 2x4 mm2 | KUS | 2 | 1120 | 2240 | 21 | 470.4
25 | 2018_OTSKP | 742258a |  | VEDENÍ VENKOVNÍ NN, KABELOVÝ SVOD nezahrnuje kabel, zemnící drát, propichovací svorky, pojistkovou skříň zahrnuje: 1) ochrannou trubky na kabel do 5x16 mm2 včetně upevnění, 2) železný úhelník na ochranu zemnícího svodu včetně upevnění, 3) upevnění kabelu ke sloupu, 4) upevnění zemnícího drátu ke sloupu | KUS | 1 | 2015 | 2015 | 21 | 423.15
26 | 2018_OTSKP | 742H22a |  | KABEL NN ČTYŘ- A PĚTIŽÍLOVÝ AL S PLASTOVOU IZOLACÍ OD 4 DO 16 MM2 AYKY 5x16 mm2 | M | 2035.914 | 115 | 234130.11 | 21 | 49167.3231
kabelová trasa 1 kabel: 180,25+4,72+34,51+263,87+20,53+298,91+191,84+31,29+378,95=1 404,870 [A] (v uvedeném pořadí 1-8A § 2-2A § 3-503 § 8-16A § 14-14A § 16-20 § 20A-29 § 29A-36 § 42-42A § 36A-48A) kabelová trasa 2 kabely: 23,1+2,85+3,81+4,58+7,5+13,94+6,13+22,05+44,04=128,000 [B] (v uvedeném pořadí 3-503 § u 8 § u 14 § u 16 § u 20 § 27-517 § 29 § 36-521 § 525-46) počet sloupů: 47=47,000 [F] svislá část a rezerva u napojení na sloup: 3=3,000 [H] svod na sloupu 2A: 10=10,000 [J] (A+2*B)*1,05+(F*2)*H+J=2 035,914 [I] 5% na zvlnění a prostřih
27 | 2018_OTSKP | 742K12a |  | UKONČENÍ DVOU AŽ PĚTIŽÍLOVÉHO KABELU V ROZVADĚČI NEBO NA PŘÍSTROJI OD 4 DO 16 MM2 AYKY 5x16 mm2 včetně přeznačení světle modré žíly na červenou | KUS | 119 | 391 | 46529 | 21 | 9771.09
59*2+1=119,000 [A]
28 | 2018_OTSKP | 742K12b |  | UKONČENÍ DVOU AŽ PĚTIŽÍLOVÉHO KABELU V ROZVADĚČI NEBO NA PŘÍSTROJI OD 4 DO 16 MM2 CYKYz 2x4 mm2 | KUS | 1 | 291 | 291 | 21 | 61.11
29 | 2018_OTSKP | 742Z23a |  | DEMONTÁŽ KABELOVÉHO VEDENÍ NN závěsný kabel do 4x10 mm2 | M | 200 | 25 | 5000 | 21 | 1050
30 | 2018_OTSKP | 743122a |  | Osvětlovací stožár pevný žárově zinkovaný délky 6,5 - 12m sloup dálniční závěsná výška svítidla 8 metrů | KUS | 6 | 18000 | 108000 | 21 | 22680
31 | 2018_OTSKP | 743122b |  | Osvětlovací stožár pevný žárově zinkovaný délky 6,5 - 12m sloup dálniční závěsná výška svítidla 10 metrů | KUS | 17 | 22000 | 374000 | 21 | 78540
32 | 2018_OTSKP | 743122c |  | Osvětlovací stožár pevný žárově zinkovaný délky 6,5 - 12m sloup dálniční závěsná výška svítidla 12 metrů | KUS | 24 | 26000 | 624000 | 21 | 131040
33 | 2018_OTSKP | 743151a |  | OSVĚTLOVACÍ STOŽÁR - STOŽÁROVÁ ROZVODNICE S 1-2 JISTÍCÍMI PRVKY | KUS | 40 | 1282 | 51280 | 21 | 10768.8
34 | 2018_OTSKP | 743152a |  | OSVĚTLOVACÍ STOŽÁR - STOŽÁROVÁ ROZVODNICE S 3-4 JISTÍCÍMI PRVKY | KUS | 8 | 1510 | 12080 | 21 | 2536.8
35 | 2018_OTSKP | 743161a |  | OSVĚTLOVACÍ STOŽÁR - ÚPRAVA PRO MONTÁŽ PŘÍDAVNÉHO ZAŘÍZENÍ (ROZHLAS, KAMERA, ČIDLO APOD.) | KUS | 9 | 2350 | 21150 | 21 | 4441.5
36 | 2018_OTSKP | 743311a |  | VÝLOŽNÍK PRO MONTÁŽ SVÍTIDLA NA STOŽÁR JEDNORAMENNÝ DÉLKA VYLOŽENÍ DO 1 M výložník 0,5 m na sloup dálniční | KUS | 16 | 950 | 15200 | 21 | 3192
37 | 2018_OTSKP | 743311b |  | VÝLOŽNÍK PRO MONTÁŽ SVÍTIDLA NA STOŽÁR JEDNORAMENNÝ DÉLKA VYLOŽENÍ DO 1 M druhý výložník 0,5 m na sloup zavěšený v nižší výšce | KUS | 4 | 950 | 3800 | 21 | 798
38 | 2018_OTSKP | 743313a |  | VÝLOŽNÍK PRO MONTÁŽ SVÍTIDLA NA STOŽÁR JEDNORAMENNÝ DÉLKA VYLOŽENÍ PŘES 2 M 2,5 m na sloup dálniční | KUS | 6 | 3500 | 21000 | 21 | 4410
39 | 2018_OTSKP | 743321a |  | VÝLOŽNÍK PRO MONTÁŽ SVÍTIDLA NA STOŽÁR DVOURAMENNÝ DÉLKA VYLOŽENÍ DO 1 M 2x0,5m/180° na sloup dálniční | KUS | 1 | 3705 | 3705 | 21 | 778.05
40 | 2018_OTSKP | 743321b |  | VÝLOŽNÍK PRO MONTÁŽ SVÍTIDLA NA STOŽÁR DVOURAMENNÝ DÉLKA VYLOŽENÍ DO 1 M 2x0,5m vidličkový (podélné osy svítidel souběžné) na sloup dálniční | KUS | 24 | 3705 | 88920 | 21 | 18673.2
41 | 2018_OTSKP | 743554a |  | SVÍTIDLO VENKOVNÍ VŠEOBECNÉ LED, MIN. IP 44, PŘES 45 W 60W, typ dle pokynů správce | KUS | 42 | 15437 | 648354 | 21 | 136154.34
42 | 2018_OTSKP | 743554b |  | SVÍTIDLO VENKOVNÍ VŠEOBECNÉ LED, MIN. IP 44, PŘES 45 W 47W, typ dle pokynů správce | KUS | 24 | 11437 | 274488 | 21 | 57642.48
43 | 2018_OTSKP | 743554c |  | SVÍTIDLO VENKOVNÍ VŠEOBECNÉ LED, MIN. IP 44, PŘES 45 W 180W/210W, typ dle pokynů správce | KUS | 10 | 21437 | 214370 | 21 | 45017.7
44 | 2018_OTSKP | 743C11 |  | SKŘÍŇ PŘÍPOJKOVÁ POJISTKOVÁ NA STOŽÁR/STĚNU NEBO DO VÝKLENKU DO 63 A, DO 50 MM2, S 1-2 SADAMI JISTÍCÍCH PRVKŮ na sloup, včetně upevnění, 1 sada PH000 | KUS | 1 | 3750 | 3750 | 21 | 787.5
45 | 2018_OTSKP | 743Z11a |  | DEMONTÁŽ OSVĚTLOVACÍHO STOŽÁRU ULIČNÍHO VÝŠKY DO 15 M | KUS | 35 | 3504 | 122640 | 21 | 25754.4
46 | 2018_OTSKP | 743Z34a |  | DEMONTÁŽ NÁSTĚNNÉHO, PŘISAZENÉHO NEBO ZÁVĚSNÉHO SVÍTIDLA kompletu městského rozhlasu nebo radaru, včetně skladování do opětovné montáže | KUS | 9 | 599 | 5391 | 21 | 1132.11
47 | 2018_OTSKP | 743Z35a |  | DEMONTÁŽ SVÍTIDLA Z OSVĚTLOVACÍHO STOŽÁRU VÝŠKY DO 15 M včetně zdroje světla | KUS | 36 | 380 | 13680 | 21 | 2872.8
48 | 2018_OTSKP | 744I01 |  | POJISTKOVÁ VLOŽKA DO 160 A zkratovací propojka PH000 | KUS | 2 | 88 | 176 | 21 | 36.96
|  | 7 |  | Přidružená stavební výroba |  |  |  | 3378961.2 |  | 709581.85
|  |  |  | C e l k e m |  |  |  | 4255297.22 |  | 893612.42
Ostatní ve výkazu nespecifikované práce
Vícepráce
|  |  |  | Vícepráce celkem |  |  |  | 0 |  | 0
Méněpráce
|  |  |  | Méněpráce celkem |  |  |  | 0 |  | 0
|  |  |  | Celkem |  |  |  | 0 |  | 0
|  |  |  | Celkem |  |  |  | 4255297.22 |  | 893612.42

## SO 801
Aspe
Příloha k formuláři pro ocenění nabídky
Stavba |  | 13-125-7 |  | II/272 LITOL, REKONSTRUKCE PD
číslo a název SO |  | SO 801 |  | Vegetační úpravy
číslo a název rozpočtu: |  | SO 801 |  | Vegetační úpravy
Poř. č.pol. | cenová soustava | Kód položky | Varianta položky | Název položky | jednotka | Počet jednotek | CENA |  | Sazba | DPH
[7 empty] | jednotková | celkem | DPH
1 | 2 | 3 | 4 | 5 | 6 | 7 | 8 | 9
|  | 1 |  | Zemní práce
1 | 2018_OTSKP | 18241 |  | ZALOŽENÍ TRÁVNÍKU RUČNÍM VÝSEVEM | M2 | 2315.9 | 14 | 32422.6 | 21 | 6808.746
plochy ohumusování bez ploch výsadby: 2578,15-262,25=2 315,900 [A]
2 | 2018_OTSKP | 18247 |  | OŠETŘOVÁNÍ TRÁVNÍKU 2x | M2 | 2315.9 | 4 | 9263.6 | 21 | 1945.356
2 x m2 pol. 18241: 2315,9=2 315,900 [A]
3 | 2018_OTSKP | 18311 |  | ZALOŽENÍ ZÁHONU PRO VÝSADBU | M2 | 262.25 | 15 | 3933.75 | 21 | 826.0875
výsadbové mísy pro stromy, 1,5 m2/strom: 1,5*43=64,500 [A] pro přesazený strom: 1,5*1=1,500 [B] pro keře v řadách, m2 x ks: 0,5*0,5*785=196,250 [C] Celkem: A+B+C=262,250 [D]
4 | 2018_OTSKP | 18331 |  | SADOVNICKÉ OBDĚLÁNÍ PŮDY | M2 | 2315.9 | 10 | 23159 | 21 | 4863.39
plocha humusování bez plochy výsadby: 2578,15-262,25=2 315,900 [A]
5 | 2018_OTSKP | 18351 |  | CHEMICKÉ ODPLEVELENÍ 1,5x | M2 | 3473.85 | 2 | 6947.7 | 21 | 1459.017
1,5 x m2 z pol. 18241: 1,5*2315,9=3 473,850 [A]
6 | 2018_OTSKP | 18461 |  | MULČOVÁNÍ | M2 | 262.25 | 76 | 19931 | 21 | 4185.51
m2 dle pol. 18311: 262,25=262,250 [A]
7 | 2018_OTSKP | 18471 |  | OŠETŘENÍ DŘEVIN VE SKUPINÁCH 2x plocha výsadby keřů | M2 | 392.5 | 20 | 7850 | 21 | 1648.5
2 x m2: 2*196,25=392,500 [A]
8 | 2018_OTSKP | 18472 |  | OŠETŘENÍ DŘEVIN SOLITERNÍCH 2x | KUS | 88 | 31 | 2728 | 21 | 572.88
2 x počet stromů + přesazený strom: 2*(43+1)=88,000 [A]
9 | 2018_OTSKP | 184A | 1 | VYSAZOVÁNÍ KEŘŮ S BALEM VČETNĚ VÝKOPU JAMKY kontejnerované | KUS | 785 | 92 | 72220 | 21 | 15166.2
keře dle TZ: 785=785,000 [A]
10 | 2018_OTSKP | 184B15 |  | VYSAZOVÁNÍ STROMŮ LISTNATÝCH S BALEM OBVOD KMENE DO 16CM, PODCHOZÍ VÝŠ MIN 2,4M | KUS | 14 | 1560 | 21840 | 21 | 4586.4
stromy alejové,dle TZ jeřáb prostřední: 3=3,000 [A] javor mleč,panašovaný: 11=11,000 [B] Celkem: A+B=14,000 [C]
11 | 2018_OTSKP | 184B15 | A | VYSAZOVÁNÍ STROMŮ LISTNATÝCH S BALEM OBVOD KMENE DO 16CM, PODCHOZÍ VÝŠ MIN 3,0M | KUS | 29 | 1960 | 56840 | 21 | 11936.4
stromy s podsadbou keřů (pyramidy), dle TZ dub letní sloupovitý: 1=1,000 [A] habr obecný sloupovitý: 28=28,000 [B] Celkem: A+B=29,000 [C]
12 | 2018_OTSKP | 184E2 | A | PŘESAZOVÁNÍ STROMŮ | KUS | 1 | 2750 | 2750 | 21 | 577.5
přesazení stáv.lípy: 1=1,000 [A]
13 | 2018_OTSKP | 18600 |  | ZALÉVÁNÍ VODOU 10x výsadby: 5 l/keř, 50 l/strom | M3 | 61.25 | 391 | 23948.75 | 21 | 5029.2375
keře: 785*0,005*10=39,250 [A] stromy + 1ks přesazený: (43+1)*0,05*10=22,000 [B] Celkem: A+B=61,250 [C]
|  | 1 |  | Zemní práce |  |  |  | 283834.4 |  | 59605.22
|  |  |  | C e l k e m |  |  |  | 283834.4 |  | 59605.22
Ostatní ve výkazu nespecifikované práce
Vícepráce
|  |  |  | Vícepráce celkem |  |  |  | 0 |  | 0
Méněpráce
|  |  |  | Méněpráce celkem |  |  |  | 0 |  | 0
|  |  |  | Celkem |  |  |  | 0 |  | 0
|  |  |  | Celkem |  |  |  | 283834.4 |  | 59605.22