## rekapitulace
ASPE 9 | Firma:
Soupis objektů s DPH
Stavba:Milicov - III/20125 Milíčov, most ev.č.20125-1 přes potok Javornice - PD
| Varianta:ZŘ - Základní řešení |  |  |  | Sazba 1 | 0
| Odbytová cena: | 0 |  |  | Sazba 2 | 15
| OC+DPH: | 0 |  |  | Sazba 3 | 21
Objekt | Popis | OC | DPH | OC+DPH
000 | Vedlejší a ostatní náklady | 0 | 0 | 0
022 | Příprava území | 0 | 0 | 0
181 | Dopravně inženýrská opatření | 0 | 0 | 0
201 | Most ev.č. 20125-1 | 0 | 0 | 0
801 | Vegetační úpravy | 0 | 0 | 0

## 000
ASPE 9 |  | Firma:
Příloha k formuláři pro ocenění nabídky
Stavba : |  | Milicov |  | III/20125 Milíčov, most ev.č.20125-1 přes potok Javornice - PD
číslo a název SO: |  | SO 000 |  | Vedlejší a ostatní náklady
číslo a název rozpočtu: |  | 000 |  | Vedlejší a ostatní náklady
Poř. č.pol. | cenová soustava | Kód položky | Varianta položky | Název položky | jednotka | Počet jednotek | CENA |  | Sazba | DPH
[7 empty] | jednotková | celkem | DPH
1 | 2 | 3 | 4 | 5 | 6 | 7 | 8 | 9
|  | 0 |  | Všeobecné konstrukce a práce
1 | 2017_OTSKP | 02520 |  | ZKOUŠENÍ MATERIÁLŮ NEZÁVISLOU ZKUŠEBNOU dle TKP | KPL | 1 |  | 0 | 21 | 0
2 | 2017_OTSKP | 02620 |  | ZKOUŠENÍ KONSTRUKCÍ A PRACÍ NEZÁVISLOU ZKUŠEBNOU dle TKP | KPL | 1 |  | 0 | 21 | 0
3 | 2017_OTSKP | 02910 |  | OSTATNÍ POŽADAVKY - ZEMĚMĚŘIČSKÁ MĚŘENÍ | KPL | 1 |  | 0 | 21 | 0
4 | 2017_OTSKP | 029113 |  | OSTATNÍ POŽADAVKY - GEODETICKÉ ZAMĚŘENÍ - CELKY Zaměření skutečného stavu po dokončení stavby vč.zákresu do katastrální mapy a její digitalizace | KUS | 1 |  | 0 | 21 | 0
5 | 2017_OTSKP | 02940 |  | OSTATNÍ POŽADAVKY - VYPRACOVÁNÍ DOKUMENTACE plán sledování a údržby mostu - 2ks | KPL | 1 |  | 0 | 21 | 0
6 | 2017_OTSKP | 02943 |  | OSTATNÍ POŽADAVKY - VYPRACOVÁNÍ RDS Pro celou stavbu | KPL | 1 |  | 0 | 21 | 0
7 | 2017_OTSKP | 02944 |  | OSTAT POŽADAVKY - DOKUMENTACE SKUTEČ PROVEDENÍ V DIGIT FORMĚ | KPL | 1 |  | 0 | 21 | 0
8 | 2017_OTSKP | 02945 |  | OSTAT POŽADAVKY - GEOMETRICKÝ PLÁN Ve 12-ti vyhotoveních | KPL | 1 |  | 0 | 21 | 0
9 | 2017_OTSKP | 02946 |  | OSTAT POŽADAVKY - FOTODOKUMENTACE | KPL | 1 |  | 0 | 21 | 0
10 | 2017_OTSKP | 02960 |  | OSTATNÍ POŽADAVKY - ODBORNÝ DOZOR Technicko inženýrská činnost projektanta | KPL | 1 |  | 0 | 21 | 0
11 | 2017_OTSKP | 02991 |  | OSTATNÍ POŽADAVKY - INFORMAČNÍ TABULE | KUS | 2 |  | 0 | 21 | 0
|  | 0 |  | Všeobecné konstrukce a práce |  |  |  | 0 |  | 0
|  |  |  | C e l k e m |  |  |  | 0 |  | 0
Ostatní ve výkazu nespecifikované práce
Vícepráce
|  |  |  | Vícepráce celkem |  |  |  | 0 |  | 0
Méněpráce
|  |  |  | Méněpráce celkem |  |  |  | 0 |  | 0
|  |  |  | Celkem |  |  |  | 0 |  | 0
|  |  |  | Celkem |  |  |  | 0 |  | 0

## 022
ASPE 9 |  | Firma:
Příloha k formuláři pro ocenění nabídky
Stavba : |  | Milicov |  | III/20125 Milíčov, most ev.č.20125-1 přes potok Javornice - PD
číslo a název SO: |  | SO 022 |  | Příprava území
číslo a název rozpočtu: |  | 022 |  | Příprava území
Poř. č.pol. | cenová soustava | Kód položky | Varianta položky | Název položky | jednotka | Počet jednotek | CENA |  | Sazba | DPH
[7 empty] | jednotková | celkem | DPH
1 | 2 | 3 | 4 | 5 | 6 | 7 | 8 | 9
|  | 0 |  | Všeobecné konstrukce a práce
1 | 2017_OTSKP | 014102 | a | POPLATKY ZA SKLÁDKU zemina a kamenivo, kameny | T | 453.2 |  | 0 | 21 | 0
drn 2,0*0,2*1133=453,200 [C]
2 | 2017_OTSKP | 03100 |  | ZAŘÍZENÍ STAVENIŠTĚ - ZŘÍZENÍ, PROVOZ, DEMONTÁŽ vč.případného nájmu pozemku, vč.ohraničení stavby | KPL | 1 |  | 0 | 21 | 0
|  | 0 |  | Všeobecné konstrukce a práce |  |  |  | 0 |  | 0
|  | 1 |  | Zemní práce
3 | 2017_OTSKP | 11130 |  | SEJMUTÍ DRNU vč.odvozu na skládku a uložení | M2 | 1133 |  | 0 | 21 | 0
41,0*10,0+24,0*1,5+19,0*9,0+50,0*7,0+31,0*4,0+28,0*1,5=1 133,000 [A]
|  | 1 |  | Zemní práce |  |  |  | 0 |  | 0
|  |  |  | C e l k e m |  |  |  | 0 |  | 0
Ostatní ve výkazu nespecifikované práce
Vícepráce
|  |  |  | Vícepráce celkem |  |  |  | 0 |  | 0
Méněpráce
|  |  |  | Méněpráce celkem |  |  |  | 0 |  | 0
|  |  |  | Celkem |  |  |  | 0 |  | 0
|  |  |  | Celkem |  |  |  | 0 |  | 0

## 181
ASPE 9 |  | Firma:
Příloha k formuláři pro ocenění nabídky
Stavba : |  | Milicov |  | III/20125 Milíčov, most ev.č.20125-1 přes potok Javornice - PD
číslo a název SO: |  | SO 181 |  | Dopravně inženýrská opatření
číslo a název rozpočtu: |  | 181 |  | Dopravně inženýrská opatření
Poř. č.pol. | cenová soustava | Kód položky | Varianta položky | Název položky | jednotka | Počet jednotek | CENA |  | Sazba | DPH
[7 empty] | jednotková | celkem | DPH
1 | 2 | 3 | 4 | 5 | 6 | 7 | 8 | 9
|  | 5 |  | Komunikace
1 |  | 57790R |  | VÝSPRAVA VÝTLUKŮ NA OBJÍZDNÝCH TRASÁCH | KPL | 1 |  | 0 | 21 | 0
provedeno na konci stavebních prací 1=1,000 [A]
|  | 5 |  | Komunikace |  |  |  | 0 |  | 0
|  | 9 |  | Ostatní konstrukce a práce
2 | 2017_OTSKP | 91400 |  | DOČASNÉ ZAKRYTÍ NEBO OTOČENÍ STÁVAJÍCÍCH DOPRAVNÍCH ZNAČEK zakrytí a následné odkrytí | KUS | 10 |  | 0 | 21 | 0
odhad 10=10,000 [A]
3 | 2017_OTSKP | 914122 |  | DOPRAVNÍ ZNAČKY ZÁKLADNÍ VELIKOSTI OCELOVÉ FÓLIE TŘ 1 - MONTÁŽ S PŘEMÍSTĚNÍM dočasné dopravní značky kompletních vč. podstavce a sloupku | KUS | 39 |  | 0 | 21 | 0
dlouhodobé značení během celé stavby B1 + E13 + IS 11b + IS 11c + ostatní 3+2+11+15+8=39,000 [A]
4 | 2017_OTSKP | 914123 |  | DOPRAVNÍ ZNAČKY ZÁKLADNÍ VELIKOSTI OCELOVÉ FÓLIE TŘ 1 - DEMONTÁŽ dočasné dopravní značky kompletních vč. podstavce a sloupku | KUS | 39 |  | 0 | 21 | 0
dlouhodobé značení během celé stavby B1 + E13 + IS 11b + IS 11c + ostatní 3+2+11+15+8=39,000 [A]
5 | 2017_OTSKP | 914129 |  | DOPRAV ZNAČKY ZÁKLAD VEL OCEL FÓLIE TŘ 1 - NÁJEMNÉ dočasné dopravní značky kompletních vč. podstavce a sloupku vč. kontroly úplnosti během výstavby | KSDEN | 8190 |  | 0 | 21 | 0
předpoklad trvání 30 týdnů = 210 dní 210*39=8 190,000 [A]
6 | 2017_OTSKP | 914422 |  | DOPRAVNÍ ZNAČKY 100X150CM OCELOVÉ FÓLIE TŘ 1 - MONTÁŽ S PŘEMÍSTĚNÍM dočasné dopravní značky kompletních vč. podstavce a sloupku základní | KUS | 3 |  | 0 | 21 | 0
dlouhodobé značení během celé stavby IS 11a 3=3,000 [A]
7 | 2017_OTSKP | 914423 |  | DOPRAVNÍ ZNAČKY 100X150CM OCELOVÉ FÓLIE TŘ 1 - DEMONTÁŽ dočasné dopravní značky kompletních vč. podstavce a sloupku základní | KUS | 3 |  | 0 | 21 | 0
dlouhodobé značení během celé stavby IS 11a 3=3,000 [A]
8 | 2017_OTSKP | 914429 |  | DOPRAV ZNAČ 100X150CM OCEL FÓLIE TŘ 1 - NÁJEMNÉ dočasné dopravní značky kompletních vč. podstavce a sloupku základní vč. kontroly úplnosti během výstavby | KSDEN | 630 |  | 0 | 21 | 0
předpoklad trvání 30 týdnů = 210 dní 210*3=630,000 [A]
9 | 2017_OTSKP | 916122 |  | DOPRAV SVĚTLO VÝSTRAŽ SOUPRAVA 3KS - MONTÁŽ S PŘESUNEM Provizorní dopravní značení - kompletní vč.napájení | KUS | 2 |  | 0 | 21 | 0
dlouhodobé značení během celé stavby na Z2 2=2,000 [A]
10 | 2017_OTSKP | 916123 |  | DOPRAV SVĚTLO VÝSTRAŽ SOUPRAVA 3KS - DEMONTÁŽ Provizorní dopravní značení - kompletní vč.napájení | KUS | 2 |  | 0 | 21 | 0
dlouhodobé značení během celé stavby na Z2 2=2,000 [A]
11 | 2017_OTSKP | 916129 |  | DOPRAV SVĚTLO VÝSTRAŽ SOUPRAVA 3KS - NÁJEMNÉ Provizorní dopravní značení - kompletní vč.napájení vč. kontroly úplnosti během výstavby | KSDEN | 420 |  | 0 | 21 | 0
předpoklad trvání 30 týdnů = 210 dní 210*2=420,000 [A]
12 | 2017_OTSKP | 916322 |  | DOPRAVNÍ ZÁBRANY Z2 S FÓLIÍ TŘ 2 - MONTÁŽ S PŘESUNEM Provizorní dopravní značení - kompletní vč.patních desek, sloupků | KUS | 2 |  | 0 | 21 | 0
dlouhodobé značení během celé stavby 2=2,000 [A]
13 | 2017_OTSKP | 916323 |  | DOPRAVNÍ ZÁBRANY Z2 S FÓLIÍ TŘ 2 - DEMONTÁŽ Provizorní dopravní značení - kompletní vč.patních desek, sloupků | KUS | 2 |  | 0 | 21 | 0
dlouhodobé značení během celé stavby 2=2,000 [A]
14 | 2017_OTSKP | 916329 |  | DOPRAVNÍ ZÁBRANY Z2 S FÓLIÍ TŘ 2 - NÁJEMNÉ Provizorní dopravní značení - kompletní vč.patních desek, sloupků, kontroly úplnosti během výstavby | KSDEN | 420 |  | 0 | 21 | 0
předpoklad trvání 30 týdnů = 210 dní 210*2=420,000 [A]
|  | 9 |  | Ostatní konstrukce a práce |  |  |  | 0 |  | 0
|  |  |  | C e l k e m |  |  |  | 0 |  | 0
Ostatní ve výkazu nespecifikované práce
Vícepráce
|  |  |  | Vícepráce celkem |  |  |  | 0 |  | 0
Méněpráce
|  |  |  | Méněpráce celkem |  |  |  | 0 |  | 0
|  |  |  | Celkem |  |  |  | 0 |  | 0
|  |  |  | Celkem |  |  |  | 0 |  | 0

## 201
ASPE 9 |  | Firma:
Příloha k formuláři pro ocenění nabídky
Stavba : |  | Milicov |  | III/20125 Milíčov, most ev.č.20125-1 přes potok Javornice - PD
číslo a název SO: |  | SO 201 |  | Most ev.č. 20125-1
číslo a název rozpočtu: |  | 201 |  | Most ev.č. 20125-1
Poř. č.pol. | cenová soustava | Kód položky | Varianta položky | Název položky | jednotka | Počet jednotek | CENA |  | Sazba | DPH
[7 empty] | jednotková | celkem | DPH
1 | 2 | 3 | 4 | 5 | 6 | 7 | 8 | 9
|  | 0 |  | Všeobecné konstrukce a práce
2 | 2017_OTSKP | 014102 | b | POPLATKY ZA SKLÁDKU beton | T | 53.13 |  | 0 | 21 | 0
podklad vozovky 2,3*10,48=24,104 [F] betonové konstrukce 2,3*10,0=23,000 [D] vyrov. beton 2,3*2,62=6,026 [E] Celkem: F+D+E=53,130 [G]
3 | 2017_OTSKP | 014102 | c | POPLATKY ZA SKLÁDKU železobeton a předpj.beton | T | 281.32 |  | 0 | 21 | 0
železobeton 2,5*112,528=281,320 [A]
4 | 2017_OTSKP | 014102 | d | POPLATKY ZA SKLÁDKU asfalt | T | 64.579 |  | 0 | 21 | 0
asfalt.vozovka 2,4*26,908=64,579 [A]
1 | 2017_OTSKP | 014102 | a | POPLATKY ZA SKLÁDKU zemina a kamenivo, kameny | T | 3660.329 |  | 0 | 21 | 0
zemina z výkopů 2,0*1378,85=2 757,700 [A] kamenná konstrukce 2,6*168,728=438,693 [B] podklad vozovky 1,8*167,31=301,158 [D] zemina z vrtů (objem viz objem pilot) 2,0*81,389=162,778 [E] Celkem: A+B+D+E=3 660,329 [F]
5 | 2017_OTSKP | 014132 |  | POPLATKY ZA SKLÁDKU TYP S-NO (NEBEZPEČNÝ ODPAD) | T | 15.72 |  | 0 | 21 | 0
izolace 0,1*2,4*65,5=15,720 [A]
6 | 2017_OTSKP | 029412 |  | OSTATNÍ POŽADAVKY - VYPRACOVÁNÍ MOSTNÍHO LISTU | KPL | 1 |  | 0 | 21 | 0
7 | 2017_OTSKP | 02953 |  | OSTATNÍ POŽADAVKY - HLAVNÍ MOSTNÍ PROHLÍDKA | KPL | 1 |  | 0 | 21 | 0
|  | 0 |  | Všeobecné konstrukce a práce |  |  |  | 0 |  | 0
|  | 1 |  | Zemní práce
8 | 2017_OTSKP | 113138 |  | ODSTRANĚNÍ KRYTU VOZOVEK A CHODNÍKŮ S ASFALT POJIVEM, ODVOZ DO 20KM vč.odvozu na skládku a uložení na skládku | M3 | 26.908 |  | 0 | 21 | 0
odhad - spodní vrstva vozovky tl.50mm - most 0,05*4,7*13,1=3,079 [A] - předmostí 0,05*((2,25+0,1)*21,0+(4,5+0,2)*(125,0-21,0-13,1))=23,829 [B] Celkem: A+B=26,908 [C]
9 | 2017_OTSKP | 113328 |  | ODSTRAN PODKL VOZOVEK A CHODNÍKŮ Z KAMENIVA NESTMEL, ODVOZ DO 20KM vč.odvozu na skládku a uložení na skládku | M3 | 167.31 |  | 0 | 21 | 0
mimo most - odhad tl.300mm 0,3*((2,25+0,5)*21,0+(4,5+1,0)*(125,0-21,0-13,1))=167,310 [A]
10 | 2017_OTSKP | 113348 |  | ODSTRAN PODKL VOZOVEK A CHOD S CEM POJIVEM, ODVOZ DO 20KM vč.odvozu na skládku a uložení na skládku | M3 | 10.48 |  | 0 | 21 | 0
most - odhad tl.200mm 0,2*4,0*13,1=10,480 [A]
11 | 2017_OTSKP | 113728 |  | FRÉZOVÁNÍ VOZOVEK ASFALTOVÝCH, ODVOZ DO 20KM vč.odvozu na místo podle pokynů objednatele - určeno ke druhotnému zpracování | M3 | 51.787 |  | 0 | 21 | 0
odhad - spodní vrstva vozovky tl.100mm - most 0,10*4,7*13,1=6,157 [A] - předmostí 0,10*(2,25*21,0+4,5*(125,0-21,0-13,1))=45,630 [B] Celkem: A+B=51,787 [C]
12 | 2017_OTSKP | 113765 |  | FRÉZOVÁNÍ DRÁŽKY PRŮŘEZU DO 600MM2 V ASFALTOVÉ VOZOVCE | M | 31.8 |  | 0 | 21 | 0
v místě napojení na stávající komunikaci 2,25+4,05+21,0+4,5=31,800 [A]
13 | 2017_OTSKP | 125731 |  | VYKOPÁVKY ZE ZEMNÍKŮ A SKLÁDEK TŘ. I, ODVOZ DO 1KM na meziskládce | M3 | 559.15 |  | 0 | 21 | 0
pro násyp 559,15=559,150 [A]
14 | 2017_OTSKP | 131731 |  | HLOUBENÍ JAM ZAPAŽ I NEPAŽ TŘ. I, ODVOZ DO 1KM vč.čerpání vody a čerpacích jímek, vč.odvozu na meziskládku | M3 | 559.15 |  | 0 | 21 | 0
pro násyp (pol. 171101) 559,15=559,150 [A]
15 | 2017_OTSKP | 131738 |  | HLOUBENÍ JAM ZAPAŽ I NEPAŽ TŘ. I, ODVOZ DO 20KM vč.čerpání vody a čerpacích jímek, vč.odvozu na skládku | M3 | 1378.85 |  | 0 | 21 | 0
u op1 (6,0*6,0+2,0*2,0)*16,5=660,000 [A] u op2 (6,0*6,0+2,0*2,0)*14,7+3,0*10,0*23,0=1 278,000 [B] odpočet násypu (pol. 171 101) -559,15=- 559,150 [C] Celkem: A+B+C=1 378,850 [D]
16 | 2017_OTSKP | 171101 |  | ULOŽENÍ SYPANINY DO NÁSYPŮ SE ZHUTNĚNÍM DO 95% PS | M3 | 559.15 |  | 0 | 21 | 0
vně křídel a zdí op1 (6,0*6,0+2,0*2,0)*(16,5-10,0)+1,5*1,8*10,0=287,000 [A] op2 (6,0*6,0+2,0*2,0)*(14,7-10,0)+1,8*1,8*10,0=220,400 [B] zdi 1,5*1,5*23,0=51,750 [C] Celkem: A+B+C=559,150 [D]
17 | 2017_OTSKP | 17120 |  | ULOŽENÍ SYPANINY DO NÁSYPŮ A NA SKLÁDKY BEZ ZHUTNĚNÍ skládka a meziskládka | M3 | 2019.389 |  | 0 | 21 | 0
skládka - zemina z výkopu 1378,85=1 378,850 [A] meziskládka 559,15=559,150 [B] skládka - zemina z vrtů (objem viz objem pilot) 81,389=81,389 [C] Celkem: A+B+C=2 019,389 [D]
18 | 2017_OTSKP | 17180 |  | ULOŽENÍ SYPANINY DO NÁSYPŮ Z NAKUPOVANÝCH MATERIÁLŮ vč.dodání zeminy | M3 | 1040.2 |  | 0 | 21 | 0
za opěrami (kromě přechod. klínů) op1 (2,5*2,5+1,1*1,6+2,2*6,5)*10,0=223,100 [A] op2 a zdi (2,5*2,5+1,1*1,6+2,2*6,5)*10,0=223,100 [B] 2,7*11,0*20,0=594,000 [C] Celkem: A+B+C=1 040,200 [D]
19 | 2017_OTSKP | 17380 |  | ZEMNÍ KRAJNICE A DOSYPÁVKY Z NAKUPOVANÝCH MATERIÁLŮ | M3 | 30.36 |  | 0 | 21 | 0
0,2*1,1*(45,0+32,0+39,0+22,0)=30,360 [A]
20 | 2017_OTSKP | 18222 |  | ROZPROSTŘENÍ ORNICE VE SVAHU V TL DO 0,15M | M2 | 872.5 |  | 0 | 21 | 0
10,0*(3,0+7,0+4,0+(5,5+1,5)+(5,5+4,0)+(3,5+8,0)*1,5)=477,500 [A] 10,0*((8,0+1,0)*1,5+(6,5+1,0)+(6,0+3,5)+(4,0+1,5)+(2,0+1,5))=395,000 [B] Celkem: A+B=872,500 [C]
21 | 2017_OTSKP | 18242 |  | ZALOŽENÍ TRÁVNÍKU HYDROOSEVEM NA ORNICI | M2 | 872.5 |  | 0 | 21 | 0
22 |  | 1829R |  | DODÁNÍ REKULTIVAČNÍ ZEMINY | M3 | 130.875 |  | 0 | 21 | 0
0,15*872,5=130,875 [A]
|  | 1 |  | Zemní práce |  |  |  | 0 |  | 0
|  | 2 |  | Základy
23 | 2017_OTSKP | 21152 |  | SANAČNÍ ŽEBRA Z KAMENIVA DRCENÉHO | M3 | 14.663 |  | 0 | 21 | 0
na svahu, š. žebra 750mm, hl.500mm 0,75*0,5*(1,0+4,1+3,7+2,4+3,4+4,3+4,6+4,4+1,6*7)=14,663 [A]
24 | 2017_OTSKP | 21263 |  | TRATIVODY KOMPLET Z TRUB Z PLAST HMOT DN DO 150MM kompletní DN150mm vč.podkladního betonu, vč. obsypu mezerovitým betonem a vč.vyústění a případ. výústního objektu | M | 56.2 |  | 0 | 21 | 0
o1 1,9+8,0+1,9+2,0=13,800 [A] o2 a zdi 1,9+8,0+7,0+2,0=18,900 [B] 17,0+5*1,3=23,500 [C] Celkem: A+B+C=56,200 [D]
25 | 2017_OTSKP | 21341 |  | DRENÁŽNÍ VRSTVY Z PLASTBETONU (PLASTMALTY) drenážní polymerní beton | M3 | 0.125 |  | 0 | 21 | 0
pod odvod. proužkem 0,045*0,15*(11,8+2*1,2)=0,096 [E] přípočet žeber u odvod. trubiček 0,04*4*0,4*(0,6-0,15)=0,029 [F] Celkem: E+F=0,125 [G]
26 | 2017_OTSKP | 224324 |  | PILOTY ZE ŽELEZOBETONU C25/30 C 25/30 XA1 | M3 | 81.389 |  | 0 | 21 | 0
průměr 900 mm 3,14*0,45*0,45*8,0*(7+9)=81,389 [A]
27 | 2017_OTSKP | 224365 |  | VÝZTUŽ PILOT Z OCELI 10505, B500B | T | 7.325 |  | 0 | 21 | 0
odhad 90 kg/m3 0,09*81,389=7,325 [A]
28 | 2017_OTSKP | 23217A |  | ŠTĚTOVÉ STĚNY BERANĚNÉ Z KOVOVÝCH DÍLCŮ DOČASNÉ (PLOCHA) | M2 | 228.2 |  | 0 | 21 | 0
7,0*(15,9+16,7)=228,200 [A]
29 | 2017_OTSKP | 264741 |  | VRTY PRO PILOTY TŘ I A II D DO 1000MM DN 900mm | M | 64 |  | 0 | 21 | 0
předpoklad 50% tř.I a II, 50% tř.III a IV 0,5*8,0*(7+9)=64,000 [A]
30 | 2017_OTSKP | 264841 |  | VRTY PRO PILOTY TŘ III A IV D DO 1000MM DN 900mm | M | 64 |  | 0 | 21 | 0
předpoklad 50% tř.I a II, 50% tř.III a IV 0,5*8,0*(7+9)=64,000 [A]
31 | 2017_OTSKP | 272315 |  | ZÁKLADY Z PROSTÉHO BETONU DO C30/37 (B37) C30/37 XF4 | M3 | 5.487 |  | 0 | 21 | 0
ukončení dlažby (detail 10) o1 0,25*0,35*(5,7+1,2+1,1+0,5+16,5)=2,188 [A] o2 a zdi 0,25*0,35*(1,1+1,2+6,2+1,1+23,1+5,0)=3,299 [B] Celkem: A+B=5,486 [C]
32 | 2017_OTSKP | 28999 |  | OPLÁŠTĚNÍ (ZPEVNĚNÍ) Z FÓLIE | M2 | 211.02 |  | 0 | 21 | 0
těsnící vrstva za opěrami a zdí 5,4*8,0*2+6,7*(17,0+(7,0-5,4))=211,020 [A]
|  | 2 |  | Základy |  |  |  | 0 |  | 0
|  | 3 |  | Svislé konstrukce
33 | 2017_OTSKP | 31717 |  | KOVOVÉ KONSTRUKCE PRO KOTVENÍ ŘÍMSY po 1m na NK | KG | 180 |  | 0 | 21 | 0
odhad 6kg/kus 6,0*15*2=180,000 [A]
34 | 2017_OTSKP | 317326 |  | ŘÍMSY ZE ŽELEZOBETONU DO C40/50 (B50) C35/45 XF4 vč.bednění, vč.výplně a těsnění prac. a dilat. spar | M3 | 25.465 |  | 0 | 21 | 0
(0,28*0,45+0,35*0,6)*(27,84+47,95)=25,465 [A]
35 | 2017_OTSKP | 317365 |  | VÝZTUŽ ŘÍMS Z OCELI 10505 | T | 3.82 |  | 0 | 21 | 0
odhad 150 kg/m3 0,15*25,465=3,820 [A]
36 | 2017_OTSKP | 327325 |  | ZDI OPĚRNÉ, ZÁRUBNÍ, NÁBŘEŽNÍ ZE ŽELEZOVÉHO BETONU DO C30/37 (B37) C30/37 XF2 vč.bednění, nátěru zasypaných ploch proti zemní vlhkosti vč.ochrany geotextilií, vč.výplně a těsnění prac. a dilat. spar | M3 | 81.855 |  | 0 | 21 | 0
u op.2 17,0*(0,45*1,0+0,6*2,15-0,5*0,5/2+1,2*1,0+0,5*4,0)=81,855 [A]
37 | 2017_OTSKP | 327365 |  | VÝZTUŽ ZDÍ OPĚRNÝCH, ZÁRUBNÍCH, NÁBŘEŽNÍCH Z OCELI 10505, B500B | T | 14.734 |  | 0 | 21 | 0
odhad 180 kg/m3 0,18*81,855=14,734 [A]
38 | 2017_OTSKP | 333213 |  | OBKLAD MOST OPĚR A KŘÍDEL Z LOM KAMENE vč. případného kotvení | M3 | 77.329 |  | 0 | 21 | 0
o1 0,4*(1,68*1,23+1,13*1,96+1,13*2,70+1,98*3,92)=6,038 [A] 0,4*(1,68*1,23+1,13*1,96+1,13*2,70+1,98*4,43)=6,441 [E] 0,4*(10,0*3,42+2*2,0*1,0/2)=14,480 [F] o2 0,4*(1,73*4,00+1,18*2,93+1,43*2,13+1,43*1,18)=6,044 [B] 0,4*8,3*4,55=15,106 [G] 0,4*(10,0*3,45+2*2,0*1,0/2)=14,600 [H] zdi 0,4*2,15*17,0=14,620 [C] Celkem: A+E+F+B+G+H+C=77,329 [I]
39 | 2017_OTSKP | 389325 |  | MOSTNÍ RÁMOVÉ KONSTRUKCE ZE ŽELEZOBETONU C30/37 C30/37 XF2 vč.bednění, nátěru zasypaných ploch proti zemní vlhkosti vč.ochrany geotextilií, vč.výplně a těsnění prac. a dilat. spar, vč.letopočtu výstavby vlysem na opěrách | M3 | 358.59 |  | 0 | 21 | 0
NK (0,75*6,0+(0,25+0,75)/2*2,0*2)*12,8+(0,5*6,0+0,5/2*2,0*2)*2,5/2*2=93,200 [A] opěry vč.obkladů z boků - o1 1,2*4,67*10,0+0,25*0,475*8,0+1,0*1,7*(4,45+4,97)+2*1,0*5,4*(0,85+2,56/2)-0,5*0,5/2*7,1*2=94,233 [B] 1,2*(2,8*10,8+2*1,9*1,1)=41,304 [C] - o2 1,2*4,70*10,0+0,25*0,475*8,0+1,0*1,7*4,48+1,0*5,4*(0,85+2,67/2)+1,0*7,1*5,0-0,5*0,5/2*7,1*2=110,490 [D] 1,2*(2,8*10,75+1,9*1,1+1,9*6,3)=52,992 [E] odpočet obkladů z boků -(6,038+6,441+6,044+15,106)=-33,629 [F] Celkem: A+B+C+D+E+F=358,590 [G]
40 | 2017_OTSKP | 389365 |  | VÝZTUŽ MOSTNÍ RÁMOVÉ KONSTRUKCE Z OCELI 10505, B500B vč. ochranného epoxid.nátěru v rozsahu +-50mm od pracovní spáry | T | 64.546 |  | 0 | 21 | 0
odhad 180kg/m3 0,18*358,59=64,546 [A]
|  | 3 |  | Svislé konstrukce |  |  |  | 0 |  | 0
|  | 4 |  | Vodorovné konstrukce
41 | 2017_OTSKP | 420324 |  | PŘECHODOVÉ DESKY MOSTNÍCH OPĚR ZE ŽELEZOBETONU C25/30 C25/30 XF2 - vč.bednění, výplně a těsnění spar, nátěru zasypaných ploch proti zemní vlhkosti vč.ochrany geotextilií | M3 | 23.7 |  | 0 | 21 | 0
o1 0,3*5,0*7,9=11,850 [A] o2 0,3*5,0*7,9=11,850 [B] Celkem: A+B=23,700 [C]
42 | 2017_OTSKP | 420365 |  | VÝZTUŽ PŘECHODOVÝCH DESEK MOSTNÍCH OPĚR Z OCELI 10505 | T | 3.555 |  | 0 | 21 | 0
odhad 150kg/m3 0,15*23,7=3,555 [A]
43 | 2017_OTSKP | 42838 |  | KLOUB ZE ŽELEZOBETONU VČET VÝZTUŽE | M | 15.8 |  | 0 | 21 | 0
pro přechodovou desku 2*7,9=15,800 [A]
44 | 2017_OTSKP | 431212 |  | SCHODIŠŤ KONSTR Z LOM KAMENE NA MC | M3 | 4.29 |  | 0 | 21 | 0
revizní schodiště 0,75*0,5*((4,1+0,18)+(4,2+0,18)+(2,6+0,18))=4,290 [A]
45 | 2017_OTSKP | 451312 |  | PODKLADNÍ A VÝPLŇOVÉ VRSTVY Z PROSTÉHO BETONU C12/15 C12/15-XA1 - podkladní beton | M3 | 37.667 |  | 0 | 21 | 0
pod přechod. deskami 0,1*4,8*8,0*2=7,680 [A] pod opěrami a základy zdi o1 0,15*(3,4*11,4+2*2,5*1,1)=6,639 [B] o2 0,15*(3,4*11,35+2,5*1,1+2,5*6,3)=8,564 [C] zeď 0,15*5,6*17,6=14,784 [D] Celkem: A+B+C+D=37,667 [E]
46 | 2017_OTSKP | 451314 |  | PODKLADNÍ A VÝPLŇOVÉ VRSTVY Z PROSTÉHO BETONU C25/30 C20/25n XF3 | M3 | 9.254 |  | 0 | 21 | 0
revizní schodiště 0,25*0,75*(6,2+6,3+2,7)*1,1=3,135 [A] podklad dlažby - u o1 0,1*(1,1*(1,2+1,2)+0,35*6,3*1,3+0,5*9,0*1,3)=1,136 [B] - u o2 a zdi 0,1*(1,1*(1,2+1,3)+0,35*6,2*1,3+1,1*(23,1+0,3)+0,35*2,7*1,3)=3,254 [C] přechody říms - u o1 0,1*((0,79+1,3)/2*4,75+0,63*4,75)=0,796 [D] - u o2 a zdi 0,1*((0,68+1,3)/2*4,75+(0,65+1,3)/2*4,75)=0,933 [E] Celkem: A+B+C+D+E=9,254 [F]
47 | 2017_OTSKP | 45157 |  | PODKLADNÍ A VÝPLŇOVÉ VRSTVY Z KAMENIVA TĚŽENÉHO štěrkopísek | M3 | 69.425 |  | 0 | 21 | 0
nad a pod těsnící vrstvou za opěrami 2*0,15*(5,4*8,0*2+6,7*(17,0+(7,0-5,4)))=63,306 [A] podklad dlažby - u o1 0,1*(1,1*(1,2+1,2)+0,35*6,3*1,3+0,5*9,0*1,3)=1,136 [B] - u o2 a zdi 0,1*(1,1*(1,2+1,3)+0,35*6,2*1,3+1,1*(23,1+0,3)+0,35*2,7*1,3)=3,254 [C] přechody říms - u o1 0,1*((0,79+1,3)/2*4,75+0,63*4,75)=0,796 [D] - u o2 a zdi 0,1*((0,68+1,3)/2*4,75+(0,65+1,3)/2*4,75)=0,933 [E] Celkem: A+B+C+D+E=69,425 [F]
48 | 2017_OTSKP | 45850 |  | VÝPLŇ ZA OPĚRAMI A ZDMI Z KAMENIVA | M3 | 70.36 |  | 0 | 21 | 0
ochranný obsyp a přechodové klíny v rozsahu na konec přechodových desek - o1 (0,6*2,1+0,5*5,0)*8,0=30,080 [A] - o2 (0,6*2,1+0,5*5,0)*8,0=30,080 [B] za rubem zdi 0,6*1,0*17,0=10,200 [C] Celkem: A+B+C=70,360 [D]
49 | 2017_OTSKP | 465511 |  | DLAŽBY Z LOMOVÉHO KAMENE NA SUCHO | M3 | 0.5 |  | 0 | 21 | 0
zpevněná plocha pod skluzy- kámen na sucho tl.250mm 0,25*1,0*1,0*2=0,500 [A]
50 | 2017_OTSKP | 465512 |  | DLAŽBY Z LOMOVÉHO KAMENE NA MC kamenná dlažba tl.200mm (podkladního betonu a ŠP vykázány samostatně) | M3 | 12.237 |  | 0 | 21 | 0
dlažby - u o1 0,2*(1,1*(1,2+1,2)+0,35*6,3*1,3+0,5*9,0*1,3)=2,271 [B] - u o2 a zdi 0,2*(1,1*(1,2+1,3)+0,35*6,2*1,3+1,1*(23,1+0,3)+0,35*2,7*1,3)=6,508 [C] přechody říms - u o1 0,2*((0,79+1,3)/2*4,75+0,63*4,75)=1,591 [D] - u o2 a zdi 0,2*((0,68+1,3)/2*4,75+(0,65+1,3)/2*4,75)=1,867 [E] Celkem: B+C+D+E=12,237 [F]
|  | 4 |  | Vodorovné konstrukce |  |  |  | 0 |  | 0
|  | 5 |  | Komunikace
51 | 2017_OTSKP | 56330 |  | VOZOVKOVÉ VRSTVY ZE ŠTĚRKODRTI | M3 | 468.96 |  | 0 | 21 | 0
zlepšení z drceného kameniva pod novou vozovkou mimo most - min.500mm (počítáno 600mm) 0,6*(2,1*8,0+2,1*8,0+10,0*(3,0+4,3+9,0+10,6+9,2+7,9+8,5+8,4+7,8+6,1)=468,960 [A]
52 | 2017_OTSKP | 56333 |  | VOZOVKOVÉ VRSTVY ZE ŠTĚRKODRTI TL. DO 150MM | M2 | 1653.2 |  | 0 | 21 | 0
mimo most tl.150mm - 2 vrstvy 2*(7,1*8,0+7,1*8,0+10,0*(2,8+4,2+8,4+8,7+8,9+7,9+7,4+6,2+5,6+5,2))+100,0*1,2=1 653,200 [A]
53 | 2017_OTSKP | 572213 |  | SPOJOVACÍ POSTŘIK Z EMULZE DO 0,5KG/M2 PS-EP 0,35kg/m2 | M2 | 1723.48 |  | 0 | 21 | 0
pod ACO a pod ACL 849,94+(735,22+138,32)=1 723,480 [A]
54 | 2017_OTSKP | 574B34 |  | ASFALTOVÝ BETON PRO OBRUSNÉ VRSTVY MODIFIK ACO 11+, 11S TL. 40MM ACO 11+ modif. | M2 | 849.94 |  | 0 | 21 | 0
most (9,1-0,5)*15,2=130,720 [A] mimo most 9,1*7,1*2+10,0*(2,5+3,8+7,6+8,0+8,1+7,7+6,4+5,5+4,9+4,5)=719,220 [B] Celkem: A+B=849,940 [C]
55 | 2017_OTSKP | 574D46 |  | ASFALTOVÝ BETON PRO LOŽNÍ VRSTVY MODIFIK ACL 16+, 16S TL. 50MM ACL 16+ modif. | M2 | 138.32 |  | 0 | 21 | 0
most 9,1*15,2=138,320 [A]
56 | 2017_OTSKP | 574D56 |  | ASFALTOVÝ BETON PRO LOŽNÍ VRSTVY MODIFIK ACL 16+, 16S TL. 60MM ACL 16+ modif. | M2 | 735.22 |  | 0 | 21 | 0
mimo most 9,1*7,1*2+10,0*(2,6+3,9+7,8+8,2+8,3+7,8+6,5+5,7+5,1+4,7)=735,220 [A]
57 | 2017_OTSKP | 574E46 |  | ASFALTOVÝ BETON PRO PODKLADNÍ VRSTVY ACP 16+, 16S TL. 50MM ACP 16+ | M2 | 751.22 |  | 0 | 21 | 0
mimo most 9,1*7,1*2+10,0*(2,7+4,0+8,0+8,4+8,5+7,9+6,6+5,9+5,3+4,9)=751,220 [A]
58 | 2017_OTSKP | 575C21 |  | LITÝ ASFALT MA IV (OCHRANA MOSTNÍ IZOLACE) 8 TL. 25MM | M2 | 7.6 |  | 0 | 21 | 0
odvodňovací proužek 0,5*15,2=7,600 [A]
59 | 2017_OTSKP | 575C53 |  | LITÝ ASFALT MA IV (OCHRANA MOSTNÍ IZOLACE) 11 TL. 40MM | M2 | 152.04 |  | 0 | 21 | 0
most s přetažením na přechod. desku (9,1-0,15)*15,2+2*8,0*1,0=152,040 [A]
60 | 2017_OTSKP | 57641 |  | POSYP KAMENIVEM OBALOVANÝM 5KG/M2 | M2 | 152.04 |  | 0 | 21 | 0
na MA (kromě odvodňovacího proužku) 152,04=152,040 [A]
|  | 5 |  | Komunikace |  |  |  | 0 |  | 0
|  | 7 |  | Přidružená stavební výroba
61 | 2017_OTSKP | 711442 |  | IZOLACE MOSTOVEK CELOPLOŠNÁ ASFALTOVÝMI PÁSY S PEČETÍCÍ VRSTVOU asfalt.pásy na kotevně impregnační nátěr, vč.přetažení 1000mm na přechodové desky | M2 | 168 |  | 0 | 21 | 0
10,0*15,2+2*1,0*8,0=168,000 [A]
62 | 2017_OTSKP | 711502 |  | OCHRANA IZOLACE NA POVRCHU ASFALTOVÝMI PÁSY ochrana izolace pod římsou asfaltovými pásy s kovovou vložkou | M2 | 22.8 |  | 0 | 21 | 0
0,75*15,2*2=22,800 [A]
63 | 2017_OTSKP | 78382 |  | NÁTĚRY BETON KONSTR TYP S2 (OS-B) | M2 | 38.68 |  | 0 | 21 | 0
kraje NK (0,25+0,2)*15,2*2+2*(1,25*6,0+2*2,0*(1,25+0,25)/2+0,2*10,0)=38,680 [A]
64 | 2017_OTSKP | 78383 |  | NÁTĚRY BETON KONSTR TYP S4 (OS-C) | M2 | 23.157 |  | 0 | 21 | 0
římsy (0,15+0,15)*48,0=14,400 [A] (0,165+0,15)*27,8=8,757 [B] Celkem: A+B=23,157 [C]
|  | 7 |  | Přidružená stavební výroba |  |  |  | 0 |  | 0
|  | 8 |  | Potrubí
65 | 2017_OTSKP | 87627 |  | CHRÁNIČKY Z TRUB PLASTOVÝCH DN DO 100MM PE 110/94, vč.zavíčkování | M | 118 |  | 0 | 21 | 0
vč. přechodu do země 2*(48,0+2*5,5)=118,000 [A]
66 | 2017_OTSKP | 899309 |  | DOPLŇKY NA POTRUBÍ - VÝSTRAŽNÁ FÓLIE | M | 11 |  | 0 | 21 | 0
na přechodu chrániček do země 2*5,5=11,000 [A]
|  | 8 |  | Potrubí |  |  |  | 0 |  | 0
|  | 9 |  | Ostatní konstrukce a práce
67 | 2017_OTSKP | 9113B1 |  | SVODIDLO OCEL SILNIČ JEDNOSTR, ÚROVEŇ ZADRŽ H1 -DODÁVKA A MONTÁŽ vč.PKO | M | 151.4 |  | 0 | 21 | 0
44,1+27,3+40,0+40,0=151,400 [A]
68 | 2017_OTSKP | 9117C1 |  | SVOD OCEL ZÁBRADEL ÚROVEŇ ZADRŽ H2 - DODÁVKA A MONTÁŽ se svislou výplní, vč.PKO, kotvení vlepovanými kotvami přes patní desky, osazení do jemnozrnné plastmalty | M | 75.8 |  | 0 | 21 | 0
27,8+48,0=75,800 [A]
69 | 2017_OTSKP | 9117C3 |  | SVOD OCEL ZÁBRADEL ÚROVEŇ ZADRŽ H2 - DEMONTÁŽ S PŘESUNEM vč.odvozu na místo určené investorem | M | 32 |  | 0 | 21 | 0
2*16,0=32,000 [A]
70 | 2017_OTSKP | 91238 |  | SMĚROVÉ SLOUPKY Z PLAST HMOT - NÁSTAVCE NA SVODIDLA VČETNĚ ODRAZNÉHO PÁSKU | KUS | 18 |  | 0 | 21 | 0
10+8=18,000 [A]
71 | 2017_OTSKP | 91345 |  | NIVELAČNÍ ZNAČKY KOVOVÉ kompletní | KUS | 16 |  | 0 | 21 | 0
římsy 2*5=10,000 [A] podpěry 2*3=6,000 [B] Celkem: A+B=16,000 [C]
72 | 2017_OTSKP | 91355 |  | EVIDENČNÍ ČÍSLO MOSTU sejmutí stávajícího a zpětné osazení s případnou výměnou poškozených částí | KUS | 2 |  | 0 | 21 | 0
2=2,000 [A]
73 | 2017_OTSKP | 914132 |  | DOPRAVNÍ ZNAČKY ZÁKLADNÍ VELIKOSTI OCELOVÉ FÓLIE TŘ 2 - MONTÁŽ S PŘEMÍSTĚNÍM | KUS | 6 |  | 0 | 21 | 0
zpětná montáž 2*3=6,000 [A]
74 | 2017_OTSKP | 914133 |  | DOPRAVNÍ ZNAČKY ZÁKLADNÍ VELIKOSTI OCELOVÉ FÓLIE TŘ 2 - DEMONTÁŽ vč.odvozu na místo určené investorem | KUS | 12 |  | 0 | 21 | 0
stávající značky - odstraněné trvale 2*3=6,000 [A] - odstraněné po dobu stavby 2*3=6,000 [B] Celkem: A+B=12,000 [C]
75 | 2017_OTSKP | 914912 |  | SLOUPKY A STOJKY DZ Z OCEL TRUBEK ZABETON MONTÁŽ S PŘESUNEM | KUS | 2 |  | 0 | 21 | 0
zpětná montáž 2=2,000 [A]
76 | 2017_OTSKP | 914913 |  | SLOUPKY A STOJKY DZ Z OCEL TRUBEK ZABETON DEMONTÁŽ vč.odvozu na místo určené investorem | KUS | 4 |  | 0 | 21 | 0
stávající sloupky - odstraněné trvale 2=2,000 [A] - odstraněné po dobu stavby 2=2,000 [B] Celkem: A+B=4,000 [C]
77 | 2017_OTSKP | 915111 |  | VODOROVNÉ DOPRAVNÍ ZNAČENÍ BARVOU HLADKÉ - DODÁVKA A POKLÁDKA | M2 | 65 |  | 0 | 21 | 0
podélné vodící čáry 2*0,25*130,0=65,000 [A]
78 | 2017_OTSKP | 915211 |  | VODOROVNÉ DOPRAVNÍ ZNAČENÍ PLASTEM HLADKÉ - DODÁVKA A POKLÁDKA | M2 | 65 |  | 0 | 21 | 0
podélné vodící čáry 2*0,25*130,0=65,000 [A]
79 | 2017_OTSKP | 917223 |  | SILNIČNÍ A CHODNÍKOVÉ OBRUBY Z BETONOVÝCH OBRUBNÍKŮ ŠÍŘ 100MM | M | 3.6 |  | 0 | 21 | 0
přechody říms - zlom 1,8*2=3,600 [A]
80 | 2017_OTSKP | 917224 |  | SILNIČNÍ A CHODNÍKOVÉ OBRUBY Z BETONOVÝCH OBRUBNÍKŮ ŠÍŘ 150MM | M | 22.9 |  | 0 | 21 | 0
ohraničení dlažby přechodů říms 4*5,0+0,8+0,7*3=22,900 [A]
81 | 2017_OTSKP | 919111 |  | ŘEZÁNÍ ASFALTOVÉHO KRYTU VOZOVEK TL DO 50MM | M | 31.8 |  | 0 | 21 | 0
v místě napojení na stáv. komunikaci 2,25+4,05+21,0+4,5=31,800 [B]
82 | 2017_OTSKP | 931314 |  | TĚSNĚNÍ DILATAČ SPAR ASF ZÁLIVKOU PRŮŘ DO 400MM2 odvod. proužek - navázání na obrus | M | 15.2 |  | 0 | 21 | 0
15,2=15,200 [A]
83 | 2017_OTSKP | 931315 |  | TĚSNĚNÍ DILATAČ SPAR ASF ZÁLIVKOU PRŮŘ DO 600MM2 | M | 107.6 |  | 0 | 21 | 0
podél říms - nahoře 27,8+48,0=75,800 [A] v místě napojení na stáv. komunikaci 2,25+4,05+21,0+4,5=31,800 [B] Celkem: A+B=107,600 [C]
84 | 2017_OTSKP | 931316 |  | TĚSNĚNÍ DILATAČ SPAR ASF ZÁLIVKOU PRŮŘ DO 800MM2 | M | 30.4 |  | 0 | 21 | 0
podél říms dole - na mostě 15,2*2=30,400 [A]
85 | 2017_OTSKP | 935832 |  | ŽLABY A RIGOLY DLÁŽDĚNÉ Z LOMOVÉHO KAMENE TL DO 250MMM DO BETONU TL 100MM porovnatelně pro žlab z lom. kamene tl.150mm a lože z C25/30n XF3 tl.200mm | M2 | 9.984 |  | 0 | 21 | 0
0,6*(7,2+5,6)*1,3=9,984 [A]
86 | 2017_OTSKP | 936541 |  | MOSTNÍ ODVODŇOVACÍ TRUBKA (POVRCHŮ IZOLACE) Z NEREZ OCELI | KUS | 4 |  | 0 | 21 | 0
4=4,000 [A]
87 | 2017_OTSKP | 966138 |  | BOURÁNÍ KONSTRUKCÍ Z KAMENE NA MC S ODVOZEM DO 20KM vč.odvozu na skládku a uložení na skládku | M3 | 168.728 |  | 0 | 21 | 0
odhad dolní část dříku opěr a základy (1,3*1,6+1,4*3,4)*5,6*2=76,608 [A] dolní část křídel a základy (1,2*2,0+1,0*2,5)*(3,6+8,3+4,6-5,6)=53,410 [B] (1,2*2,0+1,0*2,5)*(0,9+8,2+4,4-5,6)=38,710 [C] Celkem: A+B+C=168,728 [D]
88 | 2017_OTSKP | 966158 |  | BOURÁNÍ KONSTRUKCÍ Z PROST BETONU S ODVOZEM DO 20KM vč.odvozu na skládku a uložení na skládku | M3 | 10 |  | 0 | 21 | 0
odhad 10,0=10,000 [A]
89 | 2017_OTSKP | 966168 |  | BOURÁNÍ KONSTRUKCÍ ZE ŽELEZOBETONU S ODVOZEM DO 20KM vč.odvozu na skládku a uložení na skládku | M3 | 112.528 |  | 0 | 21 | 0
odhad NK mostu vč.horní části opěr a vč říms 11,0*5,6*0,6+1,05*1,4*5,6*2+1,2*1,6*5,6*2=74,928 [A] křídla - horní část vč říms 1,0*2,0*(3,6+8,3+4,6-5,6)=21,800 [B] 1,0*2,0*(0,9+8,2+4,4-5,6)=15,800 [C] Celkem: A+B+C=112,528 [D]
90 | 2017_OTSKP | 97816 |  | ODSEKÁNÍ VRSTVY VYROVNÁVACÍHO BETONU NA MOSTECH vč.odvozu na skládku a uložení | M3 | 2.62 |  | 0 | 21 | 0
most odhad tl. 50mm 0,05*4,0*13,1=2,620 [A]
91 | 2017_OTSKP | 97817 |  | ODSTRANĚNÍ MOSTNÍ IZOLACE | M2 | 65.5 |  | 0 | 21 | 0
most odhad (4,7+2*0,15)*13,1=65,500 [A]
|  | 9 |  | Ostatní konstrukce a práce |  |  |  | 0 |  | 0
|  |  |  | C e l k e m |  |  |  | 0 |  | 0
Ostatní ve výkazu nespecifikované práce
Vícepráce
|  |  |  | Vícepráce celkem |  |  |  | 0 |  | 0
Méněpráce
|  |  |  | Méněpráce celkem |  |  |  | 0 |  | 0
|  |  |  | Celkem |  |  |  | 0 |  | 0
|  |  |  | Celkem |  |  |  | 0 |  | 0

## 801
ASPE 9 |  | Firma:
Příloha k formuláři pro ocenění nabídky
Stavba : |  | Milicov |  | III/20125 Milíčov, most ev.č.20125-1 přes potok Javornice - PD
číslo a název SO: |  | SO 801 |  | Vegetační úpravy
číslo a název rozpočtu: |  | 801 |  | Vegetační úpravy
Poř. č.pol. | cenová soustava | Kód položky | Varianta položky | Název položky | jednotka | Počet jednotek | CENA |  | Sazba | DPH
[7 empty] | jednotková | celkem | DPH
1 | 2 | 3 | 4 | 5 | 6 | 7 | 8 | 9
|  | 1 |  | Zemní práce
1 | 2017_OTSKP | 11201 |  | KÁCENÍ STROMŮ D KMENE DO 0,5M S ODSTRANĚNÍM PAŘEZŮ vč.odvozu použitelné dřevní hmoty ke zpracování, zbytek na skládku, vč.poplatku za uložení | KUS | 9 |  | 0 | 21 | 0
2 | 2017_OTSKP | 11202 |  | KÁCENÍ STROMŮ D KMENE DO 0,9M S ODSTRANĚNÍM PAŘEZŮ vč.odvozu použitelné dřevní hmoty ke zpracování, zbytek na skládku, vč.poplatku za uložení | KUS | 13 |  | 0 | 21 | 0
3 | 2017_OTSKP | 11204 |  | KÁCENÍ STROMŮ D KMENE DO 0,3M S ODSTRANĚNÍM PAŘEZŮ vč.odvozu použitelné dřevní hmoty ke zpracování, zbytek na skládku, vč.poplatku za uložení | KUS | 7 |  | 0 | 21 | 0
4 |  | 11241R |  | PÉČE O NOVĚ VYSAZENÉ DŘEVINY PO DOBU 5 LET | KUS | 29 |  | 0 | 21 | 0
5 | 2017_OTSKP | 184B13 |  | VYSAZOVÁNÍ STROMŮ LISTNATÝCH S BALEM OBVOD KMENE DO 12CM, PODCHOZÍ VÝŠ MIN 2,2M | KUS | 28 |  | 0 | 21 | 0
dub letní, olše lepkavá, vrba bílá 28=28,000 [A]
6 | 2017_OTSKP | 184D16 |  | VYSAZOVÁNÍ STROMŮ JEHLIČNATÝCH S BALEM VÝŠKY KMENE PŘES 1,75M | KUS | 1 |  | 0 | 21 | 0
smrk ztepilý 1=1,000 [A]
7 | 2017_OTSKP | 18600 |  | ZALÉVÁNÍ VODOU | M3 | 5.8 |  | 0 | 21 | 0
po výsadbě stromů (28+1)*0,2=5,800 [A]
|  | 1 |  | Zemní práce |  |  |  | 0 |  | 0
|  |  |  | C e l k e m |  |  |  | 0 |  | 0
Ostatní ve výkazu nespecifikované práce
Vícepráce
|  |  |  | Vícepráce celkem |  |  |  | 0 |  | 0
Méněpráce
|  |  |  | Méněpráce celkem |  |  |  | 0 |  | 0
|  |  |  | Celkem |  |  |  | 0 |  | 0
|  |  |  | Celkem |  |  |  | 0 |  | 0