## IKAP ICT
TECHNICKÁ SPECIFIKACE (včetně položkového rozpočtu)
NABÍDKA
rozpočtová pložka | Název požadovaného výrobku | technická specifikace požadovaného výrobku | množství | jednotka | jednotková cena včetně DPH | cena celkem včetně DPH
| pásová pila | * Rameno z šedé litiny * Posuv ramene do řezu vlastní vahou s regulací přes přepouštěcí ventil * Po dokončení řezu automatické vypnutí pilového pásu * Bezúdržbová šneková převodovka * Dvourychlostní motor * Elektrické připojení: 400 V * Rychloupínací svěrák * Délkový doraz * Rychlost pásu: 30 – 80 m/min * Úhlování pomocí natáčení ramene od -60° do + 45° * Rozměr pilového pásu: 2720 x 27 x 0,9 mm * Prořez pily: 0° = min. Ø 250 mm 45° = min. Ø 170 mm 60° = min. Ø 120 mm | 1 | ks |  | 0
| příslušenství k pásové pile: |  |  |  |  | 0
| válečková dráha | * Délka stolu:min. 2000 mm * Šířka válců:min. 400 mm * Max. nosnost:min. 400 kg * Výškově stavitelné * Stavitelná výška: 500 – 1000 mm * Ocelové podávací válečky v kuličkových ložiscích | 1 | ks |  | 0
| válečkový stojan | * Šířka válců:min. 350 mm * Max. nosnost:min. 500 kg * Výškově stavitelné * Stavitelná výška: 500 – 1000 mm * Ocelové podávací válečky v kuličkových ložiscích | 2 | ks |  | 0
| pilový pás I | Pilový pás na kov: rozměr 2925 x 27 x 0,9 ( 10/14 TPI ) | 5 | ks |  | 0
| pilový pás II | Pilový pás na kov: rozměr 2925 x 27 x 0,9 ( 6/10 TPI ) | 5 | ks |  | 0
| chladící řezná kapalina | Chladící řezná kapalina: na kov a neželezné materiály | 10 | litr |  | 0
0