## IKAP ICT
TECHNICKÁ SPECIFIKACE (včetně položkového rozpočtu)
NABÍDKA
rozpočtová pložka | Název požadovaného výrobku | technická specifikace požadovaného výrobku | množství | jednotka | jednotková cena bez DPH | cena celkem bez DPH
1.1.1.1.3 | Váha na zjišťování škrobu u brambor | elektronická váha na určování škrobu u brambor dle Nýdrleho tabulky, nerezová konstrukce | 1 | ks |  | 0
1.1.1.1.4 | Sušící váhy | dotykový, barevný displej sledované ukazatele: proces sušení, stavová lišta, aktuální teplota, momentální podíl vlhkosti v %, zbytková hmotnost v %, nastavená teplota, režim sušení, rychlost sušení lze navažovat na definovanou cílovou hodnotu (g) s natavitelným rozsahem tolerance 1 – 25% cílové hodnoty, interní paměť, kapacita: min. 100 g, dílek: max. 0,001 g, přesnost výsledku: max. 0,01%, příručka v českém jazyce | 2 | ks |  | 0
1.1.2.3.2.10 | hůl na měření skotu a koní | s rozptylem umožňujícím změření kohoutkové výšky skotu a koní | 1 | ks |  | 0
1.1.2.3.2.11 | pásková míra na měření dobytka | délka minimálně 3 m | 1 | ks |  | 0
1.1.2.3.2.30 | digitální váhy do 2 kg s přesností na desetinu g | váživost maximálně do 2 kg, přesnost vážení maximálně na desetinu gramu (0,1 g) rozměry vážící plochy minimálně 15 x 15 cm, napájení váhy 220 V, displej, omyvatelná vážící plocha, minimální rozměry váhy 15 x 20 x 7 cm, jednotky hmotnosti g, ct, ort, tára v plném rozsahu kapacity, kalibrace externí pomocí závaží, minimální funkce váhy: vážení, jednoduché počítání, doba stabilizace vážení maximálně 5 s, minimální vážená hmotnost 5 d, návod k použití v českém jazyce | 6 | ks |  | 0
1.1.2.3.2.31 | digitální váhy do 10 kg s přesností na desetinu g | váživost maximálně 10 kg, přesnost vážení maximálně na desetinu gramu (0,1 g), rozměry vážící plochy minimálně 30 x 20 cm, napájení váhy 220 V, integrovaná nabíjecí baterie, displej, omyvatelná vážící plocha, minimální rozměry váhy 30 x 25 x 10 cm,jednotky hmotnosti g, lb, tára v plném rozsahu kapacity, kalibrace externí pomocí závaží minimální funkce váhy: vážení, jednoduché počítání, tára, návod k použití v českém jazyce doba stabilizace vážení maximálně 5 s | 3 | ks |  | 0
1.1.2.3.2.32 | hektolitrová váha | závěsná, pro stanovení objemové hmotnosti obilí, rozsah vážení 20 – 90 kg/hl-1, vodováha s integrovaným závažím pro přesné vyvážení , návod k použití v českém jazyce | 2 | ks |  | 0
|  |  | cena celkem |  |  | 0