## IKAP ICT
TECHNICKÁ SPECIFIKACE (včetně položkového rozpočtu)
NABÍDKA
rozpočtová pložka | Název požadovaného výrobku | technická specifikace požadovaného výrobku | množství | jednotka | jednotková cena bez DPH | cena celkem bez DPH
1.1.1.1.5 | vodní lázeň a třepací zařízení | vodní lázeň: teplotní rozsah od 5 °C do +95 °C, plášť i vnitřní komora z nerezové oceli, zobrazení nastavené a aktuální teploty, varovný signál při překročení teploty, objem min. 20 l, min. rozměry: délka 570 mm, šířka 430 mm, výška 290 mm., třepací zařízení: kompaktní třepačka s podsvíceným displejem, jednoduchým nastavením časovače a rychlosti třepání, minimální rozsah otáček 100-350 otáček/min., amplituda [mm] 4, max. nosnost [kg] 4, reciproční typ pohybu, minimální rozměry pracovní plochy: šířka 240 mm a hloubka 240 mm | 1 | sada |  | 0
1.1.2.3.2.1 | studentský biologický mikroskop | minimálně 4 objektivy (4:1, 10:1, 40:1, 100:1), binokulární otočná hlavice, nastavitelný oční rozestup, okuláry min. 10x/18 mm, celkové zvětšení min. 1000x, stolek křížový s min. rozměry 100 x 100 mm, koaxiální ovládání posuvů, držák pro preparát, kondenzor, LED osvětlení s možností regulace, napájení, externí zdroj osvětlení, návod k použití v českém jazyce | 3 | ks |  | 0
1.1.2.3.2.27 | minicentrifuga | rotor s minimálně 8 pozicemi pro zkumavky 0,2 ml – 5 ml, rychlost otáček minimálně 5000 otáček za minutu, odstředivá síla minimálně 2000 g, jednoduché ovládání pozic start a stop, návod k použití v českém jazyce, včetně sady adaptérů na zkumavky tak, aby byly obsaženy velikosti 0,2 ml – 5 ml (minimálně 8 kusů adaptéru pro každou velikost) | 1 | ks |  | 0
1.1.2.3.2.28 | Berleseův přístroj | minimální výška 40 cm, minimální rozměr gázy 20 x 20 cm, velikost ok gázy maximálně 2,0 mm přístroj obsahuje: laboratorní lampu s halogenovou technologií, stojan se stojanovým kruhem a minimálně 2 svorkami, násypku, soupravu minimálně 3 gáz s oky různých rozměrů, nádobu s lupou s minimálně 2 násobným zvětšením, se stupnicí, misku z plastu, návod k použití v českém jazyce návod na provedení pokusu včetně tabulky pro určení půdního organismu v českém jazyce | 1 | ks |  | 0
1.1.2.3.2.29 | filtr stříkačkový | sterilizovaný, minimální průměr 25 mm, velikost pórů maximálně 0,20 µm balení obsahující minimálně 50 ks | 1 | ks |  | 0
|  |  | cena celkem |  |  | 0