## List1
rozpočtová pložka | Název požadovaného výrobku | technická specifikace požadovaného výrobku | množství | jednotka | Cena za kus bez DPH | DPH | Cena celkem včetně DPH
1.1.1.1.1. | Základní pneumatika v systaineru | a) Jednotlivé komponenty musí být upraveny pro upevnění na základní desce | 4 | ks |  |  | 0
b) Vnější průměr propojovací PE hadice 4 mm.
c) Provedení sestavy je v didaktické verzi.
d) Provozní tlak od 0,9 do 10 –ti barů.
e) Komponenty jsou přehledně uloženy v systaineru.
Sestava má obsahovat:
2 x 3/2 – cestný ventil s tlakovým ovládáním, normálně uzavřený
1 x 3/2 – cestný ventil s tlakovým ovládáním, normálně otevřený
1 x 5/2 – cestný ventil s aretací polohy
1 x 3/2 – cestný ventil s aretací polohy, normálně zavřený
2 x 3/2 cestný ventil ovládaný kladkou, normálně zavřený
2 x Tlakový senzor ovládaný magnetickým polem pístu pohonu s upevněním na pohon
1 x Pneumatický časovač, normálně zavřený
1 x Tlakový spínač s regulací spínacího tlaku
1 x 3/2 cestný rozvaděč, jednostranně pneumatický ovládaný
1 x 5/2 cestný rozvaděč, jednostranně pneumaticky ovládaný
3 x 5/2 cestný rozvaděč, oboustranně pneumaticky ovládaný
1 x Pneumatický logický obvod OR
2 x Pneumatický logický obvod AND
1 x rychle odvětrací ventil
2 x Jednosměrný škrtící ventil
1 x Jednočinný pneumatický pohon, ovládaný zpětnou pružinou, průměr pístu 20 - 30 mm, délka pístnice od 50mm do 100mm , provedení NEREZ, s upevněním na pracovní desku
1 x dvojčinný pneumatický pohon, průměr pístu 20 - 30 mm, délka pístnice od 100 mm do 150 mm , provedení NEREZ, s upevněním na pracovní desku
1 x Jednotka pro úpravu vzduchu na pracovišti s olejovým mazáním
1 x Redukční ventil s měřením tlaku
1 x Manometr (měření provozního tlaku)
1 x propojovací pole na vzduch –přípojné místo
1 x 10 m Plastová hadice o průměru 4 mm
1.1.1.1.2 | Nástavbová pneumatika v systaineru | a) Jednotlivé komponenty musí být upraveny pro upevnění na základní desce, musí být kompatibilní se současným vybavením | 4 | ks |  |  | 0
b) Vnější průměr propojovací PE hadice 4 mm.
c) Provedení sestavy je v didaktické verzi.
d) Provozní tlak do 10 –ti barů.
e) Komponenty jsou přehledně uloženy v systaineru.
Sestava má obsahovat:
2 x 3/2 – cestný ventil s tlačítkovým ovládáním, normálně uzavřený
1 x 3/2 – cestný ventil s tlačítkovým ovládáním, normálně otevřený – bezpečnostní ventil ve žlutém provedení – normálně otevřený
1 x 3/2 cestný ventil ovládaný zpětnou kladkou
1 x Reflexní tryska
4 x 3/2 cestný rozvaděč, ovládaný zpětnou pružinou
2 x 5/2 cestný rozvaděč, oboustranně pneumaticky ovládaný
4 x Pneumatický logický obvod OR
3 x Pneumatický logický obvod AND
1 x Pneumatický časovač
1 x Pneumatické počítadlo do 999
1 x Krokový modul postupného spínání
2 x Jednosměrný škrtící ventil
2 x Zpětný ventil
2 x dvojčinný pneumatický pohon, průměr pístu 20 mm, délka pístnice 100 mm, provedení NEREZ, s upevněním na pracovní desku
1 x 10 m Plastová hadice o průměru 4 mm
1.1.1.1.3 | Rozšíření soupravy v systaineru | a) Jednotlivé komponenty musí být upraveny pro upevnění na základní desce nebo na pracovním stole v horní pozici, musí být kompatibilní se současným vybavením | 4 | ks |  |  | 0
b) Vnější průměr propojovací PE hadice 4 mm.
c) Provedení sestavy je v didaktické verzi.
d) Provozní tlak do 10 –ti barů.
e) Napájecí napětí soupravy je 24 V
f) Zdroje musí mít ochranu proti přepólování a proudovou ochranu
g) Komponenty jsou přehledně uloženy v systaineru .
Sestava má obsahovat:
1 x sestava čtyř tlačítek v jednom modulu s výstupem spínacích a rozpínacích kontaktů
2 x reléové propojovací pole s výstupem spínacích a rozpínacích kontaktů
1 x koncový spínač s kladkou - pravostranné spínání
1 x koncový spínač s kladkou - levostranné spínání
1 x optický senzor
2 x magnetický senzor, s upevněním na pohony
2 x 3/2 cestný ventil, oboustranně ovládaný cívkou a s indikací LED
1 x 5/2 cestný ventil, jednostranně ovládaný cívkou s indikací LED
2 x 5/2 cestný ventil, oboustranně ovládaný cívkou a s indikací LED
1 x Senzor tlaku vzduchu se zobrazovací jednotkou
4 x jednosměrný škrtící ventil
1 x Jednočinný pneumatický pohon, ovládaný zpětnou pružinou, průměr pístu 20 mm, délka pístnice 50mm , provedení NEREZ, s upevněním na pracovní desku
2 x dvojčinný pneumatický pohon, průměr pístu 20 mm, délka pístnice 100 mm, provedení NEREZ, s upevněním na pracovní desku
1 x Jednotka pro úpravu vzduchu na pracovišti s olejovým mazáním
1 x propojovací pole na vzduch –přípojné místo
1 x 10 m Plastová hadice o průměru 4 mm
1.1.1.1.4. | Nástavbová sestava v systaineru | a) Jednotlivé komponenty musí být upraveny pro upevnění na základní desce nebo na pracovním stole v horní pozici, | 4 | ks |  |  | 0
b) Vnější průměr propojovací PE hadice 4 mm.
c) Provedení sestavy je v didaktické verzi.
d) Provozní tlak do 10 –ti barů.
e) Napájecí napětí soupravy je 24 V
f) Zdroje musí mít ochranu proti přepólování a proudovou ochranu
g) Komponenty jsou přehledně uloženy v systaineru .
Sestava má obsahovat:
1 x sestava čtyř tlačítek v jednom modulu s výstupem spínacích a rozpínacích kontaktů
2 x reléové propojovací pole s výstupem spínacích a rozpínacích kontaktů
1 x časové relé – jedna dvojice
1 x elektronický čítač s výstupy a spínáním v různých počtech – (ne časový)
1 x elektrický bezpečnostní spínač
1 x kapacitní senzor
1 x ventilový terminál se čtyřmi rozvaděči – kombinovaný 3/2 a 5/2.
2 x zpětný ventil
1.1.1.1.5. | Měření v pneumatice | a) Jednotlivé komponenty musí být upraveny pro upevnění na základní desce nebo na pracovním stole v horní pozici, | 4 | ks |  |  | 0
b) Vnější průměr propojovací PE hadice 4 mm.
c) Provedení sestavy je v didaktické verzi.
d) Provozní tlak od 0,9 do 10 –ti barů.
e) Napájecí napětí soupravy je 24 V
f) Zdroje musí mít ochranu proti přepólování a proudovou ochranu
g) Komponenty jsou přehledně uloženy v systaineru .
Sestava má obsahovat:
1 x Propojovací kabel k PC
1 x Univerzální propojovací jednotka
1 x Propojovací jednotka
1 x Jednoduchý převod na USB porty
1 x Senzor tlaku vzduchu se zobrazovací jednotkou
1 x Proporciální tlakový regulátor
1 x Redukční ventil s měřením tlaku
1 x měření průtoku vzduchu s displejem
3 x jednosměrný škrtící ventil
1 x Jednosměrný škrtící ventil
1 x Program pro kreslení a zobrazení průběhů jednotlivých zapojení, kreslení schémat , jejich vizualizace a nastavování komponentů , s možnosti práce s Windows 10 , uložení informací a jejich tisku.
1 x 10 m Plastová hadice o průměru 4 mm
1.1.1.1.6. | Pohony v pneumatice | a) Jednotlivé komponenty musí být upraveny pro upevnění na základní desce nebo na pracovním stole v horní pozici. | 4 | ks |  |  | 0
b) Vnější průměr propojovací PE hadice 4 mm.
c) Provedení sestavy je v didaktické verzi.
d) Provozní tlak od 0,9 do 10 –ti barů.
e) Napájecí napětí soupravy je 24 V
f) Zdroje musí mít ochranu proti přepólování a proudovou ochranu
g) Komponenty jsou přehledně uloženy v systaineru.
Sestava má obsahovat:
1 x Fluidní sval s jednostranným pevným ukotvením a druhá strana volně pohyblivá v loži
1 x Kyvný pohon do 200° s ukotvením na pracovní desku a snímáním polohy- elektromagneticky
1 x lineární pohon do 200 mm pohon ne pneumaticky
1 x Počítač cyklů, stopky, funkční generátor
1 x 3/2 cestný ventil, oboustranně ovládaný cívkou a s indikací LED
1 x 5/2 cestný ventil, oboustranně ovládaný cívkou a s indikací LED
1 x Jednocestný škrtící ventil
1 x magnetický senzor, s upevněním na pohony
2 x Závaží od 150g do 200 g
1 x Závaží od1800g do 2 kg
1 x Tlaková nádoba 0,40 do 0,5 l – rezervní tlak vzduchu
1.1.1.1.7. | Senzory v pneumatice - kompletní sada | a) Jednotlivé komponenty musí být upraveny pro upevnění na základní desce nebo na pracovním stole v horní pozici | 4 | ks |  |  | 0
b) Vnější průměr propojovací PE hadice 4 mm.
c) Provedení sestavy je v didaktické verzi.
d) Provozní tlak od 0,9do 10 –ti barů.
e) Napájecí napětí soupravy je 24 V
f) Zdroje musí mít ochranu proti přepólování a proudovou ochranu
g) Komponenty jsou přehledně uloženy v systaineru.
Sestava má obsahovat:
1 x Optický senzor
1 x Kapacitní senzor
1 x Indukčnostní senzor
1 x Optický senzor - indikace tlaku vzduchu (Pneumatická indikace tlaku)
1 x Tlakový senzor pro spínání v nastaveném rozsahu 1 až 10 barů
1 x tlakový převodník – tlakový spínač
1 x souprava propojovacích vodičů:
a) Provedení dvou barevné zakončené oboustranně spojkami pro připojení na elektrickou část rozvaděčů a dalších elektrických komponentů.
Délky vodičů 1 m až 1,5 m 2 x z každé barvy
0,5 m až 0,8 m 12 x z každé barvy
0,3 m až 0,4 m 20x z každé barvy
(bude uvedeno i ve stati Sada kabelů)
1.1.1.1.8. | Stůl s velkou deskou | Jedná se o pracovní stůl pro zapojování elektropneumatických obvodů, na pojezdových otočných kolečkách. | 2 | ks |  |  | 0
- Konstrukce stolu bude z oceli, hmotnost do 80 kg, opatřena otočnými kovovými kolečky s aretací proti pohybu
- Výška základní pracovní desky je od 750 mm do 850 mm
- Šířka základní desky a zároveň rozpětí podvozku je od 750 mm do 1000mm
- Délka pracovní desky je od 1300 mm do 1500 mm
- Celková výška stolu je od 1700 mm do 1800 mm
- Na stole je upevněna kovová (AL) deska, pro upevnění pneumatických komponentů o rozměru přibližně 750 mm x 1100 mm s úpravou pro přichycení komponentů - oboustranná
- Stůl bude vybaven z obou stran vlevo kontejnerem se 4 šuplíky pro komponenty pracoviště
- V stole bude zabudován zdroj 24 V 5 A s přívodním kabelem o délce 2 – 3 m, s jištěním proti zkratu (pro jeden stůl jeden zdroj)
1.1.1.3.1. | FluidSim, verze 5(6 licencí) | Program, umožňující kreslení obvodů s využitím knihoven značek a zobrazení, rozpohybování schématu a nastavování provozních komponentů jednotlivých prvků. | 6 | licencí |  |  | 0
Má pracovat pod Windows 10 a bude sloužit pro výuku žáků střední školy a VOŠ.
Požadavky:
Jednoduchá obsluha, ukládání schémat, tiskové operace
Přehlednost a snadná orientace
Věrohodnost se zapojením
Propojení do sítě IT
Provedení obnovy programu
1.1.2.3.2. | Vákuová technologie | Jednotlivé komponenty jsou volně ložené a upravené pro přichycení na pracovní desku nebo zapojení do obvodu bez upnutí. Slouží k výuce vakuové techniky oboru pneumatika, Pro základní úlohy je potřebný tento materiál: | 4 | ks |  |  | 0
1 x tlakový vzduchový zásobník s objemem do 0,5 litrů
1 x tlakový spínač 0 – 1 bar
1 x vakuometr
1 x regulační ventil
1 x vakuový generátor, typ H
1 x vakuový generátor, typ L
1 x zpětný ventil
1 x sací chapadlo (20 SN )
1 x sací chapadlo (30 SN)
1 x sací chapadlo (20 SS )
1 x sací chapadlo (30 SS)
2 x sací chapadlo (20 CS) s vakuovým pojistným ventilem
1 x sací ventil
1.1.2.3.3. | Kompresor | Požadujeme kompresor s napájením 230 V/ 50Hz s objemem nádrže do 50 l, tlak do 8 barů, tichý chod. Nádrž naplní stlačeným vzduchem do 2 minut. Automatické spínání při poklesu tlaku na 6 barů. Na vstupu musí být filtrace proti hrubým nečistotám. Nádrž musí být opatřena odkalovacím vývodem s ventilem, výstupním ventilem stlačeného vzduchu a tlakoměrem. Kompresor musí být přenosný. Kompresor má být použit v laboratoři. | 2 | ks |  |  | 0
1.1.2.3.4. | Sada kabelů | Jedná se o propojovací vodiče lankového provedení, jednožilové, opatřené na konci banánky. | 4 | ks |  |  | 0
Vodiče i banánky jsou dvou barevné, zpravidla modré a červené.
Délky vodičů 1 m až 1,2 m – 2 x z každé barvy
0,5 m až 0,8 m – 12 x z každé barvy
0,3 m až 0,4 m- 20x z každé barvy
Dále jsou to kabely pro propojení rozvaděčů a relé.
Tří pinové mají tří pinovou zástrčku a druhý konec opatřen banánky ( červeným modrým a černým) - počet na soupravu 6 ks
Čtyř pinové mají červené banánky dva – počet na soupravu 4
1.1.2.3.5. | Zdroj 24V do panelu s kabelem | Zdroj má být zabudovatelný do stolu, o výstupním napětí 24 V, stejnosměrný s proudovým zatížením od 4 A do 5-ti A. Má být vybaven elektronickou pojistkou i proti opakovanému zkratu (odpojit zařízení od napájení), má mít indikaci zapnutého stavu. Bude sloužit jen pro napájení. | 4 | ks |  |  | 0
1.1.2.3.6. | Kontajnery, šuplíky | Mají být uchyceny na pevno vždy v levé části stolu (celkem dva stoly a čtyři pracoviště), budou mít čtyři šuplíky s možností uložení pneumatických komponentů opatřené zámkem – jeden zámek na čtyři šuplíky. | 4 | ks |  |  | 0
1.1.2.3.7. | Magnetické značky Pneu | Plastové provedení pneumatických značek s přichycením na kovovou tabuli. Značky jsou opatřeny magnetickým proužkem v provedení bílý podklad a černá značka. Budou omývatelné vodou, odolné technickému lihu – čištění. | 1 | ks |  |  | 0
1.1.2.3.8. | Magnetické značky elektro | Jedná se o plastové provedení elektrotechnických značek využívaných v elektro pneumatice. Provedení bílý plast, černá značka s magnetickým proužkem. Značky budou omývatelné vodou a technickým lihem – čištění. | 1 | ks |  |  | 0
[5 empty] | cena s DPH celkem |  | 0