## rozpočet
Stavba: III/27611 Úhelnice - Husí Lhota
Objekt: sil. III/27611 km 6,360 - 7,200
Objednatel: Krajská správa a údržba silnic Středočeského kraje, příspěvková organizace
Zhotovitel: |  |  | Zpracoval: Valkoun Petr |  |  | Zpracoval:
rozpočet |  |  | 2019-02-15 |  |  | Datum:
Číslo položky | Popis položky | MJ | Výměra | Kč/MJ | Celkem Kč | hmotnost t | hmotnost celkem | poznámky
| DIO vč. zajištění, zjištění a vytyčení inž. sítí , geodetické zaměření stavby | kpl | 1 |  | 0
| frézování asfalt. ploch, odvoz do 20km (zápichy) | m3 | 2 |  | 0
| řezání asfaltového krytu vozovek do 50mm | bm | 11 |  | 0
| Asfalt.beton pro ložní vrstvu ACL 16+, 165 | m3 | 184.8 |  | 0
| spojovací postřik ze sil. emulze do 1,0kg/m2 | m2 | 9240 |  | 0
| asfalt. beton ACO 11+ ,11S, tl. 50 mm, | m2 | 4620 |  | 0
| frézování drážky o průměru do 200 mm2 | m | 870 |  | 0
| těsnění dilat.spar asfalt.zálivkou o průměru do 200 mm2 | m | 870 |  | 0
| čištění krajnic od nánosu tl do 200 mm s odvozem na skládku | m2 | 840 |  | 0 | 0.126 | 105.84
| zpevnění krajnic z recykl.materiálu do tl. 100 mm | m2 | 840 |  | 0
| poplatky za likvidaci odpadu nekontaminovaných, II.třídy těžitelnosti | t | 106 |  | 0
| VDZ barva hladká, dodávka a pokládka | m2 | 210 |  | 0
| Celkem bez DPH |  |  |  | 0
| DPH 21% |  |  |  | 0
| Celkem vč. DPH |  |  |  | 0