## podmínky
Příloha č. 1
Všeobecné podmínky k Soupisu stavebních prací a dodávek s výkazem výměr
Smluvní strany se budou řídit právním řádem České republiky
Jednotkové ceny nabídky zahrnují zejména :
1) Veškeré náklady pro zhotovení bezvadného funkčně způsobilého díla, které je předmětem smlouvy a bude schopno plnit řádně svoji funkci po dobu několika dalších desítek let.
2) Náklady pro zajištění bezpečnosti práce, ochrany materiálů, součástí a dalších předmětů pro bezvadné realizované dílo.
3) Náklady na přípomoce, lešení, přesuny hmot pro vnitřní i vnější dopravu, prořezy materiálů, na skladování, dovozné, balné, zpětné odevzdání obalů, cla, ochrany konstrukcí, poplatky za skládkovné, recyklaci, dále náklady na veškeré údžbářské, opravárenské, udržovací práce nutné pro zhotovení díla a náklady na podpěrné konstrukce pro jakoukoliv výšku; není-li uvedeno samostatně.
4) Náklady na veškerý úklid na staveništi uvnitř i vně během zhotovování díla bude prováděný pravidelně a konečný úklid před přejímkou. Odvozy prováděné pravidelně zbylé suti, hmot a odpadků během zhotovování díla a dle potřeby.
5) Náklady na zhotovení, předložení a odstranění použitých vzorků materiálů a kvality práce pro zhotovení díla, předepsané zkoušky a atesty podle příslušných předpisů nebo potřebných norem pro prokázání bezchybné funkce díla.
6) Náklady na ochranu a pojištění díla až do přejímky.
7) Náklady na poskytnutí odborného dohledu t.j. odpovědného stavbyvedoucího a vedoucího šéfmontéra.
8) Náklady na zhotovení výkresů, výpočtů a dalších výkonů potřebných pro detailní rozpracování projektů předaných dodavatelem, které jsou potřebné pro bezvadnou realizaci díla.
9) Náklady na úpravu dokumentace - zpracování skutečného stavu provedeného díla.
10) Náklady na zhotovení a demontáž zařízení staveniště a veškerých výkonů sloužících pro zhotovení díla a pro provoz díla uživatelů dále nepotřebných.
11) Náklady na úhradu specialistů pro provedení zkoušek, které jsou pro provoz díla potřebné.
12) Náklady na ochranu proti poškození stávajících konstrukcí nedotčených výstavbou.
13) Náklady na ochranu proti promočení, povětrnostním a přírodním podmínkám všech stávajících a nových konstrukcí.
14) Náklady na bezpečnostní opatření, která vyplývají z předpisů o bezpečnosti práce při demontážích, bourání a nové výstavbě.
15) Náklady na znečištění a poškození díla. Zhotovitel musí své výkony, zejméná lícní pohledové plochy, obklady, plochy stěn podlahy a jejich povrchy, okna, dveře, zařizovací předměty a všechny ostatní části již zabudované a pod., chránit před znečištěním a poškozením až do přejímky díla.
16) Jednotkové ceny uvedené v Soupise prací a dodávek s výkazem výměr (SPaDsVV)budou zahrnovat veškeré práce(montáže) a dodávky(specifikace vč.prořezů a přasahů) potřebné pro dokončení a předání díla objednateli do užívání bez vad a nedodělků.Nedílnou součástí (SPaDsVV) je i projektová dokumentace, která je mu technicky nadřazena. Práce a dodávky(specifikace+prořez+přesah), množství měrných jednotek vyplývající z PD a z technologických předpisů a v ( SPaDsVV) neuvedené a zhotovitelem opodstatněné, uvede zhotovitel samostatně pod čarou(na samostatnou složku) a případná zjištěná rizika z toho plynoucí dostatečně zohlední ve své nabídce. Na pozdější požadavky plynoucí z nejasností v (SPaDsVV) nebo omylu, jsou vyloučeny.Nabízené jednotkové ceny jsou pevné ceny, platné až do přejímky ve smyslu obchodního práva. Dodávka-materiály a kvalifikovaná práce vyžaduje odevzdat dílo jako celek tak, aby bylo schopno plnit řádně svoji funkci po dobu několika dalších desítek let.
17) Zhotovitel je povinen si před předáním nabídky prohlédnout a přezkoumat staveniště a jeho okolí a obstarat si všechny nezbytné a přístupné informace, které mu umožní zpracovat nabídku úplně a jednoznačně. Musí se přitom mezi jiným podrobně informovat o možnostech dopravy a přístupových cest, o možnostech spojení,obstarávání a skladování materiálu a dalších jiných souvisejících okolnostech a případná zjištěná rizika ve své nabídce dostatečně zohlednit. Pozdější požadavky plynoucí z omylu nebo neznalosti poměrů na staveništi a rozpory z toho plynoucí, jsou vyloučeny.
18) Rozebírání konstrukcí bude prováděno opatrně postupným rozebíráním tj. ručním rozebíráním za pomoci ručních nástrojů a páčidel s tím, že nebudou poškozeny žádné stávající konstrukce (stávající i nové). Budouli přesto poškozeny, jejich uvedení do původního stavu a s tím spojenou škodu (finanční náklady a další) si ponese v plném rozsahu dodavatel.
19) Jednotkové ceny budou také zohledňovat požární ochranu: Konstrukce budovy, členění stavby a použité materiály musí odpovídat českým požárním předpisům, požadavkům a musí být v souladu s nejnovějšími poznatky. Požární předěly musí být řešeny esteticky (pokud možno beze změn v materiálech). Jednotkové ceny budou též obsahovat požární ucpávky, např. pískové. Respektována musí být ČSN 730872 "Požární bezpečnost staveb". Ochrana staveb proti šíření požáru vzduchotechnickým zařízením a technologickými prostupy a navazující předpisy.
20) Jestliže se zdají být rozdílná pojetí ohledně druhu provedení při vypracování nabídky, je možné před předáním nabídky vyžádat si vyjasnění se zadavatelem.
21) Zhotovitel prohlašuje, že všechny podmínky výběrového řízení a PD ve všech jeho částech a přílohách zcela přečetl, přezkoumal a pochopil, a že uznává bez omezení, že pro něho jsou požadované výkony jasné a nerozporné, a že na základě své zkušenosti, technického a dispozičního personálu je schopen realizovat smluvní výkony bez závad, kompletně s funkční spolehlivostí, pohotově k použití respektive provozuschopně podle uznávaných pravidel stavební techniky v daných lhůtách a termínech. Záruční lhůta činí zásadně minimálně 10(desel ) let.
22) Existuje striktní zákaz používání látek poškozující lakové vrstvy (způsobující prohlubně) zejména polytetrafluorénů a obdobných látek. Tyto látky nesmí být ani ve stavebních materiálech, pomocných stavebních materiálech, ve stavebních dílcích, pracovních prostředcích a pod. na staveništi. Personál staveniště je třeba v pravidelných časových odstupech o tomto zákazu poučit. Poučení je nutno zaprotokolovat, vždy jednu kopii je třeba předat objednateli k založení.
23) Rozpory v Soupise výkonů samy o sobě nebo v prováděcích podkladech k tomu příslušejících, je nutno, jakmile jsou zhotoviteli díla známy, písemně je sdělit objednateli.
24) Jestliže požadovaná sdělení objednateli nedojdou, i když byla zhotoviteli známa, ručí zhotovitel díla za škody a špatné výkony, které jsou důsledkem takovýchto nejasností, nemůže z těchto rozporů vyvodit žádné nároky na náhradu škody nebo omezení svého ručení.
25) Nedílnou součástí (SPaDsVV) je i projektová dokumentace, která je mu technicky nadřazena. Předpokládá se, že oslovené realizační firmy provedou vlastní ověření (SPaDsVV) a případné vlastní zaměření předmětných konstrukcí, na základě kterého stanoví skutečnou cenu díla. Vzhledem k tomu, že se jedná o rekonstrukci, bude některý stav ověřen až po odhalení, v konstrukci může dojít ke změně objemu prací.

## titllist
R O Z P O Č E T
akce :
STAVEBNÍ ÚPRAVA VSTUPU
investor :
STŘEDOČESKÝ KRAJ, KRAJSKÝ ÚŘAD
Zborovská 11, Praha 5, 150 21
místo stavby :
STŘEDOČESKÝ KRAJ, KRAJSKÝ ÚŘAD
Zborovská 11, Praha 5, 150 21
projektant :
Ing. Jaroslav Borovička
Ing. Jan Macek
stupeň :
DPS
stavební rozpočet sestavil:
Věra Ulčová (+420773518887)
Mirovická 1081, 182 00 Praha 8
Ing. Josef Fuk (+420606643181)
V Podbabě 2516, 160 00 Praha 6
část elektro : Ing. Morčuš
část EPS : Ing. Vybíralová
část VZT : Ing. Záruba

## Krycí list
R O Z P O Č E T
akce :
STAVEBNÍ ÚPRAVA VSTUPU
investor :
STŘEDOČESKÝ KRAJ, KRAJSKÝ ÚŘAD
Zborovská 11, Praha 5, 150 21
místo stavby :
STŘEDOČESKÝ KRAJ, KRAJSKÝ ÚŘAD
Zborovská 11, Praha 5, 150 21
projektant :
Ing. Jaroslav Borovička
Ing. Jan Macek
PRÁCE A DODÁVKY
| bez DPH | 0
| DPH | 0
| vč. DPH | 0
STAVEBNÍ PRÁCE
| bez DPH | 0
| DPH | 0
| vč. DPH | 0
CELKEM
| bez DPH | 0
| DPH | 0
| vč. DPH | 0
Datum, razítko, podpis dodavatele:

## výkaz prací a dodávek
Výkaz prací a dodávek
dle dokumentace pro výběr zhotovitele z 08/2019
na akci :
STAVEBNÍ ÚPRAVA VSTUPU
místo stavby :
KRAJSKÝ ÚŘAD ZBOROVSKÁ 11, PRAHA 5
investor :
KRAJSKÝ ÚŘAD ZBOROVSKÁ 11, PRAHA 5
Interiérové prvky
p.č. | kód | popis prací a dodávek | m.j. | množství | jednotková cena Kč/m.j. | celková cena Kč
1 |  | OBSLUŽNÝ PULT 1530/1530 mm |  |  |  | 0
|  | Ocelová nosná konstrukce dle výkazu číslo výkresu č.9. |  |  |  | 0
| d+m | Ocelová nosná konstrukce včetně nátěru, rektifikačních prvků, nerezových lišt vodorovných, svislých a nerezového okopového plechu a přesunu hmot. | kg | 72.45 |  | 0
2
|  | Prvky na bázi dřeva dle výkazu výkresů č. 10-13 |  |  |  | 0
3 | d+m | Lamino desky DTDL tl 10 mm včtně hran a přesunu hmot v barevném pojednání dub | m2 | 1.35 |  | 0
4 | d+m | Lamino desky DTDL tl 16 mm včetně hran a přesunu hmot v barevném pojednání dub | m2 | 3.76 |  | 0
5 | d+m | Lamino desky DTDL tl. 38 mm + osazení dvou nerezových průchodek o průměru 30 mm a vyfrézování drážky pro osazení skla, včetně hran a přesunu hmot, v barevném pojednání dub. | m2 | 1.34 |  | 0
6
|  | Kontejnér |  |  |  | 0
| d+m | Materiál lamino DTDL tl. 16 mm se čtyřmi šuplíky, uzamykatelný, s probarvenými čelními deskami v RAL 1603, včetně kování a přesunu hmot. V barevném pojednání dub. | ks | 1 |  | 0
|  | Skříňka na počítač |  |  |  | 0
| d+m | Materiál lamino DTDL tl. 16 mm s dvoukřídlými uzamykatelnými dvířky, které jsou vybaveny čtyřmi větracími otvory 50/150 mm zakrytými nerezovými průvětrníky. Včetně kování a úpravy pro silové a datové kabely a přesunu hmot. V barevném pojednání dub. | ks | 1 |  | 0
|  | Skleněné prvky pultu |  |  |  | 0
7 | d+m | Kalené sklo se zabroušenýma hranama tl. 10 mm v matovém provedení. Včetně rohových lišt a přesunu hmot. | m2 | 4.52 |  | 0
| d+m | Kalené sklo se zabroušenýma hranama tl. 10 mm v modrém provedení RAL 1603. Včetně rohových lišt a přesunu hmot. | m2 | 0.7 |  | 0
8 |  | Přivedení a protažení silových a datových kabelů | kpl | 1 |  | 0
9 |  | PROSKLENÁ DĚLÍCÍ STĚNA |  |  |  | 0
| d+m | Kalené sklo se zabroušenýma hranama tl. 10 mm v matovém provedení s vybroušenými linkami a barevnou Kalené sklo se zabroušenýma hranama tl. 10 mm v matovém provedení s vybroušenými linkami a modrou linkou v RAL 1603 v tloušťce 10 mm. Rozepřenou v hliníkových profilech mezi podlahou, stropem a včetně dopravy. RAL 1603 v tloušťce 10 mm. Rozepřenou v hliníkových profilech mezi podlahou a stropem a včetně dopravy. | ks | 1 |  | 0
| d+m | V rámci dodávky bude vyroben vzorek obsahující vrstvená sklo v kombinaci s DTDL lamino deskami. | kpl | 1 |  | 0
|  | náklady celkem bez DPH 21% | Kč |  |  | 0
|  | DPH 21% | Kč |  |  | 0
|  | náklady celkem včetně DPH 21% | Kč |  |  | 0

## výkaz stavebních prací
SOUPIS STAVEBNÍCH PRACÍ A DODÁVEK
akce :
Stavební úprava vstupu
investor :
Středočeský kraj, Krajský úřad
Zborovská 11, Praha 5, 150 21
Rekapitulace nákladů
1 |  | Základní rozpočtové náklady
2 |  | Přípravné práce | Kč |  |  | 0
3 |  | Demontáže a bourání konstrukcí | Kč |  |  | 0
4 |  | Nové konstrukce | Kč |  |  | 0
5 |  | Malby | Kč |  |  | 0
6 |  | Skleněné stěny + automatické posuvné dveře | Kč |  |  | 0
7 |  | Elektro silnoproud | Kč |  |  | 0
8 |  | EPS | Kč |  |  | 0
9 |  | VZT | Kč |  |  | 0
10
11
12
13
14 |  | mezisoučet bez DPH | Kč |  |  | 0
15 |  | Vedlejší rozpočtové náklady
16 |  | Zařízení staveniště 3% | Kč |  |  | 0
17
18
19 |  | Náklady celkem bez DPH | Kč |  |  | 0
20
21
22 |  | DPH 21% | Kč |  |  | 0
23
24 |  | Náklady celkem včetně DPH | Kč |  |  | 0
p.č. | položka č. | popis prací a dodávek | m.j. | počet m.j. | cena / m.j. | cena celkem | hmotnost t celkem
1 |  | Všeobecné poznámky: 1) Soupis prací a dodávek s výkazem výměr je zpracován dle DSP za použití cen obvyklých ve stavebnictví. dle ustanovení § 2 zákona č.526/1990 Sb., o cenách ve znění pozdějších předpisů. Za sjednání jednotkových cen a za soupis prací s výkazem výměr v plném rozsahu zodpovídají smluvní strany. 2) Bezpečnostní zajištění - turniket - bude součástí nového Investičního záměru
2 |  | 3) nedílnou součástí Rozpočtu je PD, která je mu technicky nadřazena + příloha č. 1
3
4 |  | Přípravné práce | Kč | celkem |  | 0
5 |  | Vypuštění a zapnutí vody z páteřního rozvodu ÚT (pro opravu, přemístění a vyzkoušení radiátoru) a elektrického proudu v místech dotčených stavebními úpravami-přízemí. | ks | 6 |  | 0
6
7 |  | Dočasné důkladné zakrytí 2ks stávajících stávajících dveřních otvorů proti poškození stavbou-místnost č. 1.02-recepce; (např. dřevotřískovými deskami, odolnou fólii a podobně). | m2 | 5 |  | 0
8
9 |  | Demontáže konstrukcí viz v. č. D.1.1.5 + D.1.1.6 | Kč | celkem |  | 0
10 | 763220009 | Demontáž falešného sádrokartonového rámu v š.200mm, vel. 3030*2500mm (ozn. PZN1 v m.č. 1.02-recepce, viz v.č.D.1.1.5) výměra : (3,03*2,50) | ks | 1 |  | 0 | 0.05
11
12 | 766830009 | Demontáž stávajícího obslužného pultu včetně uložení s obalením proti poškození na místo určené investorem + přesun hmot (ozn. PZN1 v m.č. 1.02-recepce, v.č. D.1.1.5) | ks | 1 |  | 0 | 0.09
13
14 | 766000009 | Dočasná demontáž stávající branky k dalšímu použití včetně odpojení od elektroinstalace silno i slaboproudu + bezpečné uložení s obalením proti poškození na místo určené investorem + přesun hmot | ks | 1 |  | 0 | 0.12
15
16 | 968060001 | Demontáž samostatné prosklené konstrukce s posuvnými dveřmi-2ks včetně odpojení od elektra + uložení s obalením proti poškození na místo určení investorem + přesun hmot. ( m.č. 1.01-zádveří, v.č. D.1.1.5) výměra : stěny((2,08+1,40)*2*2,60)+strop(2,08*1,40) | m2 | 21.008 |  | 0 | 0.35714
17
18 | 968060002 | Demontáž dělící interiérové stěny prosklené v rámu včetně uložení s obalením proti poškození na místo určení investorem + přesun hmot. ( m.č. 1.02 -recepce v.č. D.1.1.5) výměra : (1,50+0,40)*2,65 | m2 | 5.035 |  | 0 | 0.085595
19
20 | 968060003 | Demontáž dělících prosklených stěn v rámu - 2ks včetně uložení s obalením proti poškození na místo určení investorem + přesun hmot. (oddělující m.č.1.01 od m.č.1.02 viz v.č. D.1.1.5) výměra : 0,910*2,50*2 | m2 | 4.55 |  | 0 | 0.07735
21
22 |  | Demontáž teplovzdušné jednotky včetně odpojení od medii ( m.č. 1.01, v.č. D.1.1.5) | ks | 1 |  | 0 | 0.012
23
24 |  | Demontáž čistící zóny , vel. 750*450mm - ks 1 | ks | 1 |  | 0 | 0.005
25
26 | 10 | Demontáž radiátorového tělesa deskového k další montáži+bezpečné uložení s obalením proti poškození na místo určené investorem + třesun hmot tam i zpět ( m.č. 1.01, v.č. D.1.1.5) | ks | 1 |  | 0 | 0.03
27
28 | 977311119 | Opatrné vyřezání rýh ve zdivu cihelném pro silový kabel a EPS, cca do hl. 100mm, š.do 200mm (pro dvě rýhy s mezerou mezi nimi), ( m.č. 1.01+1,02, v.č. D.1.1.5) výměra : (0,40+0,5+0,30+1,6+3,10+0,40+0,30+1,40)*2*2 | bm | 32 |  | 0 | 0.416
29
30 | 977131219 | Vyvrtání otvoru příklepovými vrtáky ve zdivu cihelném pro elektroinstalaci silno a EPS cca Ø 200mm tl., (0,30+1,20)*2bm ( m.č. 1.01+1,02, v.č. D.1.1.5) | bm | 3 |  | 0 | 0.051
31
32 | 977311119 | Vyřezání rýh v betonové-teraccové podlaze s betonovým podkladem ,( m.č. 1,02, v.č. D.1.1.5) výměra : cca 25/50 (pro EPS) - výměra : ( 7,10m) | bm | 7.1 |  | 0 | 0.1065
33 | 977311109 | výměra : cca100/50mm pro elektro silové kabely - výměra : ( 5,45+1,5+2) | bm | 8.95 |  | 0 | 0.179
34
35 |  | Opatrná demontáž velkoformátové kamenné dlažby-vel.400/800 ke zpětnému použití (viz v.č. D.1.1.5, část m.č. 1.01) výměra : cca (0,25*7,17) | m2 | 1.8 |  | 0 | 0.107
36 |  | Demontáž částečného podkladu | m2 | 1.8 |  | 0 | 0.12
37
38 |  | Opatrná demontáž kamenné dlažby - pražská kostka ke zpětnému použití (viz v.č. D.1.1.5, část m.č. 1.01) výměra : cca (0,45*7,17) | m2 | 3.24 |  | 0 | 0.107
39 |  | Demontáž částečného podkladu | m2 | 3.24 |  | 0 | 0.12
40
41 | 965046119 | Broušení stávajících betonových-teraccových podlah, úběr do 3mm včetně opravy pásu malých bílých kostiček a černého pásu kolem stěn. (viz foto +viz v.č. D.1.1.5, část m.č. 1.02) . výměra : 7,255*3,03+0,10*1,20*3+0,10*1,78+(1,78+0,91*2)*0,80 | m2 | 25.4006 |  | 0 | 0.02
42
43 | 971033481 | Opatrné vyvrtání otvorů ve zdivu cihelném pro upevnění prvků (např. : topného tělesa, potrubí, atd.) cca ks 8 | ks | 8 |  | 0 | 0.826
44
45 | 971033499 | Opatrné vyvrtání drážek v podlaze, stěnách a stropě pro upevnění prvků (např. : vstupního rámu, skleněných stěn) | bm | 35 |  | 0 | 0.826
46
47 | 997013211 | Vnitrostaveništní doprava suti a vybouraných hmot vodorovně do 50m, svisle ručně,pro budovy v. do 6m. | t | 3.7056 |  | 0
48
49 | 997013501 | Odvoz suti a vybouraných hmot na skládku se složením do 1km | t | 3.7056 |  | 0
50
51 | 997013509 | Dtto, avšak příplatek za KDZ 1km (15km) cena:(Kč/1km*15km) | t | 3.7056 |  | 0
52
53 | 997013801 | Poplatek za uložení odpadu na skládku z betonového a cihelného | t | 3.7056 |  | 0
54
55 |  | Nové konstrukce |  |  |  | 0
56 |  | viz v. č. D.1.1.7
57 |  | Oprava a doplnění stávající teraccové podlahy v místě vyřezání drážek (po elektro silno i slabo, demontáži skleněných výplní a demontáži SDK rámu) vhodným plnivem- (barevně sjednotit se stávajícím teraccem) + penetrace. Výměra 0,9+0,2m2, hloubka 50 mm | m2 | 1.1 |  | 0 | 0.088
58
59 |  | Oprava ostění po vybourání skleněných stěn. Ve stěnách a stropě v š. cca 200mm: výměra ; (dl. stěna 2,75+strop1,60+0,50) | bm | 4.85 |  | 0 | 0.005
60 |  | (dl. stěna 2,50*2+strop 0,91*2) | bm | 6.82 |  | 0 | 0.005
61
62 |  | Montáž radiátorového tělesa včetně repase a nového potrubí cca 1,0m a napojení na stávající vodorovné potrubí, včetně nové termohlavice a příslušných armatur a fitinek, topné zkoušky, přesunu hmot- osazení viz výkres D.1.1.6 | ks | 1 |  | 0 | 0.05
63
64 | 977130009 | Upevnění prvků včetně dodání (např.: topného tělesa, potrubí a pod.) | ks | 8 |  | 0 | 0.0064
65
66 | 971030009 | Upevnění prvků včetně dodání, (na stěnách a stropě pro upevnění prvků, např.: vstupního rámu, skleněných stěn) | bm | 35 |  | 0 | 0.028
67
68 |  | Oprava rýh ve zdivu cihelném včetně začištění pod malbu (po vyřezání pro silový kabel a EPS, cca do hl. 100mm), š.do 200mm (pro dvě rýhy s mezerou mezi nimi), ( m.č. 1.01+1,02, v.č. D.1.1.5) výměra : (0,40+0,5+0,30+1,6+3,10+0,40+0,30+1,40)*2*2 | bm | 32 |  | 0 | 0.0384
69
70 |  | Úprava cihelného zdiva a omítky kolem otvorů (po vrtání příklepovými vrtáky pro elektroinstalaci silno a EPS) cca Ø 200mm tl. ( m.č. 1.01+1,02, v.č. D.1.1.5) | ks | 6 |  | 0 | 0.036
71
72 | 349231821 | Úprava, dozdění a ukotvení cihelného zdiva v š. cca 300mm po obvodu osazených nových posuvných dveří
73 |  | pro vel. 900/2500mm - ks 2. Výměra: 0,30*(0,90+2,50*2)*2 | m2 | 3.54 |  | 0 | 1.6072
74 |  | pro vel. 1750/2500mm ks 1 výměra : 0,30*(1,75+2,50*2) | m2 | 2.025 |  | 0 | 0.91935
75
76 | 612325302 | Oprava omítky štukovéVC ostění a nadpraží v š. cca 400mm po obvodu osazených nových posuvných dveří.
77 |  | pro vel.900/2500mm-ks 2.Výměra: 0,40*(0,90+2,50*2)*2 | m2 | 4.72 |  | 0 | 0.1585
78 |  | pro vel.1750/2500mm- ks 1.Výměra : 0,40*(1,75+2,50*2) | m2 | 2.7 |  | 0 | 0.090666
79
80 | 612325123 | Oprava omítky štukové VC rýh v š. cca 400mm (rýhy pro elektro). Výměra š.0,40*32bm | m2 | 12.8 |  | 0 | 0.53158
81
82 |  | Oprava a doplnění (dodávka+montáž v mírném spádu) velkoformátové kamenné dlažby-vel.400/800 ke zpětnému použití . (viz v.č. D.1.1.7, část m.č. 1.01) výměra : cca (0,25*7,17+2,08*1,34)*1,25 | m2 | 5.734 |  | 0 | 0.107
83 |  | Dodávka a montáž částečného podkladu | m2 | 5.734 |  | 0 | 0.12
84
85 |  | Oprava a doplnění (dodávka+montáž v mírném spádu) kamenné dlažby - pražská kostka ke zpětnému použití (viz v.č. D.1.1.7, část m.č. 1.01) výměra : cca (0,45*7,17)*1,25 | m2 | 4.05 |  | 0 | 0.107
86 |  | Dodávka a montáž částečného podkladu | m2 | 4.05 |  | 0 | 0.12
87
88 |  | Oprava vnitřních omítek štukových VC - stropu, nanášená ručně. výměra cca 35m2 | m2 | 35 |  | 0 | 0.6433
89
90 | 631391114 | Soklíky rovné výšky cca100 mm pro omítky z MC tažené s jednoduchým profilem (nepoškození při úklidu) | bm |  |  |  | 0.00791
91
92 |  | Dodávka a montáž nové nerezové skříně na stávající el. rozvaděč, uzamykatelná | ks | 1 |  | 0 | 0.01
93
94 | 952901111 | Čištění místností při výšce do 4m | m2 | 50 |  | 0 | 0.002
95 |  | Osazení na nově určené místo - stávající přenosný hasící přístroj | ks | 1 |  | 0 | 0.01
96
97 | 941111111 | Montáž lešení řadového trubkového lehkého s podlahami zatížení do 200 kg/m2 š do 0,9 m v do 10 m | m2 | 35 |  | 0
98 | 941121111 | Příplatek za první a KDD použití lešení (40dnů) | m2 | 35 |  | 0
99 | 941111811 | Demontáž lešení řadového trubkového lehkého s podlahami zatížení do 200 kg/m2 š do 0,9 m v do 10 m | m2 | 35 |  | 0
100 |  | Dodávka a osazení čistících zón v rámu velikost cca 800/450mm ks 3 | ks | 3 |  | 0 | 0.03
101
102 | 998011001 | Přesun hmot | t | 4.7213 |  | 0
103
104 |  | Malby | Kč | celkem |  | 0
105 |  | Příprava podkladu pod malby - omytí, místní vyspravení a penetrace | m2 | 162.8122 |  | 0
106 |  | Malby dvojnásobné v místnosti o v. do 5,80 , odolné proti otěru s připravou stávajícího povrchu | m2 | 162.8122 |  | 0
107 |  | výměra : stěny (3,20+7,25)*2*3,62+(2,28*2+7,17)*3,62+0,80*2,50*4 | m2 | 126.1206
108 |  | strop : (3,20*7,25+0,80*0,91*2+1,78*0,80+1,48*7,17 | m2 | 36.6916
|  | Skleněné stěny + automatické posuvné dveře | Kč | celkem |  | 0
poznámka: ceny uvedeny včetně dopravy a montáže
|  | viz PD s označením D1, vel. cca1000 / 2500mm; automatické dveře dvoukřídlé posuvné, křídla z hliníkových profilů, s barevným nátěrem v odstínu šedá +bezpečnostní izolační dvojsklo, vybaveno elektrozámkem s mechanickým táhlem k nouzovému odjištění křídel v krytu, tlačítko nouzového odjišténí, nouzový zdroj, digitální programový přepínač bez kodu, EPS kontakt otevřeno | ks | 2 |  | 0
|  | viz PD s označením D2, vel. cca1750 / 2500mm; automatické dveře posuvné dvoukřídlé,křídla z hliníkových profilů s barevným nátěrem v odstínu šedá +bezpečnostní izolační dvojsklo, vybaveno elektrozámkem s mechanickým táhlem k nouzovému odjištění křídel v krytu, tlačítko nouzového odjišténí, nouzový zdroj, digitální programový přepínač bez kodu, EPS kontakt otevřeno | ks | 1 |  | 0
|  | viz PD s označením D3 - vel. cca 2155 / 3650mm Automatické dveře posuvné dvoukřídlové s Al konstrukcí; Křídla z Al profilů; bezpečnostní izolační dvojsklo Stěna + nadsvětlík z Al rámových profilů s dvěma pevnými bočními díly; bezpečnostní izolační dvojsklo s barevným nátěrem v odstínu šedá +bezpečnostní izolační dvojsklo, vybaveno elektrozámkem s mechanickým táhlem k nouzovému odjištění křídel v krytu, tlačítko nouzového odjišténí, nouzový zdroj, digitální programový přepínač bez kodu, EPS kontakt otevřeno Nadsvětlík z rámových profilů, bezpečnostní izolační dvojsklo | ks | 2 |  | 0
|  | viz PD s označením D4 - vel. cca 2860 / 3650mm Automatické dveře posuvné dvoukřídlové s Al konstrukcí; Křídla z Al profilů; bezpečnostní izolační dvojsklo Stěna + nadsvětlík z Al rámových profilů s dvěma pevnými bočními díly; bezpečnostní izolační dvojsklo s barevným nátěrem v odstínu šedá +bezpečnostní izolační dvojsklo, vybaveno elektrozámkem s mechanickým táhlem k nouzovému odjištění křídel v krytu, tlačítko nouzového odjišténí, nouzový zdroj, digitální programový přepínač bez kodu, EPS kontakt otevřeno Nadsvětlík z rámových profilů, bezpečnostní izolační dvojsklo | ks | 1 |  | 0
109
110 |  | Elektroinstalace | Kč | celkem |  | 0
111 |  | SPECIFIKACE DODÁVEK A HLAV. MONT. MATERIÁLU
112 |  | A) Dodávky
113 |  | Rozvaděč R-vstup dle v.č. EL4 | ks | 1 |  | 0
114 |  | Přípojnice hlavního ochranného pospojování | ks | 1 |  | 0
115 |  | Položka A – celkem |  |  |  | 0
116
117 |  | B) Hlavní montážní materiál
118 |  | B1) Kabelové rozvody silnoproudu
119 |  | Kabel CYKY 4Bx25 | m | 50 |  | 0
120 |  | Kabel CYKY 5Cx4 | m | 20 |  | 0
121 |  | Kabel CYKY 5Cx2,5 | m | 40 |  | 0
122 |  | Kabel CYKY 3Cx1,5 | m | 120 |  | 0
123 |  | Kabel CXKH-V 5Cx10 | m | 50 |  | 0
124 |  | Kabel CXKH-V 3Cx1,5 | m | 180 |  | 0
125 |  | Vodič CYA 16mm-z/žl | m | 100 |  | 0
126 |  | Vodič CYA 2,5mm-z/žl | m | 50 |  | 0
127 |  | Položka B1-celkem |  |  |  | 0
128
129 |  | B2) Ostatní silnoproudá elektroinstalace
130 |  | Komplet připojení technologie vrat | ks | 6 |  | 0
131 |  | Komplet připojení technologie turniketu | ks | 2 |  | 0
132 |  | Komplet připojení technologie brány | ks | 1 |  | 0
133 |  | Komplet připojení technologie dveřní clony | ks | 3 |  | 0
134 |  | Dozbrojení stávajícího RH , pole . 2 (jistič B/3-25A) | ks | 1 |  | 0
135 |  | Dozbrojení stávajícího RH , pole . 6 (jistič B/3-63A) | ks | 1 |  | 0
136 |  | Dozbrojení a přepojení stávajícího RP01 (1x jistič B/3-20A, 2x jistič B/3-16A, 3xjitič B/1-10A) dle v.. EL5 | ks | 1 |  | 0
137 |  | Demontáž stáv. Elektroinstalace | ks | 1 |  | 0
138 |  | Revize el. Zařízení | ks | 1 |  | 0
139 |  | Položka B2-celkem |  |  |  | 0
140
141 |  | B3) Osvětlovací tělesa
142 |  | Osvětlovací těleso typ A (nové-recepce-standart ZAMA 1134 black – viz standardizace) dle v.č. EL3 | m | 3 |  | 0
143 |  | Osvětlovací těleso typ A (nové-zádveří- standart ZAMA 5513 black – viz standardizace) dle v.č. EL3 | m | 3 |  | 0
144 |  | Osvětlovací těleso typ A (stávající přemístěné a přepojené) dle v.č. EL3 | m | 3 |  | 0
145 |  | Osvětlovací těleso typ N (nové) dle v.č. EL3 | m | 6 |  | 0
146 |  | Položka B3-celkem |  |  |  | 0
147
148 |  | Rekapitulace
149 |  | Položka A celkem | Kč |  |  | 0
150 |  | Položka B1celkem | Kč |  |  | 0
151 |  | Položka B2celkem | Kč |  |  | 0
152 |  | Položka B3-celkem | Kč |  |  | 0
153 |  | Elektroinstalace-celkem | Kč |  |  | 0
154
155
156 |  | EPS - Elektrická požární signalizace | Kč | celkem |  | 0
157
158 |  | Elektronika tlačítka IQ8 s oddělovačem – 804905 | ks | 1 |  | 0
159 |  | Skříň tlačítkového hlásiče IQ8 červená - 704900 | ks | 1 |  | 0
160 |  | Kabel J-Y(St)Y 1x2x0,8 | m | 20 |  | 0
161 |  | Kabel PRAFlaGuard F P30-R, B2ca,s1,d0 2x2x0,8 | m | 290 |  | 0
162 |  | Požárně odolné normové kabel. příchytky vč. materiálu pro upevnění | ks | 360 |  | 0
163 |  | Drobný pomocný, montážní a nosný materiál | kpl | 1 |  | 0
164 |  | Programování EPS a uvedení do trvalého provozu | kpl | 1 |  | 0
165 |  | Utěsnění požárních prostupů | kpl | 1 |  | 0
166 |  | Demontáž stávající EPS | kpl | 1 |  | 0
167 |  | Revize | ks | 1 |  | 0
168
169 |  | Vzduchotechnika | Kč | celkem |  | 0
170
171 |  | Seznam strojů a zařízení a technická specifikace
172
173 |  | Dveřní clona do 3,5 m, šíře 1 m v interiérovém opláštění vč M+R | ks | 2 |  | 0
174 |  | s kabelovým ovladačem, dveřním kontaktem a sadou stropních konzolí
175 |  | Qv=860/1800m3/h; P=470W (230V); Qtel=8,1kW (400V)
176 |  | Dveřní clona do 3,5 m, šíře 1,5 m v interiérovém opláštění vč M+R | ks | 1 |  | 0
177 |  | s kabelovým ovladačem , dveřním kontaktem a sadou stropních konzolí
178 |  | Qv=1240/2600m3/h; P=650W)230V); Qtel´11,7kW (400V); 40,5/58.5dB(A)
179
180 |  | Drobný montážní materiál | kg | 6 |  | 0
181 |  | dodávka - součet |  |  |  | 0
182 |  | montáž - součet | kpl | 1 |  | 0