## Kryci list
Výkaz výměr
Zakázka
Číslo zakázky | MUZ-2019-06
Zakázka | Stavební úpravy soc. zařízení a dílny - zhotovení nové střechy
Klasifikace
Fáze | Příprava realizace
Komentář | Zpracováno v cen. soustavě ÚRS - CÚ 2019/I
Verze
Popis
Komentář
Firmy
Typ Firmy | Název
Investor | Polabské muzeum, p.o.- Poděbrady
Uživatelé
Význam (funkce) | Jméno

## Rekapitulace
Zakázka:
_ | Stavební úpravy soc. zařízení a dílny - zhotovení nové střechy
21 | Popis | Cena | Hmotnost | DPH | Cena s DPH
#N/A
| SO_01: Nová střecha |  | 18.5252
| 006: Úpravy povrchu |  | 0.42735
| 009: Ostatní konstrukce a práce |  | 0.01118
099: Přesun hmot HSV
| 762: Konstrukce tesařské |  | 4.3655
| 764: Konstrukce klempířské |  | 0.2671
| 765: Krytiny tvrdé |  | 13.4286
| 783: Nátěry |  | 0.025423
V03: Zařízení staveniště
V06: Územní vlivy
0 | Celkem (bez DPH) | 0
| DPH | 0
0
0
| Celkem (včetně DPH) | 0

## Zakazka
[5 empty] | Poř. | Typ | Kód | Alter. kód | Popis | MJ | Výměra bez ztr. | Ztratné | Výměra | Jedn. cena | Cena | Jedn. hmotn. | Hmotnost | Jedn. suť | Suť | Sazba DPH | DPH | Cena s DPH | Komentář | Objekt | Oddíl
[9 empty] | SO_01: Nová střecha | [5 empty] | 0 |  | 18.5252 |  | 18.1007 | _ | 0 | 0
[9 empty] | 006: Úpravy povrchu | [5 empty] | 0 |  | 0.42735 |  | 0 | _ | 0 | 0
##T2##N_Catalog_catGUID | ##T2##PRO_ITEM_catID | ##T2##PRO_ITEM_iteCode | ##T2##PRO_ITEM_szvCode | ##T2##PRO_ITEM_tevCode | 1 | SP | 622325113 |  | Oprava vnější vápenné hladké omítky členitosti 1 stěn v rozsahu do 50% | m2 | 21 | 0 | 21 | 0 | 0 | 0.02035 | 0.42735 |  | 0 | 21 | 0 | 0 |  | SO_01 | 006
[9 empty] | štíty;7*3 |  | 21 | [8 empty] | _
_
[9 empty] | 009: Ostatní konstrukce a práce | [5 empty] | 0 |  | 0.01118 |  | 0 | _ | 0 | 0
[5 empty] | 1 | SP | 941111121 |  | Montáž lešení řadového trubkového lehkého s podlahami zatížení do 200 kg/m2 š do 1,2 m v do 10 m | m2 | 70 | 0 | 70 | 0 | 0 |  | 0 |  | 0 | 21 | 0 | 0 |  | SO_01 | 009
[9 empty] | štíty;7*5*2 |  | 70 | [8 empty] | _
[5 empty] | 2 | SP | 941111221 |  | Příplatek k lešení řadovému trubkovému lehkému s podlahami š 1,2 m v 10 m za první a ZKD den použití | m2 | 700 | 0 | 700 | 0 | 0 |  | 0 |  | 0 | 21 | 0 | 0 |  | SO_01 | 009
[9 empty] | 70*10 |  | 700 | [8 empty] | _
[5 empty] | 3 | SP | 941111821 |  | Demontáž lešení řadového trubkového lehkého s podlahami zatížení do 200 kg/m2 š do 1,2 m v do 10 m | m2 | 70 | 0 | 70 | 0 | 0 |  | 0 |  | 0 | 21 | 0 | 0 |  | SO_01 | 009
[5 empty] | 4 | SP | 953961211 |  | Kotvy chemickou patronou M 8 hl 80 mm do betonu, ŽB nebo kamene s vyvrtáním otvoru | kus | 86 | 0 | 86 | 0 | 0 | 3e-05 | 0.00258 |  | 0 | 21 | 0 | 0 |  | SO_01 | 009
[5 empty] | 5 | SP | 953965112 |  | Kotevní šroub pro chemické kotvy M 8 dl 150 mm | kus | 86 | 0 | 86 | 0 | 0 | 0.0001 | 0.0086 |  | 0 | 21 | 0 | 0 |  | SO_01 | 009
_
[9 empty] | 099: Přesun hmot HSV | [5 empty] | 0 |  | 0 |  | 0 | _ | 0 | 0
[5 empty] | 1 | SP | 997013211 |  | Vnitrostaveništní doprava suti a vybouraných hmot pro budovy v do 6 m ručně | t | 18.1007 | 0 | 18.1007 | 0 | 0 |  | 0 |  | 0 | 21 | 0 | 0 |  | SO_01 | 099
[5 empty] | 2 | SP | 997013311 |  | Montáž a demontáž shozu suti v do 10 m | m | 5 | 0 | 5 | 0 | 0 |  | 0 |  | 0 | 21 | 0 | 0 |  | SO_01 | 099
[5 empty] | 3 | SP | 997013321 |  | Příplatek k shozu suti v do 10 m za první a ZKD den použití | m | 15 | 0 | 15 | 0 | 0 |  | 0 |  | 0 | 21 | 0 | 0 |  | SO_01 | 099
[5 empty] | 4 | SP | 997013509 |  | Příplatek k odvozu suti a vybouraných hmot na skládku ZKD 1 km přes 1 km | t | 253.414 | 0 | 253.414 | 0 | 0 |  | 0 |  | 0 | 21 | 0 | 0 |  | SO_01 | 099
[9 empty] | 18,101*14 |  | 253.414 | [8 empty] | _
[5 empty] | 5 | SP | 997013511 |  | Odvoz suti a vybouraných hmot z meziskládky na skládku do 1 km s naložením a se složením | t | 18.1007 | 0 | 18.1007 | 0 | 0 |  | 0 |  | 0 | 21 | 0 | 0 |  | SO_01 | 099
[5 empty] | 6 | SP | 997013807 |  | Poplatek za uložení na skládce (skládkovné) stavebního odpadu keramického kód odpadu 170 103 | t | 12.292 | 0 | 12.292 | 0 | 0 |  | 0 |  | 0 | 21 | 0 | 0 |  | SO_01 | 099
[5 empty] | 7 | SP | 997013811 |  | Poplatek za uložení na skládce (skládkovné) stavebního odpadu dřevěného kód odpadu 170 201 | t | 5.809 | 0 | 5.809 | 0 | 0 |  | 0 |  | 0 | 21 | 0 | 0 |  | SO_01 | 099
_
[9 empty] | 762: Konstrukce tesařské | [5 empty] | 0 |  | 4.3655 |  | 5.8086 | _ | 0 | 0
[5 empty] | 1 | H | 60512125 |  | hranol stavební řezivo průřezu do 120cm2 do dl 6m | m3 | 3.0742 | 8 | 3.3201 | 0 | 0 | 0.55 | 1.8261 |  | 0 | 21 | 0 | 0 |  | SO_01 | 762
[9 empty] | krokve;(9,46*22)*0,1*0,12 |  | 2.4974 | [8 empty] | _
[9 empty] | kleštiny;(3,17*18+2,9*4)*0,06*0,14 |  | 0.57674 | [8 empty] | _
[5 empty] | 2 | H | 60512130 |  | hranol stavební řezivo průřezu do 224cm2 do dl 6m | m3 | 1.1705 | 8 | 1.2641 | 0 | 0 | 0.55 | 0.69527 |  | 0 | 21 | 0 | 0 |  | SO_01 | 762
[9 empty] | pozednice;(20,63*2)*0,14*0,1 |  | 0.57764 | [8 empty] | _
[9 empty] | pásky;(1,6*5)*0,12*0,12 |  | 0.1152 | [8 empty] | _
[9 empty] | sloupky střední;(3,04+2,53)*0,14*0,14 |  | 0.10917 | [8 empty] | _
[9 empty] | sedla;(2,5*2)*0,14*0,14 |  | 0.098 | [8 empty] | _
[9 empty] | botka pod sloupek;(0,9*2)*0,14*0,14 |  | 0.03528 | [8 empty] | _
[9 empty] | prvky vikýře;(1,3*2+1,2*4+0,8*2+1,5*2)*0,14*0,14 |  | 0.2352 | [8 empty] | _
[5 empty] | 3 | H | 60512135 |  | hranol stavební řezivo průřezu do 288cm2 do dl 6m | m3 | 0.14618 | 8 | 0.15787 | 0 | 0 | 0.55 | 0.086829 |  | 0 | 21 | 0 | 0 |  | SO_01 | 762
[9 empty] | sloupky;(1,6*2+2,51)*0,16*0,16 |  | 0.14618 | [8 empty] | _
[5 empty] | 4 | H | 60512140 |  | hranol stavební řezivo průřezu do 450cm2 do dl 6m | m3 | 0.15552 | 8 | 0.16796 | 0 | 0 | 0.55 | 0.092379 |  | 0 | 21 | 0 | 0 |  | SO_01 | 762
[9 empty] | sloupek krajní;(2,4)*0,18*0,18 |  | 0.07776 | [8 empty] | _
[9 empty] | sedla;(1,5)*0,18*0,18 |  | 0.0486 | [8 empty] | _
[9 empty] | botka pod sloupek;(0,9)*0,18*0,18 |  | 0.02916 | [8 empty] | _
[5 empty] | 5 | H | 60512146 |  | hranol stavební řezivo průřezu nad 450cm2 dl 6-8m | m3 | 0.96548 | 8 | 1.0427 | 0 | 0 | 0.55 | 0.5735 |  | 0 | 21 | 0 | 0 |  | SO_01 | 762
[9 empty] | vrchol. vaznice;20,63*0,18*0,26 |  | 0.96548 | [8 empty] | _
[5 empty] | 6 | H | 60514114 |  | řezivo jehličnaté lať impregnovaná dl 4 m | m3 | 1.5593 | 8 | 1.6841 | 0 | 0 | 0.55 | 0.92625 |  | 0 | 21 | 0 | 0 |  | SO_01 | 762
[9 empty] | laťování;(9,46*20,625)*3,33*0,04*0,06 |  | 1.5593 | [8 empty] | _
[5 empty] | 7 | SP | 762082120 |  | Provedení tesařského profilování zhlaví trámu jednoduchým seříznutím jedním řezem plochy do 160 cm2 | kus | 62 | 0 | 62 | 0 | 0 |  | 0 |  | 0 | 21 | 0 | 0 |  | SO_01 | 762
[5 empty] | 8 | SP | 762085112 |  | Montáž svorníků nebo šroubů délky do 300 mm | kus | 50 | 0 | 50 | 0 | 0 |  | 0 |  | 0 | 21 | 0 | 0 |  | SO_01 | 762
[9 empty] | 44+6 |  | 50 | [8 empty] | _
[5 empty] | 9 | SP | 762331811 |  | Demontáž vázaných kcí krovů z hranolů průřezové plochy do 120 cm2 | m | 9.46 | 0 | 9.46 | 0 | 0 |  | 0 | 0.008 | 0.07568 | 21 | 0 | 0 |  | SO_01 | 762
[9 empty] | 9,46 |  | 9.46 | [8 empty] | _
[5 empty] | 10 | SP | 762331812 |  | Demontáž vázaných kcí krovů z hranolů průřezové plochy do 224 cm2 | m | 102.18 | 0 | 102.18 | 0 | 0 |  | 0 | 0.014 | 1.4305 | 21 | 0 | 0 |  | SO_01 | 762
[9 empty] | 3,4*8+2,7*3+9,46*3+9,9*2 |  | 83.48 | [8 empty] | _
[9 empty] | vikýř;2,3*3+1,5*2+2*2+1,4*2+1*2 |  | 18.7 | [8 empty] | _
[5 empty] | 11 | SP | 762331813 |  | Demontáž vázaných kcí krovů z hranolů průřezové plochy do 288 cm2 | m | 116.06 | 0 | 116.06 | 0 | 0 |  | 0 | 0.024 | 2.7854 | 21 | 0 | 0 |  | SO_01 | 762
[9 empty] | 9,46*11+1,1*6+0,9*6 |  | 116.06 | [8 empty] | _
[5 empty] | 12 | SP | 762331815 |  | Demontáž vázaných kcí krovů z hranolů průřezové plochy přes 450 cm2 | m | 37.8 | 0 | 37.8 | 0 | 0 |  | 0 | 0.004 | 0.1512 | 21 | 0 | 0 |  | SO_01 | 762
[9 empty] | ((4,68+4,76+9,46)*2) |  | 37.8 | [8 empty] | _
[5 empty] | 13 | SP | 762332131 |  | Montáž vázaných kcí krovů pravidelných z hraněného řeziva průřezové plochy do 120 cm2 | m | 276.78 | 0 | 276.78 | 0 | 0 |  | 0 |  | 0 | 21 | 0 | 0 |  | SO_01 | 762
[9 empty] | krokve;(9,46*22) |  | 208.12 | [8 empty] | _
[9 empty] | kleštiny;(3,17*18+2,9*4) |  | 68.66 | [8 empty] | _
[5 empty] | 14 | SP | 762332132 |  | Montáž vázaných kcí krovů pravidelných z hraněného řeziva průřezové plochy do 224 cm2 | m | 73.63 | 0 | 73.63 | 0 | 0 |  | 0 |  | 0 | 21 | 0 | 0 |  | SO_01 | 762
[9 empty] | pozednice;(20,63*2) |  | 41.26 | [8 empty] | _
[9 empty] | pásky;(1,6*5) |  | 8 | [8 empty] | _
[9 empty] | sloupky střední;(3,04+2,53) |  | 5.57 | [8 empty] | _
[9 empty] | sedla;(2,5*2) |  | 5 | [8 empty] | _
[9 empty] | botka pod sloupek;(0,9*2) |  | 1.8 | [8 empty] | _
[9 empty] | prvky vikýře;(1,3*2+1,2*4+0,8*2+1,5*2) |  | 12 | [8 empty] | _
[5 empty] | 15 | SP | 762332133 |  | Montáž vázaných kcí krovů pravidelných z hraněného řeziva průřezové plochy do 288 cm2 | m | 5.71 | 0 | 5.71 | 0 | 0 |  | 0 |  | 0 | 21 | 0 | 0 |  | SO_01 | 762
[9 empty] | sloupky;(1,6*2+2,51) |  | 5.71 | [8 empty] | _
[5 empty] | 16 | SP | 762332134 |  | Montáž vázaných kcí krovů pravidelných z hraněného řeziva průřezové plochy do 450 cm2 | m | 4.8 | 0 | 4.8 | 0 | 0 |  | 0 |  | 0 | 21 | 0 | 0 |  | SO_01 | 762
[9 empty] | sloupek krajní;(2,4) |  | 2.4 | [8 empty] | _
[9 empty] | sedla;(1,5) |  | 1.5 | [8 empty] | _
[9 empty] | botka pod sloupek;(0,9) |  | 0.9 | [8 empty] | _
[5 empty] | 17 | SP | 762332135 |  | Montáž vázaných kcí krovů pravidelných z hraněného řeziva průřezové plochy přes 450 cm2 | m | 20.63 | 0 | 20.63 | 0 | 0 |  | 0 |  | 0 | 21 | 0 | 0 |  | SO_01 | 762
[9 empty] | vrchol. vaznice;(20,63) |  | 20.63 | [8 empty] | _
[5 empty] | 18 | SP | 762342314 |  | Montáž laťování na střechách složitých sklonu do 60° osové vzdálenosti do 360 mm | m2 | 195.1125 | 0 | 195.1125 | 0 | 0 |  | 0 |  | 0 | 21 | 0 | 0 |  | SO_01 | 762
[9 empty] | střecha;9,46*20,625 |  | 195.1125 | [8 empty] | _
[5 empty] | 19 | SP | 762342811 |  | Demontáž laťování střech z latí osové vzdálenosti do 0,22 m | m2 | 195.1125 | 0 | 195.1125 | 0 | 0 |  | 0 | 0.007 | 1.3658 | 21 | 0 | 0 |  | SO_01 | 762
[9 empty] | střecha;9,46*20,625 |  | 195.1125 | [8 empty] | _
[5 empty] | 20 | SP | 762395000 |  | Spojovací prostředky krovů, bednění, laťování, nadstřešních konstrukcí | m3 | 7.0712 | 0 | 7.0712 | 0 | 0 | 0.02337 | 0.16525 |  | 0 | 21 | 0 | 0 |  | SO_01 | 762
[9 empty] | vrchol. vaznice;(20,63)*0,18*0,26 |  | 0.96548 | [8 empty] | _
[9 empty] | pozednice;(20,63*2)*0,14*0,1 |  | 0.57764 | [8 empty] | _
[9 empty] | krokve;(9,46*22)*0,1*0,12 |  | 2.4974 | [8 empty] | _
[9 empty] | kleštiny;(3,17*18+2,9*4)*0,06*0,14 |  | 0.57674 | [8 empty] | _
[9 empty] | pásky;(1,6*5)*0,12*0,12 |  | 0.1152 | [8 empty] | _
[9 empty] | sloupky střední;(3,04+2,53)*0,14*0,14 |  | 0.10917 | [8 empty] | _
[9 empty] | sloupek krajní;(2,4)*0,18*0,18 |  | 0.07776 | [8 empty] | _
[9 empty] | sloupky;(1,6*2+2,51)*0,16*0,16 |  | 0.14618 | [8 empty] | _
[9 empty] | sedla;(1,5)*0,18*0,18 |  | 0.0486 | [8 empty] | _
[9 empty] | sedla;(2,5*2)*0,14*0,14 |  | 0.098 | [8 empty] | _
[9 empty] | botka pod sloupek;(0,9*2)*0,14*0,14 |  | 0.03528 | [8 empty] | _
[9 empty] | botka pod sloupek;(0,9)*0,18*0,18 |  | 0.02916 | [8 empty] | _
[9 empty] | prvky vikýře;(1,3*2+1,2*4+0,8*2+1,5*2)*0,14*0,14 |  | 0.2352 | [8 empty] | _
[9 empty] | latě;(9,46*20,625)*3,33*0,04*0,06 |  | 1.5593 | [8 empty] | _
[5 empty] | 21 | SP | 998762101 |  | Přesun hmot tonážní pro kce tesařské v objektech v do 6 m | t | 4.3655 | 0 | 4.3655 | 0 | 0 |  | 0 |  | 0 | 21 | 0 | 0 |  | SO_01 | 762
_
[9 empty] | 764: Konstrukce klempířské | [5 empty] | 0 |  | 0.2671 |  | 0 | _ | 0 | 0
[5 empty] | 1 | SP | 764212606 |  | Oplechování úžlabí z Pz s povrchovou úpravou rš 500 mm | m | 3.4 | 0 | 3.4 | 0 | 0 | 0.00439 | 0.014926 |  | 0 | 21 | 0 | 0 |  | SO_01 | 764
[5 empty] | 2 | SP | 764212634 |  | Oplechování štítu závětrnou lištou z Pz s povrchovou úpravou rš 330 mm | m | 2.8 | 0 | 2.8 | 0 | 0 | 0.00287 | 0.008036 |  | 0 | 21 | 0 | 0 |  | SO_01 | 764
[9 empty] | vikýř;2,8 |  | 2.8 | [8 empty] | _
[5 empty] | 3 | SP | 764214604 |  | Oplechování horních ploch a atik bez rohů z Pz s povrch úpravou mechanicky kotvené rš 330 mm | m | 18.92 | 0 | 18.92 | 0 | 0 | 0.00291 | 0.055057 |  | 0 | 21 | 0 | 0 |  | SO_01 | 764
[9 empty] | štíty;9,46*2 |  | 18.92 | [8 empty] | _
[5 empty] | 4 | SP | 764311614 |  | Lemování rovných zdí střech s krytinou skládanou z Pz s povrchovou úpravou rš 330 mm | m | 21.72 | 0 | 21.72 | 0 | 0 | 0.00289 | 0.062771 |  | 0 | 21 | 0 | 0 |  | SO_01 | 764
[9 empty] | 9,46*2+1,4*2 |  | 21.72 | [8 empty] | _
[5 empty] | 5 | SP | 764314612 |  | Lemování prostupů střech s krytinou skládanou nebo plechovou bez lišty z Pz s povrchovou úpravou | m2 | 2 | 0 | 2 | 0 | 0 | 0.01082 | 0.02164 |  | 0 | 21 | 0 | 0 |  | SO_01 | 764
[9 empty] | komín;0,5*4*0,5*2 |  | 2 | [8 empty] | _
[5 empty] | 6 | SP | 764511602 |  | Žlab podokapní půlkruhový z Pz s povrchovou úpravou rš 330 mm | m | 42.525 | 0 | 42.525 | 0 | 0 | 0.00174 | 0.073994 |  | 0 | 21 | 0 | 0 |  | SO_01 | 764
[9 empty] | 20,625+19,1+1,4*2 |  | 42.525 | [8 empty] | _
[5 empty] | 7 | SP | 764511642 |  | Kotlík oválný (trychtýřový) pro podokapní žlaby z Pz s povrchovou úpravou 330/100 mm | kus | 4 | 0 | 4 | 0 | 0 | 0.00025 | 0.001 |  | 0 | 21 | 0 | 0 |  | SO_01 | 764
[5 empty] | 8 | SP | 764518622 |  | Svody kruhové včetně objímek, kolen, odskoků z Pz s povrchovou úpravou průměru 100 mm | m | 14 | 0 | 14 | 0 | 0 | 0.00212 | 0.02968 |  | 0 | 21 | 0 | 0 |  | SO_01 | 764
[5 empty] | 9 | SP | 998764101 |  | Přesun hmot tonážní pro konstrukce klempířské v objektech v do 6 m | t | 0.2671 | 0 | 0.2671 | 0 | 0 |  | 0 |  | 0 | 21 | 0 | 0 |  | SO_01 | 764
_
[9 empty] | 765: Krytiny tvrdé | [5 empty] | 0 |  | 13.4286 |  | 12.2921 | _ | 0 | 0
[5 empty] | 1 | SP | 765111504 |  | Příplatek k montáži krytiny keramické za připevňovací prostředky za sklon přes 40° do 50° | m2 | 195.113 | 0 | 195.113 | 0 | 0 | 4e-05 | 0.0078045 |  | 0 | 21 | 0 | 0 |  | SO_01 | 765
[5 empty] | 2 | SP | 765111809 |  | Demontáž krytiny keramické drážkové sklonu do 30° s tvrdou maltou do suti | m2 | 195.1125 | 0 | 195.1125 | 0 | 0 |  | 0 | 0.063 | 12.2921 | 21 | 0 | 0 |  | SO_01 | 765
[9 empty] | střecha;9,46*20,625 |  | 195.1125 | [8 empty] | _
[5 empty] | 3 | SP | 765111811 |  | Příplatek k demontáži krytiny keramické drážkové do suti za sklon přes 30° | m2 | 195.113 | 0 | 195.113 | 0 | 0 |  | 0 |  | 0 | 21 | 0 | 0 |  | SO_01 | 765
[5 empty] | 4 | SP | 765114011 |  | Krytina keramická bobrovka režná korunové krytí sklonu do 30° na sucho | m2 | 195.1125 | 0 | 195.1125 | 0 | 0 | 0.06708 | 13.0881 |  | 0 | 21 | 0 | 0 |  | SO_01 | 765
[9 empty] | střecha;9,46*20,625 |  | 195.1125 | [8 empty] | _
[5 empty] | 5 | SP | 765114351 |  | Krytina keramická bobrovka hřeben z hřebenáčů režných zplna do malty | m | 22.925 | 0 | 22.925 | 0 | 0 | 0.01451 | 0.33264 |  | 0 | 21 | 0 | 0 |  | SO_01 | 765
[9 empty] | 20,625+2,3 |  | 22.925 | [8 empty] | _
[5 empty] | 6 | SP | 765114411 |  | Krytina keramická bobrovka úžlabí na plechové noky | m | 3.4 | 0 | 3.4 | 0 | 0 |  | 0 |  | 0 | 21 | 0 | 0 |  | SO_01 | 765
[5 empty] | 7 | SP | 998765101 |  | Přesun hmot tonážní pro krytiny skládané v objektech v do 6 m | t | 13.4286 | 0 | 13.4286 | 0 | 0 |  | 0 |  | 0 | 21 | 0 | 0 |  | SO_01 | 765
_
[9 empty] | 783: Nátěry | [5 empty] | 0 |  | 0.025423 |  | 0 | _ | 0 | 0
[5 empty] | 1 | SP | 783213011 |  | Napouštěcí jednonásobný syntetický biocidní nátěr tesařských prvků nezabudovaných do konstrukce | m2 | 181.5936 | 0 | 181.5936 | 0 | 0 | 0.00014 | 0.025423 |  | 0 | 21 | 0 | 0 |  | SO_01 | 783
[9 empty] | krokve;(9,46*22)*0,44 |  | 91.5728 | [8 empty] | _
[9 empty] | vrchol. vaznice;(20,63)*0,88 |  | 18.1544 | [8 empty] | _
[9 empty] | pozednice;(20,63*2)*0,48 |  | 19.8048 | [8 empty] | _
[9 empty] | pásky;(1,6*5)*0,48 |  | 3.84 | [8 empty] | _
[9 empty] | sloupky střední;(3,04+2,53)*0,56 |  | 3.1192 | [8 empty] | _
[9 empty] | sloupek krajní;(2,4)*0,72 |  | 1.728 | [8 empty] | _
[9 empty] | sloupky;(1,6*2+2,51)*0,64 |  | 3.6544 | [8 empty] | _
[9 empty] | sedla;(1,5)*0,72 |  | 1.08 | [8 empty] | _
[9 empty] | sedla;(2,5*2)*0,56 |  | 2.8 | [8 empty] | _
[9 empty] | botka pod sloupek;(0,9*2)*0,56 |  | 1.008 | [8 empty] | _
[9 empty] | botka pod sloupek;(0,9)*0,72 |  | 0.648 | [8 empty] | _
[9 empty] | kleštiny;(3,17*18+2,9*4)*0,4 |  | 27.464 | [8 empty] | _
[9 empty] | prvky vikýře;(1,3*2+1,2*4+0,8*2+1,5*2)*0,56 |  | 6.72 | [8 empty] | _
_
[9 empty] | V03: Zařízení staveniště | [5 empty] | 0 |  | 0 |  | 0 | _ | 0 | 0
[5 empty] | 1 | ON | 030001000 |  | Zařízení staveniště | Kč | 1 | 0 | 1 | 0 | 0 |  | 0 |  | 0 | 21 | 0 | 0 |  | SO_01 | V03
_
[9 empty] | V06: Územní vlivy | [5 empty] | 0 |  | 0 |  | 0 | _ | 0 | 0
[5 empty] | 1 | ON | 065002000 |  | Mimostaveništní doprava materiálů | Kč | 1 | 0 | 1 | 0 | 0 |  | 0 |  | 0 | 21 | 0 | 0 |  | SO_01 | V06
_
_
_

## Figury (hidden)
Figura | Výraz | Hodnota | Popis
štíty;7*3