## Rekapitulace
Firma: Pontex, spol. s r.o. (Pontex Consulting Engineers, Ltd.)
Soupis objektů s DPH
Stavba: Milicov - III/20125 Milíčov, most ev.č.20125-1 přes potok Javornice - PD
Varianta: ZŘ - Základní řešení
Odbytová cena:
OC+DPH:
Objekt | Popis | OC | DPH | OC+DPH
000 | Vedlejší a ostatní náklady
022 | Příprava území
181 | Dopravně inženýrská opatření
201 | Most ev.č. 20125-1
801 | Vegetační úpravy

## SO 000_000
ASPE10 |  |  |  | Firma: Pontex, spol. s r.o. (Pontex Consulting Engineers, Ltd.) | [5 empty] | 3
|  |  |  | Příloha k formuláři pro ocenění nabídky | [5 empty] | 3
S | Stavba: | Milicov |  | III/20125 Milíčov, most ev.č.20125-1 přes potok Javornice - PD |  |  | 000 |  | 0,00 | 2
O | Objekt: | SO 000 |  | Vedlejší a ostatní náklady |  |  |  |  | 15,00 | 2
O1 | Rozpočet: | 000 |  | Vedlejší a ostatní náklady |  |  |  |  | 21,00 | 2
Typ | Poř. číslo | Kód položky | Varianta | Název položky | MJ | Množství | Cena
[7 empty] | Jednotková | Celkem
0 | 1 | 2 | 3 | 4 | 5 | 6 | 9 | 10
SD |  | 0 |  | Všeobecné konstrukce a práce
P | 1 | 02520 |  | ZKOUŠENÍ MATERIÁLŮ NEZÁVISLOU ZKUŠEBNOU | KPL | 1 | 0 |  |  | 2
PP |  |  |  | dle TKP
VV
P | 2 | 02620 |  | ZKOUŠENÍ KONSTRUKCÍ A PRACÍ NEZÁVISLOU ZKUŠEBNOU | KPL | 1 | 0 |  |  | 2
PP |  |  |  | dle TKP
VV
P | 3 | 02910 |  | OSTATNÍ POŽADAVKY - ZEMĚMĚŘIČSKÁ MĚŘENÍ | KPL | 1 | 0 |  |  | 2
PP
VV
P | 4 | 029113 |  | OSTATNÍ POŽADAVKY - GEODETICKÉ ZAMĚŘENÍ - CELKY | KUS | 1 | 0 |  |  | 2
PP |  |  |  | Zaměření skutečného stavu po dokončení stavby vč.zákresu do katastrální mapy a její digitalizace
VV
P | 5 | 02940 |  | OSTATNÍ POŽADAVKY - VYPRACOVÁNÍ DOKUMENTACE | KPL | 1 | 0 |  |  | 2
PP |  |  |  | plán sledování a údržby mostu - 2ks
VV
P | 6 | 02943 |  | OSTATNÍ POŽADAVKY - VYPRACOVÁNÍ RDS | KPL | 1 | 0 |  |  | 2
PP |  |  |  | Pro celou stavbu
VV
P | 7 | 02944 |  | OSTAT POŽADAVKY - DOKUMENTACE SKUTEČ PROVEDENÍ V DIGIT FORMĚ | KPL | 1 | 0 |  |  | 2
PP
VV
P | 8 | 02945 |  | OSTAT POŽADAVKY - GEOMETRICKÝ PLÁN | KPL | 1 | 0 |  |  | 2
PP |  |  |  | Ve 12-ti vyhotoveních
VV
P | 9 | 02946 |  | OSTAT POŽADAVKY - FOTODOKUMENTACE | KPL | 1 | 0 |  |  | 2
PP
VV
P | 10 | 02960 |  | OSTATNÍ POŽADAVKY - ODBORNÝ DOZOR | KPL | 1 | 0 |  |  | 2
PP |  |  |  | Technicko inženýrská činnost projektanta
VV
P | 11 | 02991 |  | OSTATNÍ POŽADAVKY - INFORMAČNÍ TABULE | KUS | 2 | 0 |  |  | 2
PP
VV

## SO 022_022
ASPE10 |  |  |  | Firma: Pontex, spol. s r.o. (Pontex Consulting Engineers, Ltd.) | [5 empty] | 3
|  |  |  | Příloha k formuláři pro ocenění nabídky | [5 empty] | 3
S | Stavba: | Milicov |  | III/20125 Milíčov, most ev.č.20125-1 přes potok Javornice - PD |  |  | 022 |  | 0,00 | 2
O | Objekt: | SO 022 |  | Příprava území |  |  |  |  | 15,00 | 2
O1 | Rozpočet: | 022 |  | Příprava území |  |  |  |  | 21,00 | 2
Typ | Poř. číslo | Kód položky | Varianta | Název položky | MJ | Množství | Cena
[7 empty] | Jednotková | Celkem
0 | 1 | 2 | 3 | 4 | 5 | 6 | 9 | 10
SD |  | 0 |  | Všeobecné konstrukce a práce
P | 1 | 014102 | a | POPLATKY ZA SKLÁDKU | T | 453.2 | 0 |  |  | 2
PP |  |  |  | zemina a kamenivo, kameny
VV |  |  |  | drn 2,0*0,2*1133=453,200 [C]
P | 2 | 03100 |  | ZAŘÍZENÍ STAVENIŠTĚ - ZŘÍZENÍ, PROVOZ, DEMONTÁŽ | KPL | 1 | 0 |  |  | 2
PP |  |  |  | vč.případného nájmu pozemku, vč.ohraničení stavby
VV
SD |  | 1 |  | Zemní práce
P | 3 | 11130 |  | SEJMUTÍ DRNU | M2 | 1133 | 0 |  |  | 2
PP |  |  |  | vč.odvozu na skládku a uložení
VV |  |  |  | 41,0*10,0+24,0*1,5+19,0*9,0+50,0*7,0+31,0*4,0+28,0*1,5=1 133,000 [A]

## SO 181_181
ASPE10 |  |  |  | Firma: Pontex, spol. s r.o. (Pontex Consulting Engineers, Ltd.) | [5 empty] | 3
|  |  |  | Příloha k formuláři pro ocenění nabídky | [5 empty] | 3
S | Stavba: | Milicov |  | III/20125 Milíčov, most ev.č.20125-1 přes potok Javornice - PD |  |  | 181 |  | 0,00 | 2
O | Objekt: | SO 181 |  | Dopravně inženýrská opatření |  |  |  |  | 15,00 | 2
O1 | Rozpočet: | 181 |  | Dopravně inženýrská opatření |  |  |  |  | 21,00 | 2
Typ | Poř. číslo | Kód položky | Varianta | Název položky | MJ | Množství | Cena
[7 empty] | Jednotková | Celkem
0 | 1 | 2 | 3 | 4 | 5 | 6 | 9 | 10
SD |  | 5 |  | Komunikace
P | 1 | 57790R |  | VÝSPRAVA VÝTLUKŮ NA OBJÍZDNÝCH TRASÁCH | KPL | 1 | 0 |  |  | 2
PP
VV |  |  |  | provedeno na konci stavebních prací 1=1,000 [A]
SD |  | 9 |  | Ostatní konstrukce a práce
P | 2 | 91400 |  | DOČASNÉ ZAKRYTÍ NEBO OTOČENÍ STÁVAJÍCÍCH DOPRAVNÍCH ZNAČEK | KUS | 10 | 0 |  |  | 2
PP |  |  |  | zakrytí a následné odkrytí
VV |  |  |  | odhad 10=10,000 [A]
P | 3 | 914122 |  | DOPRAVNÍ ZNAČKY ZÁKLADNÍ VELIKOSTI OCELOVÉ FÓLIE TŘ 1 - MONTÁŽ S PŘEMÍSTĚNÍM | KUS | 39 | 0 |  |  | 2
PP |  |  |  | dočasné dopravní značky kompletních vč. podstavce a sloupku
VV |  |  |  | dlouhodobé značení během celé stavby B1 + E13 + IS 11b + IS 11c + ostatní 3+2+11+15+8=39,000 [A]
P | 4 | 914123 |  | DOPRAVNÍ ZNAČKY ZÁKLADNÍ VELIKOSTI OCELOVÉ FÓLIE TŘ 1 - DEMONTÁŽ | KUS | 39 | 0 |  |  | 2
PP |  |  |  | dočasné dopravní značky kompletních vč. podstavce a sloupku
VV |  |  |  | dlouhodobé značení během celé stavby B1 + E13 + IS 11b + IS 11c + ostatní 3+2+11+15+8=39,000 [A]
P | 5 | 914129 |  | DOPRAV ZNAČKY ZÁKLAD VEL OCEL FÓLIE TŘ 1 - NÁJEMNÉ | KSDEN | 8190 | 0 |  |  | 2
PP |  |  |  | dočasné dopravní značky kompletních vč. podstavce a sloupku vč. kontroly úplnosti během výstavby
VV |  |  |  | předpoklad trvání 30 týdnů = 210 dní 210*39=8 190,000 [A]
P | 6 | 914422 |  | DOPRAVNÍ ZNAČKY 100X150CM OCELOVÉ FÓLIE TŘ 1 - MONTÁŽ S PŘEMÍSTĚNÍM | KUS | 3 | 0 |  |  | 2
PP |  |  |  | dočasné dopravní značky kompletních vč. podstavce a sloupku základní
VV |  |  |  | dlouhodobé značení během celé stavby IS 11a 3=3,000 [A]
P | 7 | 914423 |  | DOPRAVNÍ ZNAČKY 100X150CM OCELOVÉ FÓLIE TŘ 1 - DEMONTÁŽ | KUS | 3 | 0 |  |  | 2
PP |  |  |  | dočasné dopravní značky kompletních vč. podstavce a sloupku základní
VV |  |  |  | dlouhodobé značení během celé stavby IS 11a 3=3,000 [A]
P | 8 | 914429 |  | DOPRAV ZNAČ 100X150CM OCEL FÓLIE TŘ 1 - NÁJEMNÉ | KSDEN | 630 | 0 |  |  | 2
PP |  |  |  | dočasné dopravní značky kompletních vč. podstavce a sloupku základní vč. kontroly úplnosti během výstavby
VV |  |  |  | předpoklad trvání 30 týdnů = 210 dní 210*3=630,000 [A]
P | 9 | 916122 |  | DOPRAV SVĚTLO VÝSTRAŽ SOUPRAVA 3KS - MONTÁŽ S PŘESUNEM | KUS | 2 | 0 |  |  | 2
PP |  |  |  | Provizorní dopravní značení - kompletní vč.napájení
VV |  |  |  | dlouhodobé značení během celé stavby na Z2 2=2,000 [A]
P | 10 | 916123 |  | DOPRAV SVĚTLO VÝSTRAŽ SOUPRAVA 3KS - DEMONTÁŽ | KUS | 2 | 0 |  |  | 2
PP |  |  |  | Provizorní dopravní značení - kompletní vč.napájení
VV |  |  |  | dlouhodobé značení během celé stavby na Z2 2=2,000 [A]
P | 11 | 916129 |  | DOPRAV SVĚTLO VÝSTRAŽ SOUPRAVA 3KS - NÁJEMNÉ | KSDEN | 420 | 0 |  |  | 2
PP |  |  |  | Provizorní dopravní značení - kompletní vč.napájení vč. kontroly úplnosti během výstavby
VV |  |  |  | předpoklad trvání 30 týdnů = 210 dní 210*2=420,000 [A]
P | 12 | 916322 |  | DOPRAVNÍ ZÁBRANY Z2 S FÓLIÍ TŘ 2 - MONTÁŽ S PŘESUNEM | KUS | 2 | 0 |  |  | 2
PP |  |  |  | Provizorní dopravní značení - kompletní vč.patních desek, sloupků
VV |  |  |  | dlouhodobé značení během celé stavby 2=2,000 [A]
P | 13 | 916323 |  | DOPRAVNÍ ZÁBRANY Z2 S FÓLIÍ TŘ 2 - DEMONTÁŽ | KUS | 2 | 0 |  |  | 2
PP |  |  |  | Provizorní dopravní značení - kompletní vč.patních desek, sloupků
VV |  |  |  | dlouhodobé značení během celé stavby 2=2,000 [A]
P | 14 | 916329 |  | DOPRAVNÍ ZÁBRANY Z2 S FÓLIÍ TŘ 2 - NÁJEMNÉ | KSDEN | 420 | 0 |  |  | 2
PP |  |  |  | Provizorní dopravní značení - kompletní vč.patních desek, sloupků, kontroly úplnosti během výstavby
VV |  |  |  | předpoklad trvání 30 týdnů = 210 dní 210*2=420,000 [A]

## SO 201_201
ASPE10 |  |  |  | Firma: Pontex, spol. s r.o. (Pontex Consulting Engineers, Ltd.) | [5 empty] | 3
|  |  |  | Příloha k formuláři pro ocenění nabídky | [5 empty] | 3
S | Stavba: | Milicov |  | III/20125 Milíčov, most ev.č.20125-1 přes potok Javornice - PD |  |  | 201 |  | 0,00 | 2
O | Objekt: | SO 201 |  | Most ev.č. 20125-1 |  |  |  |  | 15,00 | 2
O1 | Rozpočet: | 201 |  | Most ev.č. 20125-1 |  |  |  |  | 21,00 | 2
Typ | Poř. číslo | Kód položky | Varianta | Název položky | MJ | Množství | Cena
[7 empty] | Jednotková | Celkem
0 | 1 | 2 | 3 | 4 | 5 | 6 | 9 | 10
SD |  | 0 |  | Všeobecné konstrukce a práce
P | 1 | 014102 | a | POPLATKY ZA SKLÁDKU | T | 3660.329 | 0 |  |  | 2
PP |  |  |  | zemina a kamenivo, kameny
VV |  |  |  | zemina z výkopů 2,0*1378,85=2 757,700 [A] kamenná konstrukce 2,6*168,728=438,693 [B] podklad vozovky 1,8*167,31=301,158 [D] zemina z vrtů (objem viz objem pilot) 2,0*81,389=162,778 [E] Celkem: A+B+D+E=3 660,329 [F]
P | 2 | 014102 | b | POPLATKY ZA SKLÁDKU | T | 53.13 | 0 |  |  | 2
PP |  |  |  | beton
VV |  |  |  | podklad vozovky 2,3*10,48=24,104 [F] betonové konstrukce 2,3*10,0=23,000 [D] vyrov. beton 2,3*2,62=6,026 [E] Celkem: F+D+E=53,130 [G]
P | 3 | 014102 | c | POPLATKY ZA SKLÁDKU | T | 281.32 | 0 |  |  | 2
PP |  |  |  | železobeton a předpj.beton
VV |  |  |  | železobeton 2,5*112,528=281,320 [A]
P | 4 | 014102 | d | POPLATKY ZA SKLÁDKU | T | 64.579 | 0 |  |  | 2
PP |  |  |  | asfalt
VV |  |  |  | asfalt.vozovka 2,4*26,908=64,579 [A]
P | 5 | 014132 |  | POPLATKY ZA SKLÁDKU TYP S-NO (NEBEZPEČNÝ ODPAD) | T | 15.72 | 0 |  |  | 2
PP
VV |  |  |  | izolace 0,1*2,4*65,5=15,720 [A]
P | 6 | 029412 |  | OSTATNÍ POŽADAVKY - VYPRACOVÁNÍ MOSTNÍHO LISTU | KPL | 1 | 0 |  |  | 2
PP
VV
P | 7 | 02953 |  | OSTATNÍ POŽADAVKY - HLAVNÍ MOSTNÍ PROHLÍDKA | KPL | 1 | 0 |  |  | 2
PP
VV
P | 96 | 03998R |  | ZTÍŽENÉ PODMÍNKY PROVÁDĚNÍ | KPL | 1 | 0 |  |  | 2
PP |  |  |  | - Zachování ekologie, ochrana ŽP - práce v CHKO (čistota na staveništi, ochrana proti znečištění vodoteče a přilehlých mokřadů, ochrana proti pádu sutě a stavebních materiálů do vodoteče, okamžité čištění vodoteče, příp. monitoring chemismu vodoteče po opuštění stavby). - Zvýšené nároky na pracovní náročnost - zajištění obslužnosti Uhrovic mlýna po celou dobu stavby. - Rozdělení stavebních prací v turistické sezóně na části (snížení ekvivalentní hladiny hluku). - Provádění prací v turistické sezóně výhradně v pracovních dnech (mimo víkend). - Informační tabule a letáky o neomezeném provozu Uhrovic mlýna během stavební sezóny. - Opatření pro práci za stížených klimatických podmínek (zaplachtování, výhřev staveniště apod.). - Projednání s příslušnými orgány, správci a vlastníky. - Položka bude čerpána v rozsahu odsouhlaseném objednatelem, dle skutečně provedených prací.
VV |  |  |  | 1=1,000 [A]
P | 95 | 03999R |  | PŘÍPLATEK ZA PRÁCE MALÉHO ROZSAHU | KPL | 1 | 0 |  |  | 2
PP |  |  |  | Odhad
VV |  |  |  | 1=1,000 [A]
SD |  | 1 |  | Zemní práce
P | 8 | 113138 |  | ODSTRANĚNÍ KRYTU VOZOVEK A CHODNÍKŮ S ASFALT POJIVEM, ODVOZ DO 20KM | M3 | 26.908 | 0 |  |  | 2
PP |  |  |  | vč.odvozu na skládku a uložení na skládku
VV |  |  |  | odhad - spodní vrstva vozovky tl.50mm - most 0,05*4,7*13,1=3,079 [A] - předmostí 0,05*((2,25+0,1)*21,0+(4,5+0,2)*(125,0-21,0-13,1))=23,829 [B] Celkem: A+B=26,908 [C]
P | 9 | 113328 |  | ODSTRAN PODKL VOZOVEK A CHODNÍKŮ Z KAMENIVA NESTMEL, ODVOZ DO 20KM | M3 | 167.31 | 0 |  |  | 2
PP |  |  |  | vč.odvozu na skládku a uložení na skládku
VV |  |  |  | mimo most - odhad tl.300mm 0,3*((2,25+0,5)*21,0+(4,5+1,0)*(125,0-21,0-13,1))=167,310 [A]
P | 10 | 113348 |  | ODSTRAN PODKL VOZOVEK A CHOD S CEM POJIVEM, ODVOZ DO 20KM | M3 | 10.48 | 0 |  |  | 2
PP |  |  |  | vč.odvozu na skládku a uložení na skládku
VV |  |  |  | most - odhad tl.200mm 0,2*4,0*13,1=10,480 [A]
P | 11 | 113728 |  | FRÉZOVÁNÍ VOZOVEK ASFALTOVÝCH, ODVOZ DO 20KM | M3 | 51.787 | 0 |  |  | 2
PP |  |  |  | vč.odvozu na místo podle pokynů objednatele - určeno ke druhotnému zpracování
VV |  |  |  | odhad - spodní vrstva vozovky tl.100mm - most 0,10*4,7*13,1=6,157 [A] - předmostí 0,10*(2,25*21,0+4,5*(125,0-21,0-13,1))=45,630 [B] Celkem: A+B=51,787 [C]
P | 12 | 113765 |  | FRÉZOVÁNÍ DRÁŽKY PRŮŘEZU DO 600MM2 V ASFALTOVÉ VOZOVCE | M | 31.8 | 0 |  |  | 2
PP
VV |  |  |  | v místě napojení na stávající komunikaci 2,25+4,05+21,0+4,5=31,800 [A]
P | 13 | 125731 |  | VYKOPÁVKY ZE ZEMNÍKŮ A SKLÁDEK TŘ. I, ODVOZ DO 1KM | M3 | 559.15 | 0 |  |  | 2
PP |  |  |  | na meziskládce
VV |  |  |  | pro násyp 559,15=559,150 [A]
P | 14 | 131731 |  | HLOUBENÍ JAM ZAPAŽ I NEPAŽ TŘ. I, ODVOZ DO 1KM | M3 | 559.15 | 0 |  |  | 2
PP |  |  |  | vč.čerpání vody a čerpacích jímek, vč.odvozu na meziskládku
VV |  |  |  | pro násyp (pol. 171101) 559,15=559,150 [A]
P | 15 | 131738 |  | HLOUBENÍ JAM ZAPAŽ I NEPAŽ TŘ. I, ODVOZ DO 20KM | M3 | 1378.85 | 0 |  |  | 2
PP |  |  |  | vč.čerpání vody a čerpacích jímek, vč.odvozu na skládku
VV |  |  |  | u op1 (6,0*6,0+2,0*2,0)*16,5=660,000 [A] u op2 (6,0*6,0+2,0*2,0)*14,7+3,0*10,0*23,0=1 278,000 [B] odpočet násypu (pol. 171 101) -559,15=- 559,150 [C] Celkem: A+B+C=1 378,850 [D]
P | 16 | 171101 |  | ULOŽENÍ SYPANINY DO NÁSYPŮ SE ZHUTNĚNÍM DO 95% PS | M3 | 559.15 | 0 |  |  | 2
PP
VV |  |  |  | vně křídel a zdí op1 (6,0*6,0+2,0*2,0)*(16,5-10,0)+1,5*1,8*10,0=287,000 [A] op2 (6,0*6,0+2,0*2,0)*(14,7-10,0)+1,8*1,8*10,0=220,400 [B] zdi 1,5*1,5*23,0=51,750 [C] Celkem: A+B+C=559,150 [D]
P | 17 | 17120 |  | ULOŽENÍ SYPANINY DO NÁSYPŮ A NA SKLÁDKY BEZ ZHUTNĚNÍ | M3 | 2019.389 | 0 |  |  | 2
PP |  |  |  | skládka a meziskládka
VV |  |  |  | skládka - zemina z výkopu 1378,85=1 378,850 [A] meziskládka 559,15=559,150 [B] skládka - zemina z vrtů (objem viz objem pilot) 81,389=81,389 [C] Celkem: A+B+C=2 019,389 [D]
P | 18 | 17180 |  | ULOŽENÍ SYPANINY DO NÁSYPŮ Z NAKUPOVANÝCH MATERIÁLŮ | M3 | 1040.2 | 0 |  |  | 2
PP |  |  |  | vč.dodání zeminy
VV |  |  |  | za opěrami (kromě přechod. klínů) op1 (2,5*2,5+1,1*1,6+2,2*6,5)*10,0=223,100 [A] op2 a zdi (2,5*2,5+1,1*1,6+2,2*6,5)*10,0=223,100 [B] 2,7*11,0*20,0=594,000 [C] Celkem: A+B+C=1 040,200 [D]
P | 19 | 17380 |  | ZEMNÍ KRAJNICE A DOSYPÁVKY Z NAKUPOVANÝCH MATERIÁLŮ | M3 | 30.36 | 0 |  |  | 2
PP
VV |  |  |  | 0,2*1,1*(45,0+32,0+39,0+22,0)=30,360 [A]
P | 20 | 18222 |  | ROZPROSTŘENÍ ORNICE VE SVAHU V TL DO 0,15M | M2 | 872.5 | 0 |  |  | 2
PP
VV |  |  |  | 10,0*(3,0+7,0+4,0+(5,5+1,5)+(5,5+4,0)+(3,5+8,0)*1,5)=477,500 [A] 10,0*((8,0+1,0)*1,5+(6,5+1,0)+(6,0+3,5)+(4,0+1,5)+(2,0+1,5))=395,000 [B] Celkem: A+B=872,500 [C]
P | 21 | 18242 |  | ZALOŽENÍ TRÁVNÍKU HYDROOSEVEM NA ORNICI | M2 | 872.5 | 0 |  |  | 2
PP
VV
P | 22 | 1829R |  | DODÁNÍ REKULTIVAČNÍ ZEMINY | M3 | 130.875 | 0 |  |  | 2
PP
VV |  |  |  | 0,15*872,5=130,875 [A]
SD |  | 2 |  | Základy
P | 23 | 21152 |  | SANAČNÍ ŽEBRA Z KAMENIVA DRCENÉHO | M3 | 14.663 | 0 |  |  | 2
PP
VV |  |  |  | na svahu, š. žebra 750mm, hl.500mm 0,75*0,5*(1,0+4,1+3,7+2,4+3,4+4,3+4,6+4,4+1,6*7)=14,663 [A]
P | 24 | 21263 |  | TRATIVODY KOMPLET Z TRUB Z PLAST HMOT DN DO 150MM | M | 56.2 | 0 |  |  | 2
PP |  |  |  | kompletní DN150mm vč.podkladního betonu, vč. obsypu mezerovitým betonem a vč.vyústění a případ. výústního objektu
VV |  |  |  | o1 1,9+8,0+1,9+2,0=13,800 [A] o2 a zdi 1,9+8,0+7,0+2,0=18,900 [B] 17,0+5*1,3=23,500 [C] Celkem: A+B+C=56,200 [D]
P | 25 | 21341 |  | DRENÁŽNÍ VRSTVY Z PLASTBETONU (PLASTMALTY) | M3 | 0.125 | 0 |  |  | 2
PP |  |  |  | drenážní polymerní beton
VV |  |  |  | pod odvod. proužkem 0,045*0,15*(11,8+2*1,2)=0,096 [E] přípočet žeber u odvod. trubiček 0,04*4*0,4*(0,6-0,15)=0,029 [F] Celkem: E+F=0,125 [G]
P | 26 | 224324 |  | PILOTY ZE ŽELEZOBETONU C25/30 | M3 | 81.389 | 0 |  |  | 2
PP |  |  |  | C 25/30 XA1
VV |  |  |  | průměr 900 mm 3,14*0,45*0,45*8,0*(7+9)=81,389 [A]
P | 27 | 224365 |  | VÝZTUŽ PILOT Z OCELI 10505, B500B | T | 7.325 | 0 |  |  | 2
PP
VV |  |  |  | odhad 90 kg/m3 0,09*81,389=7,325 [A]
P | 93 | 23117A |  | ŠTĚTOVÉ STĚNY BERANĚNÉ Z KOVOVÝCH DÍLCŮ TRVALÉ (PLOCHA) | M2 | 140 | 0 |  |  | 2
PP
VV |  |  |  | 7*10*2=140,000 [A]
P | 28 | 23217A |  | ŠTĚTOVÉ STĚNY BERANĚNÉ Z KOVOVÝCH DÍLCŮ DOČASNÉ (PLOCHA) | M2 | 88.2 | 0 |  |  | 2
PP
VV |  |  |  | 7,0*(5,9+6,7)=88,200 [A]
P | 94 | 237172 |  | ODŘEZÁNÍ ŠTĚTOVÝCH STĚN Z KOVOVÝCH DÍLCŮ | M | 20 | 0 |  |  | 2
PP |  |  |  | Další využití je věcí zhotovitele
VV |  |  |  | 10*2=20,000 [A]
P | 92 | 23717A |  | ODSTRANĚNÍ ŠTĚTOVÝCH STĚN Z KOVOVÝCH DÍLCŮ V PLOŠE | M2 | 88.2 | 0 |  |  | 2
PP |  |  |  | Další využití je věcí zhotovitele
VV |  |  |  | 7,0*(5,9+6,7)=88,200 [A]
P | 29 | 264741 |  | VRTY PRO PILOTY TŘ I A II D DO 1000MM | M | 64 | 0 |  |  | 2
PP |  |  |  | DN 900mm
VV |  |  |  | předpoklad 50% tř.I a II, 50% tř.III a IV 0,5*8,0*(7+9)=64,000 [A]
P | 30 | 264841 |  | VRTY PRO PILOTY TŘ III A IV D DO 1000MM | M | 64 | 0 |  |  | 2
PP |  |  |  | DN 900mm
VV |  |  |  | předpoklad 50% tř.I a II, 50% tř.III a IV 0,5*8,0*(7+9)=64,000 [A]
P | 31 | 272315 |  | ZÁKLADY Z PROSTÉHO BETONU DO C30/37 (B37) | M3 | 5.487 | 0 |  |  | 2
PP |  |  |  | C30/37 XF4
VV |  |  |  | ukončení dlažby (detail 10) o1 0,25*0,35*(5,7+1,2+1,1+0,5+16,5)=2,188 [A] o2 a zdi 0,25*0,35*(1,1+1,2+6,2+1,1+23,1+5,0)=3,299 [B] Celkem: A+B=5,487 [C]
P | 32 | 28999 |  | OPLÁŠTĚNÍ (ZPEVNĚNÍ) Z FÓLIE | M2 | 211.02 | 0 |  |  | 2
PP
VV |  |  |  | těsnící vrstva za opěrami a zdí 5,4*8,0*2+6,7*(17,0+(7,0-5,4))=211,020 [A]
SD |  | 3 |  | Svislé konstrukce
P | 33 | 31717 |  | KOVOVÉ KONSTRUKCE PRO KOTVENÍ ŘÍMSY | KG | 180 | 0 |  |  | 2
PP |  |  |  | po 1m na NK
VV |  |  |  | odhad 6kg/kus 6,0*15*2=180,000 [A]
P | 34 | 317326 |  | ŘÍMSY ZE ŽELEZOBETONU DO C40/50 (B50) | M3 | 25.465 | 0 |  |  | 2
PP |  |  |  | C35/45 XF4 vč.bednění, vč.výplně a těsnění prac. a dilat. spar
VV |  |  |  | (0,28*0,45+0,35*0,6)*(27,84+47,95)=25,465 [A]
P | 35 | 317365 |  | VÝZTUŽ ŘÍMS Z OCELI 10505 | T | 3.82 | 0 |  |  | 2
PP
VV |  |  |  | odhad 150 kg/m3 0,15*25,465=3,820 [A]
P | 36 | 327325 |  | ZDI OPĚRNÉ, ZÁRUBNÍ, NÁBŘEŽNÍ ZE ŽELEZOVÉHO BETONU DO C30/37 (B37) | M3 | 81.855 | 0 |  |  | 2
PP |  |  |  | C30/37 XF2 vč.bednění, nátěru zasypaných ploch proti zemní vlhkosti vč.ochrany geotextilií, vč.výplně a těsnění prac. a dilat. spar
VV |  |  |  | u op.2 17,0*(0,45*1,0+0,6*2,15-0,5*0,5/2+1,2*1,0+0,5*4,0)=81,855 [A]
P | 37 | 327365 |  | VÝZTUŽ ZDÍ OPĚRNÝCH, ZÁRUBNÍCH, NÁBŘEŽNÍCH Z OCELI 10505, B500B | T | 14.734 | 0 |  |  | 2
PP
VV |  |  |  | odhad 180 kg/m3 0,18*81,855=14,734 [A]
P | 38 | 333213 |  | OBKLAD MOST OPĚR A KŘÍDEL Z LOM KAMENE | M3 | 77.329 | 0 |  |  | 2
PP |  |  |  | vč. případného kotvení
VV |  |  |  | o1 0,4*(1,68*1,23+1,13*1,96+1,13*2,70+1,98*3,92)=6,038 [A] 0,4*(1,68*1,23+1,13*1,96+1,13*2,70+1,98*4,43)=6,441 [E] 0,4*(10,0*3,42+2*2,0*1,0/2)=14,480 [F] o2 0,4*(1,73*4,00+1,18*2,93+1,43*2,13+1,43*1,18)=6,044 [B] 0,4*8,3*4,55=15,106 [G] 0,4*(10,0*3,45+2*2,0*1,0/2)=14,600 [H] zdi 0,4*2,15*17,0=14,620 [C] Celkem: A+E+F+B+G+H+C=77,329 [I]
P | 39 | 389325 |  | MOSTNÍ RÁMOVÉ KONSTRUKCE ZE ŽELEZOBETONU C30/37 | M3 | 358.59 | 0 |  |  | 2
PP |  |  |  | C30/37 XF2 vč.bednění, nátěru zasypaných ploch proti zemní vlhkosti vč.ochrany geotextilií, vč.výplně a těsnění prac. a dilat. spar, vč.letopočtu výstavby vlysem na opěrách
VV |  |  |  | NK (0,75*6,0+(0,25+0,75)/2*2,0*2)*12,8+(0,5*6,0+0,5/2*2,0*2)*2,5/2*2=93,200 [A] opěry vč.obkladů z boků - o1 1,2*4,67*10,0+0,25*0,475*8,0+1,0*1,7*(4,45+4,97)+2*1,0*5,4*(0,85+2,56/2)-0,5*0,5/2*7,1*2=94,233 [B] 1,2*(2,8*10,8+2*1,9*1,1)=41,304 [C] - o2 1,2*4,70*10,0+0,25*0,475*8,0+1,0*1,7*4,48+1,0*5,4*(0,85+2,67/2)+1,0*7,1*5,0-0,5*0,5/2*7,1*2=110,490 [D] 1,2*(2,8*10,75+1,9*1,1+1,9*6,3)=52,992 [E] odpočet obkladů z boků -(6,038+6,441+6,044+15,106)=-33,629 [F] Celkem: A+B+C+D+E+F=358,590 [G]
P | 40 | 389365 |  | VÝZTUŽ MOSTNÍ RÁMOVÉ KONSTRUKCE Z OCELI 10505, B500B | T | 64.546 | 0 |  |  | 2
PP |  |  |  | vč. ochranného epoxid.nátěru v rozsahu +-50mm od pracovní spáry
VV |  |  |  | odhad 180kg/m3 0,18*358,59=64,546 [A]
SD |  | 4 |  | Vodorovné konstrukce
P | 41 | 420324 |  | PŘECHODOVÉ DESKY MOSTNÍCH OPĚR ZE ŽELEZOBETONU C25/30 | M3 | 23.7 | 0 |  |  | 2
PP |  |  |  | C25/30 XF2 - vč.bednění, výplně a těsnění spar, nátěru zasypaných ploch proti zemní vlhkosti vč.ochrany geotextilií
VV |  |  |  | o1 0,3*5,0*7,9=11,850 [A] o2 0,3*5,0*7,9=11,850 [B] Celkem: A+B=23,700 [C]
P | 42 | 420365 |  | VÝZTUŽ PŘECHODOVÝCH DESEK MOSTNÍCH OPĚR Z OCELI 10505 | T | 3.555 | 0 |  |  | 2
PP
VV |  |  |  | odhad 150kg/m3 0,15*23,7=3,555 [A]
P | 43 | 42838 |  | KLOUB ZE ŽELEZOBETONU VČET VÝZTUŽE | M | 15.8 | 0 |  |  | 2
PP
VV |  |  |  | pro přechodovou desku 2*7,9=15,800 [A]
P | 44 | 431212 |  | SCHODIŠŤ KONSTR Z LOM KAMENE NA MC | M3 | 4.29 | 0 |  |  | 2
PP
VV |  |  |  | revizní schodiště 0,75*0,5*((4,1+0,18)+(4,2+0,18)+(2,6+0,18))=4,290 [A]
P | 45 | 451312 |  | PODKLADNÍ A VÝPLŇOVÉ VRSTVY Z PROSTÉHO BETONU C12/15 | M3 | 37.667 | 0 |  |  | 2
PP |  |  |  | C12/15-XA1 - podkladní beton
VV |  |  |  | pod přechod. deskami 0,1*4,8*8,0*2=7,680 [A] pod opěrami a základy zdi o1 0,15*(3,4*11,4+2*2,5*1,1)=6,639 [B] o2 0,15*(3,4*11,35+2,5*1,1+2,5*6,3)=8,564 [C] zeď 0,15*5,6*17,6=14,784 [D] Celkem: A+B+C+D=37,667 [E]
P | 46 | 451314 |  | PODKLADNÍ A VÝPLŇOVÉ VRSTVY Z PROSTÉHO BETONU C25/30 | M3 | 9.254 | 0 |  |  | 2
PP |  |  |  | C20/25n XF3
VV |  |  |  | revizní schodiště 0,25*0,75*(6,2+6,3+2,7)*1,1=3,135 [A] podklad dlažby - u o1 0,1*(1,1*(1,2+1,2)+0,35*6,3*1,3+0,5*9,0*1,3)=1,136 [B] - u o2 a zdi 0,1*(1,1*(1,2+1,3)+0,35*6,2*1,3+1,1*(23,1+0,3)+0,35*2,7*1,3)=3,254 [C] přechody říms - u o1 0,1*((0,79+1,3)/2*4,75+0,63*4,75)=0,796 [D] - u o2 a zdi 0,1*((0,68+1,3)/2*4,75+(0,65+1,3)/2*4,75)=0,933 [E] Celkem: A+B+C+D+E=9,254 [F]
P | 47 | 45157 |  | PODKLADNÍ A VÝPLŇOVÉ VRSTVY Z KAMENIVA TĚŽENÉHO | M3 | 69.425 | 0 |  |  | 2
PP |  |  |  | štěrkopísek
VV |  |  |  | nad a pod těsnící vrstvou za opěrami 2*0,15*(5,4*8,0*2+6,7*(17,0+(7,0-5,4)))=63,306 [A] podklad dlažby - u o1 0,1*(1,1*(1,2+1,2)+0,35*6,3*1,3+0,5*9,0*1,3)=1,136 [B] - u o2 a zdi 0,1*(1,1*(1,2+1,3)+0,35*6,2*1,3+1,1*(23,1+0,3)+0,35*2,7*1,3)=3,254 [C] přechody říms - u o1 0,1*((0,79+1,3)/2*4,75+0,63*4,75)=0,796 [D] - u o2 a zdi 0,1*((0,68+1,3)/2*4,75+(0,65+1,3)/2*4,75)=0,933 [E] Celkem: A+B+C+D+E=69,425 [F]
P | 48 | 45850 |  | VÝPLŇ ZA OPĚRAMI A ZDMI Z KAMENIVA | M3 | 70.36 | 0 |  |  | 2
PP
VV |  |  |  | ochranný obsyp a přechodové klíny v rozsahu na konec přechodových desek - o1 (0,6*2,1+0,5*5,0)*8,0=30,080 [A] - o2 (0,6*2,1+0,5*5,0)*8,0=30,080 [B] za rubem zdi 0,6*1,0*17,0=10,200 [C] Celkem: A+B+C=70,360 [D]
P | 49 | 465511 |  | DLAŽBY Z LOMOVÉHO KAMENE NA SUCHO | M3 | 0.5 | 0 |  |  | 2
PP
VV |  |  |  | zpevněná plocha pod skluzy- kámen na sucho tl.250mm 0,25*1,0*1,0*2=0,500 [A]
P | 50 | 465512 |  | DLAŽBY Z LOMOVÉHO KAMENE NA MC | M3 | 12.237 | 0 |  |  | 2
PP |  |  |  | kamenná dlažba tl.200mm (podkladního betonu a ŠP vykázány samostatně)
VV |  |  |  | dlažby - u o1 0,2*(1,1*(1,2+1,2)+0,35*6,3*1,3+0,5*9,0*1,3)=2,271 [B] - u o2 a zdi 0,2*(1,1*(1,2+1,3)+0,35*6,2*1,3+1,1*(23,1+0,3)+0,35*2,7*1,3)=6,508 [C] přechody říms - u o1 0,2*((0,79+1,3)/2*4,75+0,63*4,75)=1,591 [D] - u o2 a zdi 0,2*((0,68+1,3)/2*4,75+(0,65+1,3)/2*4,75)=1,867 [E] Celkem: B+C+D+E=12,237 [F]
SD |  | 5 |  | Komunikace
P | 51 | 56330 |  | VOZOVKOVÉ VRSTVY ZE ŠTĚRKODRTI | M3 | 468.96 | 0 |  |  | 2
PP
VV |  |  |  | zlepšení z drceného kameniva pod novou vozovkou mimo most - min.500mm (počítáno 600mm) 0,6*(2,1*8,0+2,1*8,0+10,0*(3,0+4,3+9,0+10,6+9,2+7,9+8,5+8,4+7,8+6,1)=468,960 [A]
P | 52 | 56333 |  | VOZOVKOVÉ VRSTVY ZE ŠTĚRKODRTI TL. DO 150MM | M2 | 1653.2 | 0 |  |  | 2
PP
VV |  |  |  | mimo most tl.150mm - 2 vrstvy 2*(7,1*8,0+7,1*8,0+10,0*(2,8+4,2+8,4+8,7+8,9+7,9+7,4+6,2+5,6+5,2))+100,0*1,2=1 653,200 [A]
P | 53 | 572213 |  | SPOJOVACÍ POSTŘIK Z EMULZE DO 0,5KG/M2 | M2 | 1723.48 | 0 |  |  | 2
PP |  |  |  | PS-EP 0,35kg/m2
VV |  |  |  | pod ACO a pod ACL 849,94+(735,22+138,32)=1 723,480 [A]
P | 54 | 574B34 |  | ASFALTOVÝ BETON PRO OBRUSNÉ VRSTVY MODIFIK ACO 11+, 11S TL. 40MM | M2 | 849.94 | 0 |  |  | 2
PP |  |  |  | ACO 11+ modif.
VV |  |  |  | most (9,1-0,5)*15,2=130,720 [A] mimo most 9,1*7,1*2+10,0*(2,5+3,8+7,6+8,0+8,1+7,7+6,4+5,5+4,9+4,5)=719,220 [B] Celkem: A+B=849,940 [C]
P | 55 | 574D46 |  | ASFALTOVÝ BETON PRO LOŽNÍ VRSTVY MODIFIK ACL 16+, 16S TL. 50MM | M2 | 138.32 | 0 |  |  | 2
PP |  |  |  | ACL 16+ modif.
VV |  |  |  | most 9,1*15,2=138,320 [A]
P | 56 | 574D56 |  | ASFALTOVÝ BETON PRO LOŽNÍ VRSTVY MODIFIK ACL 16+, 16S TL. 60MM | M2 | 735.22 | 0 |  |  | 2
PP |  |  |  | ACL 16+ modif.
VV |  |  |  | mimo most 9,1*7,1*2+10,0*(2,6+3,9+7,8+8,2+8,3+7,8+6,5+5,7+5,1+4,7)=735,220 [A]
P | 57 | 574E46 |  | ASFALTOVÝ BETON PRO PODKLADNÍ VRSTVY ACP 16+, 16S TL. 50MM | M2 | 751.22 | 0 |  |  | 2
PP |  |  |  | ACP 16+
VV |  |  |  | mimo most 9,1*7,1*2+10,0*(2,7+4,0+8,0+8,4+8,5+7,9+6,6+5,9+5,3+4,9)=751,220 [A]
P | 58 | 575C21 |  | LITÝ ASFALT MA IV (OCHRANA MOSTNÍ IZOLACE) 8 TL. 25MM | M2 | 7.6 | 0 |  |  | 2
PP
VV |  |  |  | odvodňovací proužek 0,5*15,2=7,600 [A]
P | 59 | 575C53 |  | LITÝ ASFALT MA IV (OCHRANA MOSTNÍ IZOLACE) 11 TL. 40MM | M2 | 152.04 | 0 |  |  | 2
PP
VV |  |  |  | most s přetažením na přechod. desku (9,1-0,15)*15,2+2*8,0*1,0=152,040 [A]
P | 60 | 57641 |  | POSYP KAMENIVEM OBALOVANÝM 5KG/M2 | M2 | 152.04 | 0 |  |  | 2
PP
VV |  |  |  | na MA (kromě odvodňovacího proužku) 152,04=152,040 [A]
SD |  | 7 |  | Přidružená stavební výroba
P | 61 | 711442 |  | IZOLACE MOSTOVEK CELOPLOŠNÁ ASFALTOVÝMI PÁSY S PEČETÍCÍ VRSTVOU | M2 | 168 | 0 |  |  | 2
PP |  |  |  | asfalt.pásy na kotevně impregnační nátěr, vč.přetažení 1000mm na přechodové desky
VV |  |  |  | 10,0*15,2+2*1,0*8,0=168,000 [A]
P | 62 | 711502 |  | OCHRANA IZOLACE NA POVRCHU ASFALTOVÝMI PÁSY | M2 | 22.8 | 0 |  |  | 2
PP |  |  |  | ochrana izolace pod římsou asfaltovými pásy s kovovou vložkou
VV |  |  |  | 0,75*15,2*2=22,800 [A]
P | 63 | 78382 |  | NÁTĚRY BETON KONSTR TYP S2 (OS-B) | M2 | 38.68 | 0 |  |  | 2
PP
VV |  |  |  | kraje NK (0,25+0,2)*15,2*2+2*(1,25*6,0+2*2,0*(1,25+0,25)/2+0,2*10,0)=38,680 [A]
P | 64 | 78383 |  | NÁTĚRY BETON KONSTR TYP S4 (OS-C) | M2 | 23.157 | 0 |  |  | 2
PP
VV |  |  |  | římsy (0,15+0,15)*48,0=14,400 [A] (0,165+0,15)*27,8=8,757 [B] Celkem: A+B=23,157 [C]
SD |  | 8 |  | Potrubí
P | 65 | 87627 |  | CHRÁNIČKY Z TRUB PLASTOVÝCH DN DO 100MM | M | 118 | 0 |  |  | 2
PP |  |  |  | PE 110/94, vč.zavíčkování
VV |  |  |  | vč. přechodu do země 2*(48,0+2*5,5)=118,000 [A]
P | 66 | 899309 |  | DOPLŇKY NA POTRUBÍ - VÝSTRAŽNÁ FÓLIE | M | 11 | 0 |  |  | 2
PP
VV |  |  |  | na přechodu chrániček do země 2*5,5=11,000 [A]
SD |  | 9 |  | Ostatní konstrukce a práce
P | 67 | 9113B1 |  | SVODIDLO OCEL SILNIČ JEDNOSTR, ÚROVEŇ ZADRŽ H1 -DODÁVKA A MONTÁŽ | M | 151.4 | 0 |  |  | 2
PP |  |  |  | vč.PKO
VV |  |  |  | 44,1+27,3+40,0+40,0=151,400 [A]
P | 68 | 9117C1 |  | SVOD OCEL ZÁBRADEL ÚROVEŇ ZADRŽ H2 - DODÁVKA A MONTÁŽ | M | 75.8 | 0 |  |  | 2
PP |  |  |  | se svislou výplní, vč.PKO, kotvení vlepovanými kotvami přes patní desky, osazení do jemnozrnné plastmalty
VV |  |  |  | 27,8+48,0=75,800 [A]
P | 69 | 9117C3 |  | SVOD OCEL ZÁBRADEL ÚROVEŇ ZADRŽ H2 - DEMONTÁŽ S PŘESUNEM | M | 32 | 0 |  |  | 2
PP |  |  |  | vč.odvozu na místo určené investorem
VV |  |  |  | 2*16,0=32,000 [A]
P | 70 | 91238 |  | SMĚROVÉ SLOUPKY Z PLAST HMOT - NÁSTAVCE NA SVODIDLA VČETNĚ ODRAZNÉHO PÁSKU | KUS | 18 | 0 |  |  | 2
PP
VV |  |  |  | 10+8=18,000 [A]
P | 71 | 91345 |  | NIVELAČNÍ ZNAČKY KOVOVÉ | KUS | 16 | 0 |  |  | 2
PP |  |  |  | kompletní
VV |  |  |  | římsy 2*5=10,000 [A] podpěry 2*3=6,000 [B] Celkem: A+B=16,000 [C]
P | 72 | 91355 |  | EVIDENČNÍ ČÍSLO MOSTU | KUS | 2 | 0 |  |  | 2
PP |  |  |  | sejmutí stávajícího a zpětné osazení s případnou výměnou poškozených částí
VV |  |  |  | 2=2,000 [A]
P | 73 | 914132 |  | DOPRAVNÍ ZNAČKY ZÁKLADNÍ VELIKOSTI OCELOVÉ FÓLIE TŘ 2 - MONTÁŽ S PŘEMÍSTĚNÍM | KUS | 6 | 0 |  |  | 2
PP
VV |  |  |  | zpětná montáž 2*3=6,000 [A]
P | 74 | 914133 |  | DOPRAVNÍ ZNAČKY ZÁKLADNÍ VELIKOSTI OCELOVÉ FÓLIE TŘ 2 - DEMONTÁŽ | KUS | 12 | 0 |  |  | 2
PP |  |  |  | vč.odvozu na místo určené investorem
VV |  |  |  | stávající značky - odstraněné trvale 2*3=6,000 [A] - odstraněné po dobu stavby 2*3=6,000 [B] Celkem: A+B=12,000 [C]
P | 75 | 914912 |  | SLOUPKY A STOJKY DZ Z OCEL TRUBEK ZABETON MONTÁŽ S PŘESUNEM | KUS | 2 | 0 |  |  | 2
PP
VV |  |  |  | zpětná montáž 2=2,000 [A]
P | 76 | 914913 |  | SLOUPKY A STOJKY DZ Z OCEL TRUBEK ZABETON DEMONTÁŽ | KUS | 4 | 0 |  |  | 2
PP |  |  |  | vč.odvozu na místo určené investorem
VV |  |  |  | stávající sloupky - odstraněné trvale 2=2,000 [A] - odstraněné po dobu stavby 2=2,000 [B] Celkem: A+B=4,000 [C]
P | 77 | 915111 |  | VODOROVNÉ DOPRAVNÍ ZNAČENÍ BARVOU HLADKÉ - DODÁVKA A POKLÁDKA | M2 | 65 | 0 |  |  | 2
PP
VV |  |  |  | podélné vodící čáry 2*0,25*130,0=65,000 [A]
P | 78 | 915211 |  | VODOROVNÉ DOPRAVNÍ ZNAČENÍ PLASTEM HLADKÉ - DODÁVKA A POKLÁDKA | M2 | 65 | 0 |  |  | 2
PP
VV |  |  |  | podélné vodící čáry 2*0,25*130,0=65,000 [A]
P | 79 | 917223 |  | SILNIČNÍ A CHODNÍKOVÉ OBRUBY Z BETONOVÝCH OBRUBNÍKŮ ŠÍŘ 100MM | M | 3.6 | 0 |  |  | 2
PP
VV |  |  |  | přechody říms - zlom 1,8*2=3,600 [A]
P | 80 | 917224 |  | SILNIČNÍ A CHODNÍKOVÉ OBRUBY Z BETONOVÝCH OBRUBNÍKŮ ŠÍŘ 150MM | M | 22.9 | 0 |  |  | 2
PP
VV |  |  |  | ohraničení dlažby přechodů říms 4*5,0+0,8+0,7*3=22,900 [A]
P | 81 | 919111 |  | ŘEZÁNÍ ASFALTOVÉHO KRYTU VOZOVEK TL DO 50MM | M | 31.8 | 0 |  |  | 2
PP
VV |  |  |  | v místě napojení na stáv. komunikaci 2,25+4,05+21,0+4,5=31,800 [B]
P | 82 | 931314 |  | TĚSNĚNÍ DILATAČ SPAR ASF ZÁLIVKOU PRŮŘ DO 400MM2 | M | 15.2 | 0 |  |  | 2
PP |  |  |  | odvod. proužek - navázání na obrus
VV |  |  |  | 15,2=15,200 [A]
P | 83 | 931315 |  | TĚSNĚNÍ DILATAČ SPAR ASF ZÁLIVKOU PRŮŘ DO 600MM2 | M | 107.6 | 0 |  |  | 2
PP
VV |  |  |  | podél říms - nahoře 27,8+48,0=75,800 [A] v místě napojení na stáv. komunikaci 2,25+4,05+21,0+4,5=31,800 [B] Celkem: A+B=107,600 [C]
P | 84 | 931316 |  | TĚSNĚNÍ DILATAČ SPAR ASF ZÁLIVKOU PRŮŘ DO 800MM2 | M | 30.4 | 0 |  |  | 2
PP
VV |  |  |  | podél říms dole - na mostě 15,2*2=30,400 [A]
P | 85 | 935832 |  | ŽLABY A RIGOLY DLÁŽDĚNÉ Z LOMOVÉHO KAMENE TL DO 250MMM DO BETONU TL 100MM | M2 | 9.984 | 0 |  |  | 2
PP |  |  |  | porovnatelně pro žlab z lom. kamene tl.150mm a lože z C25/30n XF3 tl.200mm
VV |  |  |  | 0,6*(7,2+5,6)*1,3=9,984 [A]
P | 86 | 936541 |  | MOSTNÍ ODVODŇOVACÍ TRUBKA (POVRCHŮ IZOLACE) Z NEREZ OCELI | KUS | 4 | 0 |  |  | 2
PP
VV |  |  |  | 4=4,000 [A]
P | 87 | 966138 |  | BOURÁNÍ KONSTRUKCÍ Z KAMENE NA MC S ODVOZEM DO 20KM | M3 | 168.728 | 0 |  |  | 2
PP |  |  |  | vč.odvozu na skládku a uložení na skládku
VV |  |  |  | odhad dolní část dříku opěr a základy (1,3*1,6+1,4*3,4)*5,6*2=76,608 [A] dolní část křídel a základy (1,2*2,0+1,0*2,5)*(3,6+8,3+4,6-5,6)=53,410 [B] (1,2*2,0+1,0*2,5)*(0,9+8,2+4,4-5,6)=38,710 [C] Celkem: A+B+C=168,728 [D]
P | 88 | 966158 |  | BOURÁNÍ KONSTRUKCÍ Z PROST BETONU S ODVOZEM DO 20KM | M3 | 10 | 0 |  |  | 2
PP |  |  |  | vč.odvozu na skládku a uložení na skládku
VV |  |  |  | odhad 10,0=10,000 [A]
P | 89 | 966168 |  | BOURÁNÍ KONSTRUKCÍ ZE ŽELEZOBETONU S ODVOZEM DO 20KM | M3 | 112.528 | 0 |  |  | 2
PP |  |  |  | vč.odvozu na skládku a uložení na skládku
VV |  |  |  | odhad NK mostu vč.horní části opěr a vč říms 11,0*5,6*0,6+1,05*1,4*5,6*2+1,2*1,6*5,6*2=74,928 [A] křídla - horní část vč říms 1,0*2,0*(3,6+8,3+4,6-5,6)=21,800 [B] 1,0*2,0*(0,9+8,2+4,4-5,6)=15,800 [C] Celkem: A+B+C=112,528 [D]
P | 90 | 97816 |  | ODSEKÁNÍ VRSTVY VYROVNÁVACÍHO BETONU NA MOSTECH | M3 | 2.62 | 0 |  |  | 2
PP |  |  |  | vč.odvozu na skládku a uložení
VV |  |  |  | most odhad tl. 50mm 0,05*4,0*13,1=2,620 [A]
P | 91 | 97817 |  | ODSTRANĚNÍ MOSTNÍ IZOLACE | M2 | 65.5 | 0 |  |  | 2
PP
VV |  |  |  | most odhad (4,7+2*0,15)*13,1=65,500 [A]

## SO 801_801
ASPE10 |  |  |  | Firma: Pontex, spol. s r.o. (Pontex Consulting Engineers, Ltd.) | [5 empty] | 3
|  |  |  | Příloha k formuláři pro ocenění nabídky | [5 empty] | 3
S | Stavba: | Milicov |  | III/20125 Milíčov, most ev.č.20125-1 přes potok Javornice - PD |  |  | 801 |  | 0,00 | 2
O | Objekt: | SO 801 |  | Vegetační úpravy |  |  |  |  | 15,00 | 2
O1 | Rozpočet: | 801 |  | Vegetační úpravy |  |  |  |  | 21,00 | 2
Typ | Poř. číslo | Kód položky | Varianta | Název položky | MJ | Množství | Cena
[7 empty] | Jednotková | Celkem
0 | 1 | 2 | 3 | 4 | 5 | 6 | 9 | 10
SD |  | 1 |  | Zemní práce
P | 1 | 11201 |  | KÁCENÍ STROMŮ D KMENE DO 0,5M S ODSTRANĚNÍM PAŘEZŮ | KUS | 9 | 0 |  |  | 2
PP |  |  |  | vč.odvozu použitelné dřevní hmoty ke zpracování, zbytek na skládku, vč.poplatku za uložení
VV
P | 2 | 11202 |  | KÁCENÍ STROMŮ D KMENE DO 0,9M S ODSTRANĚNÍM PAŘEZŮ | KUS | 13 | 0 |  |  | 2
PP |  |  |  | vč.odvozu použitelné dřevní hmoty ke zpracování, zbytek na skládku, vč.poplatku za uložení
VV
P | 3 | 11204 |  | KÁCENÍ STROMŮ D KMENE DO 0,3M S ODSTRANĚNÍM PAŘEZŮ | KUS | 7 | 0 |  |  | 2
PP |  |  |  | vč.odvozu použitelné dřevní hmoty ke zpracování, zbytek na skládku, vč.poplatku za uložení
VV
P | 4 | 11241R |  | PÉČE O NOVĚ VYSAZENÉ DŘEVINY PO DOBU 5 LET | KUS | 29 | 0 |  |  | 2
PP
VV
P | 5 | 184B13 |  | VYSAZOVÁNÍ STROMŮ LISTNATÝCH S BALEM OBVOD KMENE DO 12CM, PODCHOZÍ VÝŠ MIN 2,2M | KUS | 28 | 0 |  |  | 2
PP
VV |  |  |  | dub letní, olše lepkavá, vrba bílá 28=28,000 [A]
P | 6 | 184D16 |  | VYSAZOVÁNÍ STROMŮ JEHLIČNATÝCH S BALEM VÝŠKY KMENE PŘES 1,75M | KUS | 1 | 0 |  |  | 2
PP
VV |  |  |  | smrk ztepilý 1=1,000 [A]
P | 7 | 18600 |  | ZALÉVÁNÍ VODOU | M3 | 5.8 | 0 |  |  | 2
PP
VV |  |  |  | po výsadbě stromů (28+1)*0,2=5,800 [A]