## List1
Příloha č. 3
Revitalizace parkoviště Památníku Vojna
Odhad rozsahu prací zhotovení žulové dlažby 10/10
Pol. | popis položky | m.j | mn. | j.cena | celkem
1) | Vybournání stávající žulové dlažby | m2 | 330
2) | Odvoz, uložení na skládku vč.poplatku | m2 | 330
3) | Vybourání podloží v tl. 30 cm | m2 | 330
4) | Odvoz výkopků na skládku, vč.poplatku | m2 | 330
5) | Dodávka a pokládka obrub KS3 vč.bet.lože | bm | 50
6) | Úprava plochy, zhutnění 450 kg | bm | 330
7) | Dodávka podkladní drtě fr. 0/32 v tl, 20 cm | m2 | 330
8) | Dodávka kladecí vrstvy fr. 4/8 v tl. 50 mm | m2 | 330
9) | Dodávka žulové dlažební kostky 10/10 | m2 | 330
10) | Pokládka žulové dlažební kostky 10/10 segment | m2 | 330
11) | Doprava pracovníků | km
CELKEM
D P H 21%
CELKEM