## Rekapitulace stavby
Export VZ |  | List obsahuje: |  |  |  |  | 1) Rekapitulace stavby |  |  | 2) Rekapitulace objektů stavby a soupisů prací | [16 empty] | 3.0 | [5 empty] | False | False | {d0fc14f7-7323-4249-8c57-ef15161e9e6b}
[18 empty] | >> skryté sloupce << | [13 empty] | 0,01 | 21
[32 empty] | 0,01 | 15
|  | REKAPITULACE STAVBY | [16 empty] | v --- níže se nacházejí doplnkové a pomocné údaje k sestavám --- v | [11 empty] | Návod na vyplnění | 0,001
|  | Kód: |  |  |  |  | 342018 | [23 empty] | Měnit lze pouze buňky se žlutým podbarvením! 1) v Rekapitulaci stavby vyplňte údaje o Uchazeči (přenesou se do ostatních sestav i v jiných listech) 2) na vybraných listech vyplňte v sestavě Soupis prací ceny u položek Podrobnosti k vyplnění naleznete na poslední záložce s Pokyny pro vyplnění | 0,01
|  | Stavba: |  |  |  |  | Snížení energetické náročnosti budovy Dvořákova gymnázia a SOŠE Kralupy nad Vltavou | [24 empty] | 0,01
|  | KSO: |  |  |  |  | 801 32 | [6 empty] | CC-CZ: |  | 12631 | [15 empty] | 0,01
|  | Místo: |  |  |  |  | Dvořákovo náměstí 800, 278 01 Kralupy nad Vltavou | [6 empty] | Datum: |  | 18. 10. 2018 | [15 empty] | 0,01
0,01
|  | Zadavatel: | [11 empty] | IČ: |  | 49518925 | [15 empty] | 0,01
|  |  | Dvořákovo gymnázium a Střední odborná škola ekonom | [10 empty] | DIČ: | [17 empty] | 0,01
0,01
|  | Uchazeč: | [11 empty] | IČ: |  | Vyplň údaj | [15 empty] | 0,01
|  |  | Vyplň údaj | [10 empty] | DIČ: |  | Vyplň údaj | [15 empty] | 0,01
False
|  | Projektant: | [11 empty] | IČ: |  | 27181138 | [15 empty] | False
|  |  | A.D.U. atelier s.r.o. | [10 empty] | DIČ: | [17 empty] | True
0,01
|  | Poznámka: | [29 empty] | 0,01
|  |  | Při vyplňování Soupisu je nutné respektovat dále uvedené pokyny: 1) Při zpracování nabídky je nutné využít všech částí (dílů) Projektu pro provádění stavby (DPS), tj. technické zprávy, seznamu pozic, všech výkresů, tabulek a specifikací materiálů. 2) Součástí nabídkové ceny musí být veškeré náklady, aby cena byla konečná a zahrnovala celou dodávku a montáž. 3) Každá uchazečem vyplněná položka musí obsahovat veškeré technicky a logicky dovoditélné součásti dodávky a služeb (včetně např. údajů o podmínkách a úhradě licencí potřebných SW). 4) Dodávky a služby uvedené v nabídce musí být, včetně veškerého souvisejícího doplňkového, podružného a montážního materiálu, tak, aby celé zařízení bylo funkční a splňovalo všechny předpisy, které se na ně vztahují. 5) Položkou soupisu prací se rozumí každé jednotlivé stavební práce, dodávky nebo služby, které stanoví technické a kvalitativní podmínky pro stavební nebo montážní práce, jejichž provedení je nezbytné pro zhotovení stavby. 6) Položky Soupisu prací jsou popsány v podrobnostech jednoznačně vymezující obsah požadovaných stavebních prací, dodávek a služeb a umožňují stejné ocenění tohoto obsahu. Podklady určující technické podmínky jsou definovány Dokumentací pro provádění stavby. | [28 empty] | False
|  | Cena bez DPH | [11 empty] | 0
[8 empty] | Sazba daně |  | Základ daně |  |  |  | Výše daně
|  | DPH |  | základní |  |  |  | 21% |  | 0 |  |  |  | 0
|  |  |  | snížená |  |  |  | 15% |  | 0 |  |  |  | 0
|  |  |  | zákl. přenesená |  |  |  | 21% |  | 0 |  |  |  | 0
|  |  |  | sníž. přenesená |  |  |  | 15% |  | 0 |  |  |  | 0
|  |  |  | nulová |  |  |  | 0% |  | 0 |  |  |  | 0
|  | Cena s DPH | [6 empty] | v |  | CZK |  |  | 0
REKAPITULACE OBJEKTŮ STAVBY A SOUPISŮ PRACÍ
| Kód: | [6 empty] | 342018
| Stavba: | [6 empty] | Snížení energetické náročnosti budovy Dvořákova gymnázia a SOŠE Kralupy nad Vltavou
| Místo: | [6 empty] | Dvořákovo náměstí 800, 278 01 Kralupy nad Vltavou |  |  |  |  | Datum: |  | 18. 10. 2018
| Zadavatel: | [6 empty] | Dvořákovo gymnázium a Střední odborná škola ekonom |  |  |  |  | Projektant: |  | A.D.U. atelier s.r.o. |  |  |  | Informatívní údaje z listů zakázek
Uchazeč:
| Kód |  |  |  | Objekt, Soupis prací | [6 empty] | Cena bez DPH [CZK] |  |  |  | Cena s DPH [CZK] | Typ |  | z toho Ostat. náklady [CZK] | DPH [CZK] | Normohodiny [h] | DPH základní [CZK] | DPH snížená [CZK] | DPH základní přenesená [CZK] | DPH snížená přenesená [CZK] | Základna DPH základní | Základna DPH snížená | Základna DPH zákl. přenesená | Základna DPH sníž. přenesená | Základna DPH nulová
| Náklady stavby celkem | [10 empty] | 0 |  |  |  | 0 |  |  | 0 | 0 | 0 | 0 | 0 | 0 | 0 | 0 | 0 | 0 | 0 | 0 |  | D | 0 | ###NOIMPORT### | IMPORT | {d0fc14f7-7323-4249-8c57-ef15161e9e6b} | {00000000-0000-0000-0000-000000000000} | 801 32
/ |  | 01 |  |  |  | Hlavní způsobilé výdaje | [5 empty] | 0 |  |  |  | 0 | STA |  | 0 | 0 | 0 | 0 | 0 | 0 | 0 | 0 | 0 | 0 | 0 | 0 |  |  | 1 |  | IMPORT | {fd6b157c-e9b4-4a33-b59c-9d752e4d2cf8} | {d0fc14f7-7323-4249-8c57-ef15161e9e6b} |  | 2
/ |  | 02 |  |  |  | Vedlejší způsobilé výdaje | [5 empty] | 0 |  |  |  | 0 | STA |  | 0 | 0 | 0 | 0 | 0 | 0 | 0 | 0 | 0 | 0 | 0 | 0 |  |  | 1 |  | IMPORT | {e19057c3-a66f-4c47-a2fd-83f141bc3215} | {d0fc14f7-7323-4249-8c57-ef15161e9e6b} |  | 2

## 01 - Hlavní způsobilé výdaje
| List obsahuje: |  | 1) Krycí list soupisu | 2) Rekapitulace |  |  | 3) Soupis prací | Zpět na list: | Rekapitulace stavby
[9 empty] | >> skryté sloupce << | [9 empty] | {fd6b157c-e9b4-4a33-b59c-9d752e4d2cf8}
2
| KRYCÍ LIST SOUPISU | [8 empty] | v --- níže se nacházejí doplnkové a pomocné údaje k sestavám --- v | [8 empty] | False
Stavba:
Snížení energetické náročnosti budovy Dvořákova gymnázia a SOŠE Kralupy nad Vltavou
Objekt:
01 - Hlavní způsobilé výdaje
| KSO: |  |  |  |  | CC-CZ:
| Místo: |  | Dvořákovo náměstí 800, 278 01 Kralupy nad Vltavou |  |  | Datum: | 18. 10. 2018
| Zadavatel: |  |  |  |  | IČ: | 49518925
|  | Dvořákovo gymnázium a Střední odborná škola ekonom |  |  |  | DIČ:
| Uchazeč: |  |  |  |  | IČ:
DIČ:
| Projektant: |  |  |  |  | IČ: | 27181138
|  | A.D.U. atelier s.r.o. |  |  |  | DIČ:
Poznámka:
Při vyplňování Soupisu je nutné respektovat dále uvedené pokyny: 1) Při zpracování nabídky je nutné využít všech částí (dílů) Projektu pro provádění stavby (DPS), tj. technické zprávy, seznamu pozic, všech výkresů, tabulek a specifikací materiálů. 2) Součástí nabídkové ceny musí být veškeré náklady, aby cena byla konečná a zahrnovala celou dodávku a montáž. 3) Každá uchazečem vyplněná položka musí obsahovat veškeré technicky a logicky dovoditélné součásti dodávky a služeb (včetně např. údajů o podmínkách a úhradě licencí potřebných SW). 4) Dodávky a služby uvedené v nabídce musí být, včetně veškerého souvisejícího doplňkového, podružného a montážního materiálu, tak, aby celé zařízení bylo funkční a splňovalo všechny předpisy, které se na ně vztahují. 5) Položkou soupisu prací se rozumí každé jednotlivé stavební práce, dodávky nebo služby, které stanoví technické a kvalitativní podmínky pro stavební nebo montážní práce, jejichž provedení je nezbytné pro zhotovení stavby. 6) Položky Soupisu prací jsou popsány v podrobnostech jednoznačně vymezující obsah požadovaných stavebních prací, dodávek a služeb a umožňují stejné ocenění tohoto obsahu. Podklady určující technické podmínky jsou definovány Dokumentací pro provádění stavby.
| Cena bez DPH | [5 empty] | 0
|  |  | Základ daně |  |  | Sazba daně | Výše daně
| DPH | základní | 0 |  |  | 21% | 0
|  | snížená | 0 |  |  | 15% | 0
|  | zákl. přenesená | 0 |  |  | 21% | 0
|  | sníž. přenesená | 0 |  |  | 15% | 0
|  | nulová | 0 |  |  | 0% | 0
| Cena s DPH |  |  | v | CZK |  | 0
REKAPITULACE ČLENĚNÍ SOUPISU PRACÍ
Stavba:
Snížení energetické náročnosti budovy Dvořákova gymnázia a SOŠE Kralupy nad Vltavou
Objekt:
01 - Hlavní způsobilé výdaje
Místo: |  |  | Dvořákovo náměstí 800, 278 01 Kralupy nad Vltavou |  |  | Datum: | 18. 10. 2018
Zadavatel: |  |  | Dvořákovo gymnázium a Střední odborná škola ekonom |  |  | Projektant: | A.D.U. atelier s.r.o.
Uchazeč:
Kód dílu - Popis | [6 empty] | Cena celkem [CZK]
Náklady soupisu celkem | [6 empty] | 0 | [12 empty] | -1
| HSV - Práce a dodávky HSV | [5 empty] | 0
| 2 - Zakládání | [5 empty] | 0
| 3 - Svislé a kompletní konstrukce | [5 empty] | 0
| 6 - Úpravy povrchů, podlahy a osazování výplní | [5 empty] | 0
| 9 - Ostatní konstrukce a práce, bourání | [5 empty] | 0
| 997 - Přesun sutě | [5 empty] | 0
| 998 - Přesun hmot | [5 empty] | 0
| PSV - Práce a dodávky PSV | [5 empty] | 0
| 711 - Izolace proti vodě, vlhkosti a plynům | [5 empty] | 0
| 712 - Povlakové krytiny | [5 empty] | 0
| 713 - Izolace tepelné | [5 empty] | 0
| 721 - Zdravotechnika - vnitřní kanalizace | [5 empty] | 0
| 735 - Ústřední vytápění - otopná tělesa | [5 empty] | 0
| 741 - Elektroinstalace | [5 empty] | 0
| 751 - Vzduchotechnika | [5 empty] | 0
| 751.1 - VĚTRÁNÍ UČEBEN | [5 empty] | 0
| 751.2 - VĚTRÁNÍ TĚLOCVIČNY | [5 empty] | 0
| 762 - Konstrukce tesařské | [5 empty] | 0
| 764 - Konstrukce klempířské | [5 empty] | 0
| 766 - Konstrukce truhlářské | [5 empty] | 0
| 766.1 - Špaletová okna | [5 empty] | 0
| 766.2 - Dřevěná okna - Euro | [5 empty] | 0
| 766.3 - Dřevěné dveře | [5 empty] | 0
| 767 - Konstrukce zámečnické | [5 empty] | 0
| 783 - Dokončovací práce - nátěry | [5 empty] | 0
| 786 - Dokončovací práce - čalounické úpravy | [5 empty] | 0
| 787 - Dokončovací práce - zasklívání | [5 empty] | 0
| M - Práce a dodávky M | [5 empty] | 0
| 21-M - Elektromontáže | [5 empty] | 0
SOUPIS PRACÍ
Stavba:
Snížení energetické náročnosti budovy Dvořákova gymnázia a SOŠE Kralupy nad Vltavou
Objekt:
01 - Hlavní způsobilé výdaje
Místo: |  |  | Dvořákovo náměstí 800, 278 01 Kralupy nad Vltavou |  |  | Datum: | 18. 10. 2018
Zadavatel: |  |  | Dvořákovo gymnázium a Střední odborná škola ekonom |  |  | Projektant: | A.D.U. atelier s.r.o.
Uchazeč:
PČ | Typ | Kód | Popis | MJ | Množství | J.cena [CZK] | Cena celkem [CZK] | Cenová soustava |  | Poznámka | DPH | J. Nh [h] | Nh celkem [h] | J. hmotnost [t] | Hmotnost celkem [t] | J. suť [t] | Suť Celkem [t]
Náklady soupisu celkem | [6 empty] | 0 | [5 empty] | 0 |  | 390.0289 |  | 256.7453 |  | D | -1 | [10 empty] | 0
| D | HSV | Práce a dodávky HSV |  |  |  | 0 | [5 empty] | 0 |  | 358.7684 |  | 241.0041 | 1 | D | 0 |  |  |  | ROZPOCET | [6 empty] | 0
| D | 2 | Zakládání |  |  |  | 0 | [5 empty] | 0 |  | 0.48286 |  | 0 | 1 | D | 1 |  |  |  | ROZPOCET | [6 empty] | 0
1 | K | 273313511 | Základy z betonu prostého desky z betonu kamenem neprokládaného tř. C 12/15 | m3 | 0.214 |  | 0 |  |  |  | základní |  | 0 | 2.2563 | 0.48286 | 0 | 0 | 4 | K | 2 |  |  |  | ROZPOCET | 0 | 0 | 0 | 0 | 0 | 1 | 0 | 4 | 193667386
| VV |  | "základy pod zdivo v angl. dvorku" 0,5*0,3*0,908+0,5*0,3*0,52 |  | 0.214 | [13 empty] | VV | 2 | 2 | True | 1 | ROZPOCET
| D | 3 | Svislé a kompletní konstrukce |  |  |  | 0 | [5 empty] | 0 |  | 11.1413 |  | 0 | 1 | D | 1 |  |  |  | ROZPOCET | [6 empty] | 0
2 | K | 310237261 | Zazdívka otvorů ve zdivu nadzákladovém cihlami pálenými plochy přes 0,09 m2 do 0,25 m2, ve zdi tl. přes 450 do 600 mm | kus | 13 |  | 0 |  |  |  | základní |  | 0 | 0.24042 | 3.1255 | 0 | 0 | 4 | K | 2 |  |  |  | ROZPOCET | 0 | 0 | 0 | 0 | 0 | 1 | 0 | 4 | 101149446
| VV |  | "průduchy" 13 |  | 13 | [13 empty] | VV | 2 | 2 | True | 1 | ROZPOCET
3 | K | 310238211 | Zazdívka otvorů ve zdivu nadzákladovém cihlami pálenými plochy přes 0,25 m2 do 1 m2 na maltu vápenocementovou | m3 | 1.194 |  | 0 |  |  |  | základní |  | 0 | 1.8775 | 2.2417 | 0 | 0 | 4 | K | 2 |  |  |  | ROZPOCET | 0 | 0 | 0 | 0 | 0 | 1 | 0 | 4 | 1016515783
| VV |  | "přizdívka - zvýšení - parapetu - okna W37 - dle půd. 1.np ns a řezu E" 3,98*0,5*0,2*3 |  | 1.194 | [13 empty] | VV | 2 | 2 | True | 1 | ROZPOCET
4 | K | 310239211 | Zazdívka otvorů ve zdivu nadzákladovém cihlami pálenými plochy přes 1 m2 do 4 m2 na maltu vápenocementovou | m3 | 1.134 |  | 0 |  |  |  | základní |  | 0 | 1.8775 | 2.1291 | 0 | 0 | 4 | K | 2 |  |  |  | ROZPOCET | 0 | 0 | 0 | 0 | 0 | 1 | 0 | 4 | 2085407676
| VV |  | "dle půd. 1.pp ns" 1,08*2,1*0,5 |  | 1.134 | [13 empty] | VV | 2 | 2 | True | 1 | ROZPOCET
5 | K | 311231115 | Zdivo z cihel pálených nosné z cihel plných dl. 290 mm P 7 až 15, na maltu ze suché směsi 5 MPa | m3 | 0.492 |  | 0 |  |  |  | základní |  | 0 | 1.6285 | 0.80122 | 0 | 0 | 4 | K | 2 |  |  |  | ROZPOCET | 0 | 0 | 0 | 0 | 0 | 1 | 0 | 4 | 850303311
| VV |  | "dle půd. 1.pp a řezu 2" (0,908*1,17+0,52*1,11)*0,3 |  | 0.492 | [13 empty] | VV | 2 | 2 | True | 1 | ROZPOCET
6 | K | 31920132R | Vyspravení povrchu stávající přizdívky | m2 | 37.595 |  | 0 |  |  |  | základní |  | 0 | 0.02857 | 1.0741 | 0 | 0 | 4 | K | 2 |  |  |  | ROZPOCET | 0 | 0 | 0 | 0 | 0 | 1 | 0 | 4 | 1596266101
| VV |  | "dle půd. 1.pp ns a pohledu jižního a řezopohledu B" | [15 empty] | VV | 2 | 1 | True | 0 | ROZPOCET
| VV |  | 19,63+0,6*1,17+1,3+15,02+1,05*0,58+0,26*1,285 |  | 37.595 | [13 empty] | VV | 2 | 2 | True | 1 | ROZPOCET
7 | K | 342291131 | Ukotvení příček plochými kotvami, do konstrukce betonové | m | 4.56 |  | 0 |  |  |  | základní |  | 0 | 0.0002 | 0.000912 | 0 | 0 | 4 | K | 2 |  |  |  | ROZPOCET | 0 | 0 | 0 | 0 | 0 | 1 | 0 | 4 | -1968042512
| VV |  | "dle půd. 1.pp a řezu 2" 2*1,17+2*1,11 |  | 4.56 | [13 empty] | VV | 2 | 2 | True | 1 | ROZPOCET
8 | K | 348121121 | Osazování desek plotových železobetonových prefabrikovaných se zatřením ložných a styčných spár | m | 34.764 |  | 0 |  |  |  | základní |  | 0 | 0.00702 | 0.24404 | 0 | 0 | 4 | K | 2 |  |  |  | ROZPOCET | 0 | 0 | 0 | 0 | 0 | 1 | 0 | 4 | 779632444
| VV |  | "dle půd. 1.pp n.s." 15,6+14,831+2,245+0,86+1,228 |  | 34.764 | [13 empty] | VV | 2 | 2 | True | 1 | ROZPOCET
9 | M | 592330230 | deska betonová tl. 60mm | m | 35.459 |  | 0 |  |  |  | základní |  | 0 | 0.043 | 1.5247 | 0 | 0 | 8 | M | 2 |  |  |  | ROZPOCET | 0 | 0 | 0 | 0 | 0 | 1 | 0 | 4 | 954735760
| VV |  | 34,764*1,02 'Přepočtené koeficientem množství |  | 35.459 | [13 empty] | VV | 2 | 2 | False | 1 | ROZPOCET
| D | 6 | Úpravy povrchů, podlahy a osazování výplní |  |  |  | 0 | [5 empty] | 0 |  | 329.8796 |  | 0 | 1 | D | 1 |  |  |  | ROZPOCET | [6 empty] | 0
10 | K | 612135101 | Hrubá výplň rýh maltou jakékoli šířky rýhy ve stěnách | m2 | 1.58 |  | 0 |  |  |  | základní |  | 0 | 0.04 | 0.0632 | 0 | 0 | 4 | K | 2 |  |  |  | ROZPOCET | 0 | 0 | 0 | 0 | 0 | 1 | 0 | 4 | 783914344
| VV |  | "vyústění větrání soklu - zaslepení - dle půd. angl. dvorku a řezu 1,2" 15,8*0,1 |  | 1.58 | [13 empty] | VV | 2 | 2 | True | 1 | ROZPOCET
11 | K | 612325222 | Vápenocementová nebo vápenná omítka jednotlivých malých ploch štuková na stěnách, plochy jednotlivě přes 0,09 do 0,25 m2 | kus | 13 |  | 0 |  |  |  | základní |  | 0 | 0.0102 | 0.1326 | 0 | 0 | 4 | K | 2 |  |  |  | ROZPOCET | 0 | 0 | 0 | 0 | 0 | 1 | 0 | 4 | -1178403147
| VV |  | "průduchy" 13 |  | 13 | [13 empty] | VV | 2 | 2 | True | 1 | ROZPOCET
12 | K | 612325223 | Vápenocementová nebo vápenná omítka jednotlivých malých ploch štuková na stěnách, plochy jednotlivě přes 0,25 do 1 m2 | kus | 3 |  | 0 |  |  |  | základní |  | 0 | 0.0415 | 0.1245 | 0 | 0 | 4 | K | 2 |  |  |  | ROZPOCET | 0 | 0 | 0 | 0 | 0 | 1 | 0 | 4 | -769391652
| VV |  | "přizdívka - zvýšení - parapetu - okna W37 - dle půd. 1.np ns a řezu E" 3 |  | 3 | [13 empty] | VV | 2 | 2 | True | 1 | ROZPOCET
13 | K | 612325225 | Vápenocementová nebo vápenná omítka jednotlivých malých ploch štuková na stěnách, plochy jednotlivě přes 1,0 do 4 m2 | kus | 1 |  | 0 |  |  |  | základní |  | 0 | 0.1575 | 0.1575 | 0 | 0 | 4 | K | 2 |  |  |  | ROZPOCET | 0 | 0 | 0 | 0 | 0 | 1 | 0 | 4 | -1123712406
| VV |  | "dle půd. 1.pp ns" 1 |  | 1 | [13 empty] | VV | 2 | 2 | True | 1 | ROZPOCET
14 | K | 619995001 | Začištění omítek (s dodáním hmot) kolem oken, dveří, podlah, obkladů apod. | m | 2279.86 |  | 0 |  |  |  | základní |  | 0 | 0.0015 | 3.4198 | 0 | 0 | 4 | K | 2 |  |  |  | ROZPOCET | 0 | 0 | 0 | 0 | 0 | 1 | 0 | 4 | 1313491030
| VV |  | "vypočteno v excelu v tabulce oken" 2279,86 |  | 2279.86 | [13 empty] | VV | 2 | 2 | True | 1 | ROZPOCET
15 | K | 621142001 | Potažení vnějších ploch pletivem v ploše nebo pruzích, na plném podkladu sklovláknitým vtlačením do tmelu podhledů | m2 | 283.813 |  | 0 |  |  |  | základní |  | 0 | 0.00489 | 1.3878 | 0 | 0 | 4 | K | 2 |  |  |  | ROZPOCET | 0 | 0 | 0 | 0 | 0 | 1 | 0 | 4 | -1419071705
| VV |  | "2. vrstva" | [15 empty] | VV | 2 | 1 | True | 0 | ROZPOCET
| VV |  | "viz detaily - návaznost na K18 - oplech. střechy 4.np" 53,6*0,14 |  | 7.504 | [13 empty] | VV | 2 | 2 | True | 0 | ROZPOCET
| VV |  | "podhled vstupu do bytu - dle v. 1.np a záp. pohledu od východu" 2,76*3,68 |  | 10.157 | [13 empty] | VV | 2 | 2 | True | 0 | ROZPOCET
| VV |  | "římsa SCH2 - dle půd. 2.np ns a řezu D" 11,6*0,17 |  | 1.972 | [13 empty] | VV | 2 | 2 | True | 0 | ROZPOCET
| VV |  | "ostatní římsy - dle v. pohledů" | [15 empty] | VV | 2 | 1 | True | 0 | ROZPOCET
| VV |  | 0,69*(52,89+29,23+52,89+29,23+13,35+12,0+5,1+13,94+18,5+15,94+16,24+17,84+13,24+8,58+2,7+7,5+17,26+3,8+17,26+3,8+15,79*2) |  | 264.18 | [13 empty] | VV | 2 | 2 | True | 0 | ROZPOCET
| VV |  | Součet |  | 283.813 | [13 empty] | VV | 2 | 4 | True | 1 | ROZPOCET
16 | K | 621221101 | Montáž kontaktního zateplení z desek z minerální vlny s kolmou orientací vláken na vnější podhledy, tloušťky desek do 40 mm | m2 | 266.152 |  | 0 |  |  |  | základní |  | 0 | 0.01131 | 3.0102 | 0 | 0 | 4 | K | 2 |  |  |  | ROZPOCET | 0 | 0 | 0 | 0 | 0 | 1 | 0 | 4 | 1595948010
| P |  | Poznámka k položce: V cenách jsou započteny náklady na: a) upevnění desek lepením a talířovými hmoždinkami, b) přestěrkování izolačních desek, c) vložení sklovláknité výztužné tkaniny. | [15 empty] | P | 2
| VV |  | "římsa SCH2 - dle půd. 2.np ns a řezu D" 11,6*0,17 |  | 1.972 | [13 empty] | VV | 2 | 2 | True | 0 | ROZPOCET
| VV |  | "ostatní římsy - dle v. pohledů" | [15 empty] | VV | 2 | 1 | True | 0 | ROZPOCET
| VV |  | 0,69*(52,89+29,23+52,89+29,23+13,35+12,0+5,1+13,94+18,5+15,94+16,24+17,84+13,24+8,58+2,7+7,5+17,26+3,8+17,26+3,8+15,79*2) |  | 264.18 | [13 empty] | VV | 2 | 2 | True | 0 | ROZPOCET
| VV |  | Součet |  | 266.152 | [13 empty] | VV | 2 | 4 | True | 1 | ROZPOCET
17 | M | 631515050 | tepelná izolace z kamenné vlny s kolmými vlákny λD=0,039 W/mK nebo lepší tl. 20mm | m2 | 271.475 |  | 0 |  |  |  | základní |  | 0 | 0.002 | 0.54295 | 0 | 0 | 8 | M | 2 |  |  |  | ROZPOCET | 0 | 0 | 0 | 0 | 0 | 1 | 0 | 4 | 512334408
| VV |  | 266,152*1,02 'Přepočtené koeficientem množství |  | 271.475 | [13 empty] | VV | 2 | 2 | False | 1 | ROZPOCET
18 | K | 621221111 | Montáž kontaktního zateplení z desek z minerální vlny s kolmou orientací vláken na vnější podhledy, tloušťky desek přes 40 do 80 mm | m2 | 7.504 |  | 0 |  |  |  | základní |  | 0 | 0.01137 | 0.08532 | 0 | 0 | 4 | K | 2 |  |  |  | ROZPOCET | 0 | 0 | 0 | 0 | 0 | 1 | 0 | 4 | 1390917605
| P |  | Poznámka k položce: V cenách jsou započteny náklady na: a) upevnění desek lepením a talířovými hmoždinkami, b) přestěrkování izolačních desek, c) vložení sklovláknité výztužné tkaniny. | [15 empty] | P | 2
| VV |  | "viz detaily - návaznost na K18 - oplech. střechy 4.np" 53,6*0,14 |  | 7.504 | [13 empty] | VV | 2 | 2 | True | 1 | ROZPOCET
19 | M | 631515090 | tepelná izolace z kamenné vlny s kolmými vlákny λD=0,039 W/mK nebo lepší tl. 60mm | m2 | 7.654 |  | 0 |  |  |  | základní |  | 0 | 0.006 | 0.045924 | 0 | 0 | 8 | M | 2 |  |  |  | ROZPOCET | 0 | 0 | 0 | 0 | 0 | 1 | 0 | 4 | 1737493693
| VV |  | 7,504*1,02 'Přepočtené koeficientem množství |  | 7.654 | [13 empty] | VV | 2 | 2 | False | 1 | ROZPOCET
20 | K | 621332111 | Omítka cementová škrábaná (břízolitová) vnějších ploch nanášená ručně na omítnutý podklad podhledů | m2 | 283.813 |  | 0 |  |  |  | základní |  | 0 | 0.0231 | 6.5561 | 0 | 0 | 4 | K | 2 |  |  |  | ROZPOCET | 0 | 0 | 0 | 0 | 0 | 1 | 0 | 4 | -201381707
| P |  | Poznámka k položce: Probarvená minerální omítka břízolitového typu se slídou, zrnitosti 3mm, s třídou reakce na oheň A1; na bázi cementu, vápenného hydrátu, ostře tříděných vápencovýých drtí, slídy. Barevnost viz tz | [15 empty] | P | 2
| VV |  | "viz detaily - návaznost na K18 - oplech. střechy 4.np" 53,6*0,14 |  | 7.504 | [13 empty] | VV | 2 | 2 | True | 0 | ROZPOCET
| VV |  | "podhled vstupu do bytu - dle v. 1.np a záp. pohledu od východu" 2,76*3,68 |  | 10.157 | [13 empty] | VV | 2 | 2 | True | 0 | ROZPOCET
| VV |  | "římsa SCH2 - dle půd. 2.np ns a řezu D" 11,6*0,17 |  | 1.972 | [13 empty] | VV | 2 | 2 | True | 0 | ROZPOCET
| VV |  | "ostatní římsy - dle v. pohledů" | [15 empty] | VV | 2 | 1 | True | 0 | ROZPOCET
| VV |  | 0,69*(52,89+29,23+52,89+29,23+13,35+12,0+5,1+13,94+18,5+15,94+16,24+17,84+13,24+8,58+2,7+7,5+17,26+3,8+17,26+3,8+15,79*2) |  | 264.18 | [13 empty] | VV | 2 | 2 | True | 0 | ROZPOCET
| VV |  | Součet |  | 283.813 | [13 empty] | VV | 2 | 4 | True | 1 | ROZPOCET
21 | K | 62133511R | Cementová omítka rýh hladká ve stěnách, šířky rýhy do 150 mm | m2 | 40.2 |  | 0 |  |  |  | základní |  | 0 | 0.0474 | 1.9055 | 0 | 0 | 4 | K | 2 |  |  |  | ROZPOCET | 0 | 0 | 0 | 0 | 0 | 1 | 0 | 4 | -1091688931
| VV |  | "doplnění omítky v místě odstraněného oplechování soklu - dle v. detailů a půdorysu" 268*0,15 |  | 40.2 | [13 empty] | VV | 2 | 2 | True | 1 | ROZPOCET
22 | K | 621335203 | Oprava cementové škrábané (břízolitové) omítky vnějších ploch podhledů, v rozsahu opravované plochy přes 30 do 50% | m2 | 283.813 |  | 0 |  |  |  | základní |  | 0 | 0.02285 | 6.4851 | 0 | 0 | 4 | K | 2 |  |  |  | ROZPOCET | 0 | 0 | 0 | 0 | 0 | 1 | 0 | 4 | -1067902684
| VV |  | "viz detaily - návaznost na K18 - oplech. střechy 4.np" 53,6*0,14 |  | 7.504 | [13 empty] | VV | 2 | 2 | True | 0 | ROZPOCET
| VV |  | "podhled vstupu do bytu - dle v. 1.np a záp. pohledu od východu" 2,76*3,68 |  | 10.157 | [13 empty] | VV | 2 | 2 | True | 0 | ROZPOCET
| VV |  | "římsa SCH2 - dle půd. 2.np ns a řezu D" 11,6*0,17 |  | 1.972 | [13 empty] | VV | 2 | 2 | True | 0 | ROZPOCET
| VV |  | "ostatní římsy - dle v. pohledů" | [15 empty] | VV | 2 | 1 | True | 0 | ROZPOCET
| VV |  | 0,69*(52,89+29,23+52,89+29,23+13,35+12,0+5,1+13,94+18,5+15,94+16,24+17,84+13,24+8,58+2,7+7,5+17,26+3,8+17,26+3,8+15,79*2) |  | 264.18 | [13 empty] | VV | 2 | 2 | True | 0 | ROZPOCET
| VV |  | Součet |  | 283.813 | [13 empty] | VV | 2 | 4 | True | 1 | ROZPOCET
23 | K | 62164500R | Obnova teraca ve vstupu, rovných nebo zaoblených podhledů - kompletní provedení vč. všech detailů vč. případného doplnění (předpoklad odsekání a doplnění 30%) - dle popisu v pd (viz tz, vyj. pam.) | m2 | 25 |  | 0 |  |  |  | základní |  | 0 | 0 | 0 | 0 | 0 | 4 | K | 2 |  |  |  | ROZPOCET | 0 | 0 | 0 | 0 | 0 | 1 | 0 | 4 | 974695950
| VV |  | 25 |  | 25 | [13 empty] | VV | 2 | 2 | True | 1 | ROZPOCET
24 | K | 62164501R | Obnova teraca ve vstupu, stěn - kompletní provedení vč. všech detailů vč. případného doplnění (předpoklad odsekání a doplnění 30%) - dle popisu v pd (viz tz, vyj. pam.) | m2 | 45 |  | 0 |  |  |  | základní |  | 0 | 0 | 0 | 0 | 0 | 4 | K | 2 |  |  |  | ROZPOCET | 0 | 0 | 0 | 0 | 0 | 1 | 0 | 4 | -24032663
25 | K | 62164502R | Obnova pemrlovaných nárožží vstupu - kompletní provedení vč. všech detailů vč. případného doplnění (předpoklad odsekání a doplnění 30%) - dle popisu v pd (viz tz, vyj. pam.) | m | 90 |  | 0 |  |  |  | základní |  | 0 | 0 | 0 | 0 | 0 | 4 | K | 2 |  |  |  | ROZPOCET | 0 | 0 | 0 | 0 | 0 | 1 | 0 | 4 | -30763848
26 | K | 622142001 | Potažení vnějších ploch pletivem v ploše nebo pruzích, na plném podkladu sklovláknitým vtlačením do tmelu stěn | m2 | 4638.255 |  | 0 |  |  |  | základní |  | 0 | 0.00489 | 22.6811 | 0 | 0 | 4 | K | 2 |  |  |  | ROZPOCET | 0 | 0 | 0 | 0 | 0 | 1 | 0 | 4 | -516832974
| VV |  | "pouze omítka - bez zateplení" | [15 empty] | VV | 2 | 1 | True | 0 | ROZPOCET
| VV |  | "1.pp" (2,2+1,37*2)*2,22-1,0*1,97 |  | 8.997 | [13 empty] | VV | 2 | 2 | True | 0 | ROZPOCET
| VV |  | "jih" 13,35*0,27+26,96+2,54*2+50,53*0,22+5,0*0,22+2,6+2,6 |  | 53.061 | [13 empty] | VV | 2 | 2 | True | 0 | ROZPOCET
| VV |  | "sever" 18,5*0,22+13,94*0,27+52,83*0,22+29,23*0,22+2,84 |  | 28.727 | [13 empty] | VV | 2 | 2 | True | 0 | ROZPOCET
| VV |  | "východ" 16,24*0,22+15,94*0,22 |  | 7.08 | [13 empty] | VV | 2 | 2 | True | 0 | ROZPOCET
| VV |  | "západ" 17,84*0,27+13,24*0,22 |  | 7.73 | [13 empty] | VV | 2 | 2 | True | 0 | ROZPOCET
| VV |  | "východ od západu" 8,58*0,22+2,7*0,22 |  | 2.482 | [13 empty] | VV | 2 | 2 | True | 0 | ROZPOCET
| VV |  | "západ od východu" 7,46*0,27+5,92+3,73+2,93*0,4*2+0,1*(0,06+2,3)+3,62*0,52 |  | 16.127 | [13 empty] | VV | 2 | 2 | True | 0 | ROZPOCET
| VV |  | "řeopohled A" (17,26+3,8)*0,22+1,05 |  | 5.683 | [13 empty] | VV | 2 | 2 | True | 0 | ROZPOCET
| VV |  | "řezopohled B" 3,8*0,2+0,8*4,39*4+1,05+17,26*0,22+0,8*0,44*4 |  | 21.063 | [13 empty] | VV | 2 | 2 | True | 0 | ROZPOCET
| VV |  | "nad rovinou střechy - komíny" 0,6*(3,9*2+0,5*2+0,92*4+45*2+0,5+0,5*4*2+12,2*2+0,5*2+49,84*2+1,31+0,98+0,15+0,6*2+0,931*2+0,5*6+0,8*2) |  | 145.297 | [13 empty] | VV | 2 | 2 | True | 0 | ROZPOCET
| VV |  | +4,39*(16,385*2+4,32*2) |  | 181.79 | [13 empty] | VV | 2 | 2 | True | 0 | ROZPOCET
| VV |  | "2. vrstva" | [15 empty] | VV | 2 | 1 | True | 0 | ROZPOCET
| VV |  | "soklové části - dle v. pohledů" | [15 empty] | VV | 2 | 1 | True | 0 | ROZPOCET
| VV |  | "jih" 3,865+0,678+5,965+6,813+1,6+4,544+4,745*0,3+0,8*0,3+7,785+6,54+1,17+0,75*0,54*2+9,94*0,3-1,96*0,3*3+4,99*0,3*2 |  | 45.646 | [13 empty] | VV | 2 | 2 | True | 0 | ROZPOCET
| VV |  | "sever" 17,12+6,9+3,6+2,79*0,4+0,98*0,54+6,78*0,3+5,5+12,27*0,3*2 |  | 44.161 | [13 empty] | VV | 2 | 2 | True | 0 | ROZPOCET
| VV |  | "východ" 3,77+3,12+6,97*0,4+3,2 |  | 12.878 | [13 empty] | VV | 2 | 2 | True | 0 | ROZPOCET
| VV |  | "západ" 5,673+3,55 |  | 9.223 | [13 empty] | VV | 2 | 2 | True | 0 | ROZPOCET
| VV |  | "východ od západu" 3,02+0,84*0,3 |  | 3.272 | [13 empty] | VV | 2 | 2 | True | 0 | ROZPOCET
| VV |  | "západ od východu" 2,34+1,29 |  | 3.63 | [13 empty] | VV | 2 | 2 | True | 0 | ROZPOCET
| VV |  | "řezopohled B" 4,962+5,05+1,48*0,3+4,04*0,3+3,7*0,3+4,14 |  | 16.918 | [13 empty] | VV | 2 | 2 | True | 0 | ROZPOCET
| VV |  | "řezopohled A" 5,21+3,82+1,541*0,3+3,86*0,3+3,7*0,3+4,15 |  | 15.91 | [13 empty] | VV | 2 | 2 | True | 0 | ROZPOCET
| VV |  | "římsa u SCH2 - dle půd. 2.np" 11,6*0,327 |  | 3.793 | [13 empty] | VV | 2 | 2 | True | 0 | ROZPOCET
| VV |  | "60mm - dle v. pohledů n.s. tab. oken, řezů a detailů" 4493,68-(887,554+150,95+151,638) |  | 3303.538 | [13 empty] | VV | 2 | 2 | True | 0 | ROZPOCET
| VV |  | "50mm - zateplení soklu shora - viz v. detailu" 268,0*0,15 |  | 40.2 | [13 empty] | VV | 2 | 2 | True | 0 | ROZPOCET
| VV |  | "okna - nadpraží a parapety - vypočteno v excelu v tabulce oken" 570,05*2*0,29 |  | 330.629 | [13 empty] | VV | 2 | 2 | True | 0 | ROZPOCET
| VV |  | "ostění - vypočteno v excelu v tabulce oken" 1139,38*0,29 |  | 330.42 | [13 empty] | VV | 2 | 2 | True | 0 | ROZPOCET
| VV |  | Součet |  | 4638.255 | [13 empty] | VV | 2 | 4 | True | 1 | ROZPOCET
27 | K | 622211011 | Montáž kontaktního zateplení z polystyrenových desek nebo z kombinovaných desek na vnější stěny, tloušťky desek přes 40 do 80 mm | m2 | 151.638 |  | 0 |  |  |  | základní |  | 0 | 0.00825 | 1.251 | 0 | 0 | 4 | K | 2 |  |  |  | ROZPOCET | 0 | 0 | 0 | 0 | 0 | 1 | 0 | 4 | -1899638171
| P |  | Poznámka k položce: V cenách jsou započteny náklady na: a) upevnění desek lepením a talířovými hmoždinkami, b) přestěrkování izolačních desek, c) vložení sklovláknité výztužné tkaniny. | [15 empty] | P | 2
| VV |  | "soklové části - dle v. pohledů" | [15 empty] | VV | 2 | 1 | True | 0 | ROZPOCET
| VV |  | "jih" 3,865+0,678+5,965+6,813+1,6+4,544+4,745*0,3+0,8*0,3+7,785+6,54+1,17+0,75*0,54*2+9,94*0,3-1,96*0,3*3+4,99*0,3*2 |  | 45.646 | [13 empty] | VV | 2 | 2 | True | 0 | ROZPOCET
| VV |  | "sever" 17,12+6,9+3,6+2,79*0,4+0,98*0,54+6,78*0,3+5,5+12,27*0,3*2 |  | 44.161 | [13 empty] | VV | 2 | 2 | True | 0 | ROZPOCET
| VV |  | "východ" 3,77+3,12+6,97*0,4+3,2 |  | 12.878 | [13 empty] | VV | 2 | 2 | True | 0 | ROZPOCET
| VV |  | "západ" 5,673+3,55 |  | 9.223 | [13 empty] | VV | 2 | 2 | True | 0 | ROZPOCET
| VV |  | "východ od západu" 3,02+0,84*0,3 |  | 3.272 | [13 empty] | VV | 2 | 2 | True | 0 | ROZPOCET
| VV |  | "západ od východu" 2,34+1,29 |  | 3.63 | [13 empty] | VV | 2 | 2 | True | 0 | ROZPOCET
| VV |  | "řezopohled B" 4,962+5,05+1,48*0,3+4,04*0,3+3,7*0,3+4,14 |  | 16.918 | [13 empty] | VV | 2 | 2 | True | 0 | ROZPOCET
| VV |  | "řezopohled A" 5,21+3,82+1,541*0,3+3,86*0,3+3,7*0,3+4,15 |  | 15.91 | [13 empty] | VV | 2 | 2 | True | 0 | ROZPOCET
| VV |  | Součet |  | 151.638 | [13 empty] | VV | 2 | 4 | True | 1 | ROZPOCET
28 | M | 283764180 | deska z polystyrénu XPS, hrana polodrážková a hladký povrch tl 60 mm | m2 | 154.671 |  | 0 |  |  |  | základní |  | 0 | 0.0018 | 0.27841 | 0 | 0 | 8 | M | 2 |  |  |  | ROZPOCET | 0 | 0 | 0 | 0 | 0 | 1 | 0 | 4 | 1687866617
| VV |  | 151,638*1,02 'Přepočtené koeficientem množství |  | 154.671 | [13 empty] | VV | 2 | 2 | False | 1 | ROZPOCET
29 | K | 622221101 | Montáž kontaktního zateplení z desek z minerální vlny s kolmou orientací vláken na vnější stěny, tloušťky desek do 40 mm | m2 | 3.793 |  | 0 |  |  |  | základní |  | 0 | 0.01131 | 0.042899 | 0 | 0 | 4 | K | 2 |  |  |  | ROZPOCET | 0 | 0 | 0 | 0 | 0 | 1 | 0 | 4 | -470770047
| VV |  | "římsa u SCH2 - dle půd. 2.np" 11,6*0,327 |  | 3.793 | [13 empty] | VV | 2 | 2 | True | 1 | ROZPOCET
30 | M | 631515050 | tepelná izolace z kamenné vlny s kolmými vlákny λD=0,039 W/mK nebo lepší tl. 20mm | m2 | 3.869 |  | 0 |  |  |  | základní |  | 0 | 0.002 | 0.007738 | 0 | 0 | 8 | M | 2 |  |  |  | ROZPOCET | 0 | 0 | 0 | 0 | 0 | 1 | 0 | 4 | 1484769708
| VV |  | 3,793*1,02 'Přepočtené koeficientem množství |  | 3.869 | [13 empty] | VV | 2 | 2 | False | 1 | ROZPOCET
31 | K | 622221111 | Montáž kontaktního zateplení z desek z minerální vlny s kolmou orientací vláken na vnější stěny, tloušťky desek přes 40 do 80 mm | m2 | 3343.738 |  | 0 |  |  |  | základní |  | 0 | 0.01137 | 38.0183 | 0 | 0 | 4 | K | 2 |  |  |  | ROZPOCET | 0 | 0 | 0 | 0 | 0 | 1 | 0 | 4 | 1875112515
| P |  | Poznámka k položce: V cenách jsou započteny náklady na: a) upevnění desek lepením a talířovými hmoždinkami, b) přestěrkování izolačních desek, c) vložení sklovláknité výztužné tkaniny. | [15 empty] | P | 2
| VV |  | "60mm - dle v. pohledů n.s. tab. oken, řezů a detailů" 4493,68-(887,554+150,95+151,638) |  | 3303.538 | [13 empty] | VV | 2 | 2 | True | 0 | ROZPOCET
| VV |  | "50mm - zateplení soklu shora - viz v. detailu" 268,0*0,15 |  | 40.2 | [13 empty] | VV | 2 | 2 | True | 0 | ROZPOCET
| VV |  | Součet |  | 3343.738 | [13 empty] | VV | 2 | 4 | True | 1 | ROZPOCET
32 | M | 631515090 | tepelná izolace z kamenné vlny s kolmými vlákny λD=0,039 W/mK nebo lepší tl. 60mm | m2 | 3369.609 |  | 0 |  |  |  | základní |  | 0 | 0.006 | 20.2177 | 0 | 0 | 8 | M | 2 |  |  |  | ROZPOCET | 0 | 0 | 0 | 0 | 0 | 1 | 0 | 4 | 822529754
| VV |  | 3303,538*1,02 'Přepočtené koeficientem množství |  | 3369.609 | [13 empty] | VV | 2 | 2 | False | 1 | ROZPOCET
33 | M | 631515080 | tepelná izolace z kamenné vlny s kolmými vlákny λD=0,039 W/mK nebo lepší tl. 50mm | m2 | 41.004 |  | 0 |  |  |  | základní |  | 0 | 0.005 | 0.20502 | 0 | 0 | 8 | M | 2 |  |  |  | ROZPOCET | 0 | 0 | 0 | 0 | 0 | 1 | 0 | 4 | -1608166389
| VV |  | 40,2*1,02 'Přepočtené koeficientem množství |  | 41.004 | [13 empty] | VV | 2 | 2 | False | 1 | ROZPOCET
34 | K | 622222051 | Montáž kontaktního zateplení vnějšího ostění, nadpraží nebo parapetu z desek z minerální vlny s podélnou nebo kolmou orientací vláken hloubky špalet přes 200 do 400 mm, tloušťky desek do 40 mm | m | 2279.48 |  | 0 |  |  |  | základní |  | 0 | 0.00331 | 7.5451 | 0 | 0 | 4 | K | 2 |  |  |  | ROZPOCET | 0 | 0 | 0 | 0 | 0 | 1 | 0 | 4 | 203956139
| P |  | Poznámka k položce: 1. V cenách jsou započteny náklady na: a) upevnění desek celoplošným lepením, b) přestěrkování izolačních desek, c) vložení sklovláknité výztužné tkaniny, | [15 empty] | P | 2
| VV |  | "okna - nadpraží a parapety - vypočteno v excelu v tabulce oken" 570,05*2 |  | 1140.1 | [13 empty] | VV | 2 | 2 | True | 0 | ROZPOCET
| VV |  | "ostění - vypočteno v excelu v tabulce oken" 1139,38 |  | 1139.38 | [13 empty] | VV | 2 | 2 | True | 0 | ROZPOCET
| VV |  | Součet |  | 2279.48 | [13 empty] | VV | 2 | 4 | True | 1 | ROZPOCET
35 | M | 63151518R | tepelná izolace z kamenné vlny s kolmými vlákny λD=0,039 W/mK nebo lepší tl. 30mm | m2 | 505.65 |  | 0 |  |  |  | základní |  | 0 | 0.006 | 3.0339 | 0 | 0 | 8 | M | 2 |  |  |  | ROZPOCET | 0 | 0 | 0 | 0 | 0 | 1 | 0 | 4 | 1333724563
| VV |  | "okna - nadpraží - vypočteno v excelu v tabulce oken" 570,05*0,29*1,02 |  | 168.621 | [13 empty] | VV | 2 | 2 | True | 0 | ROZPOCET
| VV |  | "ostění - vypočteno v excelu v tabulce oken" 1139,38*0,29*1,02 |  | 337.029 | [13 empty] | VV | 2 | 2 | True | 0 | ROZPOCET
| VV |  | Součet |  | 505.65 | [13 empty] | VV | 2 | 4 | True | 1 | ROZPOCET
36 | M | 63151519R | tepelná izolace z kamenné vlny s kolmými vlákny λD=0,039 W/mK nebo lepší - tvar do spádu min.5% | m2 | 168.621 |  | 0 |  |  |  | základní |  | 0 | 0.0075 | 1.2647 | 0 | 0 | 8 | M | 2 |  |  |  | ROZPOCET | 0 | 0 | 0 | 0 | 0 | 1 | 0 | 4 | 721196662
| VV |  | "okna - parapet - vypočteno v excelu v tabulce oken" 570,05*0,29*1,02 |  | 168.621 | [13 empty] | VV | 2 | 2 | True | 1 | ROZPOCET
37 | K | 622252001 | Montáž lišt kontaktního zateplení zakládacích soklových připevněných hmoždinkami | m | 268 |  | 0 |  |  |  | základní |  | 0 | 6e-05 | 0.01608 | 0 | 0 | 4 | K | 2 |  |  |  | ROZPOCET | 0 | 0 | 0 | 0 | 0 | 1 | 0 | 4 | -751420606
38 | M | 590516430 | lišta soklová Al s okapničkou, zakládací U 06 cm, 0,7/200 cm | m | 281.4 |  | 0 |  |  |  | základní |  | 0 | 0.00024 | 0.067536 | 0 | 0 | 8 | M | 2 |  |  |  | ROZPOCET | 0 | 0 | 0 | 0 | 0 | 1 | 0 | 4 | 1303617416
| VV |  | 268*1,05 'Přepočtené koeficientem množství |  | 281.4 | [13 empty] | VV | 2 | 2 | False | 1 | ROZPOCET
39 | K | 622252002 | Montáž lišt kontaktního zateplení ostatních stěnových, dilatačních apod. lepených do tmelu | m | 3614.881 |  | 0 |  |  |  | základní |  | 0 | 0.00025 | 0.90372 | 0 | 0 | 4 | K | 2 |  |  |  | ROZPOCET | 0 | 0 | 0 | 0 | 0 | 1 | 0 | 4 | -1012754785
| VV |  | "kolem oken vypočteno v excelu v tabulce oken" 1139,38+570,05*2 |  | 2279.48 | [13 empty] | VV | 2 | 2 | True | 0 | ROZPOCET
| VV |  | "sokl" 268 |  | 268 | [13 empty] | VV | 2 | 2 | True | 0 | ROZPOCET
| VV |  | "římsa K18 - shora, zespod" 53,6*2 |  | 107.2 | [13 empty] | VV | 2 | 2 | True | 0 | ROZPOCET
| VV |  | "terasa 2.np - shora, zespod" 11,6*2 |  | 23.2 | [13 empty] | VV | 2 | 2 | True | 0 | ROZPOCET
| VV |  | "ostatní římsy" | [15 empty] | VV | 2 | 1 | True | 0 | ROZPOCET
| VV |  | 2*(52,89+29,23+52,89+29,23+13,35+12,0+5,1+13,94+18,5+15,94+16,24+17,84+13,24+8,58+2,7+7,5+17,26+3,8+17,26+3,8+15,79*2) |  | 765.74 | [13 empty] | VV | 2 | 2 | True | 0 | ROZPOCET
| VV |  | "rohy" 14,85+4,42*4+16,3+10,501+5,6*2+15,63+14,75*3+4,85+5*2+6+20 |  | 171.261 | [13 empty] | VV | 2 | 2 | True | 0 | ROZPOCET
| VV |  | Součet |  | 3614.881 | [13 empty] | VV | 2 | 4 | True | 1 | ROZPOCET
40 | M | 59051512R | Lišta parapetní se sklovláknitou výztužnou tkaninou a pěnovou páskou pro zajištění dilatujícího napojení parapetní lišty na tepelný izolant v kontaktním zateplovacím systému | m | 1417.947 |  | 0 |  |  |  | základní |  | 0 | 0.0002 | 0.28359 | 0 | 0 | 8 | M | 2 |  |  |  | ROZPOCET | 0 | 0 | 0 | 0 | 0 | 1 | 0 | 4 | -387823105
| VV |  | "kolem oken vypočteno v excelu v tabulce oken" 570,05 |  | 570.05 | [13 empty] | VV | 2 | 2 | True | 0 | ROZPOCET
| VV |  | "sokl" 268 |  | 268 | [13 empty] | VV | 2 | 2 | True | 0 | ROZPOCET
| VV |  | "římsa K18 - SHORA" 53,6 |  | 53.6 | [13 empty] | VV | 2 | 2 | True | 0 | ROZPOCET
| VV |  | "terasa 2.np - shora, zespod" 11,6 |  | 11.6 | [13 empty] | VV | 2 | 2 | True | 0 | ROZPOCET
| VV |  | "ostatní římsy" | [15 empty] | VV | 2 | 1 | True | 0 | ROZPOCET
| VV |  | (52,89+29,23+52,89+29,23+13,35+12,0+5,1+13,94+18,5+15,94+16,24+17,84+13,24+8,58+2,7+7,5+17,26+3,8+17,26+3,8+15,79*2) |  | 382.87 | [13 empty] | VV | 2 | 2 | True | 0 | ROZPOCET
| VV |  | Součet |  | 1286.12 | [13 empty] | VV | 2 | 4 | True | 0 | ROZPOCET
| VV |  | 1286,12*1,05 |  | 1350.426 | [13 empty] | VV | 2 | 2 | True | 1 | ROZPOCET
| VV |  | 1350,426*1,05 'Přepočtené koeficientem množství |  | 1417.947 | [13 empty] | VV | 2 | 2 | False | 1 | ROZPOCET
41 | M | 590514800 | lišta rohová Al 10/10 cm s tkaninou bal. 2,5 m | m | 1376.173 |  | 0 |  |  |  | základní |  | 0 | 3e-05 | 0.041285 | 0 | 0 | 8 | M | 2 |  |  |  | ROZPOCET | 0 | 0 | 0 | 0 | 0 | 1 | 0 | 4 | 251781487
| VV |  | "ostění" 1139,38*1,05 |  | 1196.349 | [13 empty] | VV | 2 | 2 | True | 0 | ROZPOCET
| VV |  | "rohy" (14,85+4,42*4+16,3+10,501+5,6*2+15,63+14,75*3+4,85+5*2+6+20)*1,05 |  | 179.824 | [13 empty] | VV | 2 | 2 | True | 0 | ROZPOCET
| VV |  | Součet |  | 1376.173 | [13 empty] | VV | 2 | 4 | True | 1 | ROZPOCET
42 | M | 590515100 | Lišta s nepřiznanou okapnicí (podomítkovou) a sklovláknitou výztužnou tkaninou pro začištění omítky a zajištění svodu vody na horním ostění stavebních otvorů v kontaktním zateplovacím systému - ETICS | m | 1122.478 |  | 0 |  |  |  | základní |  | 0 | 0.0003 | 0.33674 | 0 | 0 | 8 | M | 2 |  |  |  | ROZPOCET | 0 | 0 | 0 | 0 | 0 | 1 | 0 | 4 | -106158424
| VV |  | "okna - nadpraží" 570,05*1,05 |  | 598.553 | [13 empty] | VV | 2 | 2 | True | 0 | ROZPOCET
| VV |  | "římsa K18 - zespod" 53,6*1,05 |  | 56.28 | [13 empty] | VV | 2 | 2 | True | 0 | ROZPOCET
| VV |  | "terasa 2.np - zespod" 11,6*1,05 |  | 12.18 | [13 empty] | VV | 2 | 2 | True | 0 | ROZPOCET
| VV |  | "ostatní římsy" | [15 empty] | VV | 2 | 1 | True | 0 | ROZPOCET
| VV |  | (52,89+29,23+52,89+29,23+13,35+12,0+5,1+13,94+18,5+15,94+16,24+17,84+13,24+8,58+2,7+7,5+17,26+3,8+17,26+3,8+15,79*2)*1,05 |  | 402.014 | [13 empty] | VV | 2 | 2 | True | 0 | ROZPOCET
| VV |  | Součet |  | 1069.027 | [13 empty] | VV | 2 | 4 | True | 1 | ROZPOCET
| VV |  | 1069,027*1,05 'Přepočtené koeficientem množství |  | 1122.478 | [13 empty] | VV | 2 | 2 | False | 1 | ROZPOCET
43 | K | 622332111 | Omítka cementová škrábaná (břízolitová) vnějších ploch nanášená ručně na omítnutý podklad stěn | m2 | 4638.255 |  | 0 |  |  |  | základní |  | 0 | 0.0231 | 107.1437 | 0 | 0 | 4 | K | 2 |  |  |  | ROZPOCET | 0 | 0 | 0 | 0 | 0 | 1 | 0 | 4 | 1757994453
| P |  | Poznámka k položce: Probarvená minerální omítka břízolitového typu se slídou, zrnitosti 3mm, s třídou reakce na oheň A1; na bázi cementu, vápenného hydrátu, ostře tříděných vápencovýých drtí, slídy. Barevnost viz tz | [15 empty] | P | 2
| VV |  | "soklové části - dle v. pohledů" | [15 empty] | VV | 2 | 1 | True | 0 | ROZPOCET
| VV |  | "jih" 3,865+0,678+5,965+6,813+1,6+4,544+4,745*0,3+0,8*0,3+7,785+6,54+1,17+0,75*0,54*2+9,94*0,3-1,96*0,3*3+4,99*0,3*2 |  | 45.646 | [13 empty] | VV | 2 | 2 | True | 0 | ROZPOCET
| VV |  | "sever" 17,12+6,9+3,6+2,79*0,4+0,98*0,54+6,78*0,3+5,5+12,27*0,3*2 |  | 44.161 | [13 empty] | VV | 2 | 2 | True | 0 | ROZPOCET
| VV |  | "východ" 3,77+3,12+6,97*0,4+3,2 |  | 12.878 | [13 empty] | VV | 2 | 2 | True | 0 | ROZPOCET
| VV |  | "západ" 5,673+3,55 |  | 9.223 | [13 empty] | VV | 2 | 2 | True | 0 | ROZPOCET
| VV |  | "východ od západu" 3,02+0,84*0,3 |  | 3.272 | [13 empty] | VV | 2 | 2 | True | 0 | ROZPOCET
| VV |  | "západ od východu" 2,34+1,29 |  | 3.63 | [13 empty] | VV | 2 | 2 | True | 0 | ROZPOCET
| VV |  | "řezopohled B" 4,962+5,05+1,48*0,3+4,04*0,3+3,7*0,3+4,14 |  | 16.918 | [13 empty] | VV | 2 | 2 | True | 0 | ROZPOCET
| VV |  | "řezopohled A" 5,21+3,82+1,541*0,3+3,86*0,3+3,7*0,3+4,15 |  | 15.91 | [13 empty] | VV | 2 | 2 | True | 0 | ROZPOCET
| VV |  | "římsa u SCH2 - dle půd. 2.np" 11,6*0,327 |  | 3.793 | [13 empty] | VV | 2 | 2 | True | 0 | ROZPOCET
| VV |  | "60mm - dle v. pohledů n.s. tab. oken, řezů a detailů" 4493,68-(887,554+150,95+151,638) |  | 3303.538 | [13 empty] | VV | 2 | 2 | True | 0 | ROZPOCET
| VV |  | "50mm - zateplení soklu shora - viz v. detailu" 268,0*0,15 |  | 40.2 | [13 empty] | VV | 2 | 2 | True | 0 | ROZPOCET
| VV |  | "pouze omítka - bez zateplení" | [15 empty] | VV | 2 | 1 | True | 0 | ROZPOCET
| VV |  | "1.pp" (2,2+1,37*2)*2,22-1,0*1,97 |  | 8.997 | [13 empty] | VV | 2 | 2 | True | 0 | ROZPOCET
| VV |  | "jih" 13,35*0,27+26,96+2,54*2+50,53*0,22+5,0*0,22+2,6+2,6 |  | 53.061 | [13 empty] | VV | 2 | 2 | True | 0 | ROZPOCET
| VV |  | "sever" 18,5*0,22+13,94*0,27+52,83*0,22+29,23*0,22+2,84 |  | 28.727 | [13 empty] | VV | 2 | 2 | True | 0 | ROZPOCET
| VV |  | "východ" 16,24*0,22+15,94*0,22 |  | 7.08 | [13 empty] | VV | 2 | 2 | True | 0 | ROZPOCET
| VV |  | "západ" 17,84*0,27+13,24*0,22 |  | 7.73 | [13 empty] | VV | 2 | 2 | True | 0 | ROZPOCET
| VV |  | "východ od západu" 8,58*0,22+2,7*0,22 |  | 2.482 | [13 empty] | VV | 2 | 2 | True | 0 | ROZPOCET
| VV |  | "západ od východu" 7,46*0,27+5,92+3,73+2,93*0,4*2+0,1*(0,06+2,3)+3,62*0,52 |  | 16.127 | [13 empty] | VV | 2 | 2 | True | 0 | ROZPOCET
| VV |  | "řeopohled A" (17,26+3,8)*0,22+1,05 |  | 5.683 | [13 empty] | VV | 2 | 2 | True | 0 | ROZPOCET
| VV |  | "řezopohled B" 3,8*0,2+0,8*4,39*4+1,05+17,26*0,22+0,8*0,44*4 |  | 21.063 | [13 empty] | VV | 2 | 2 | True | 0 | ROZPOCET
| VV |  | "nad rovinou střechy - komíny" 0,6*(3,9*2+0,5*2+0,92*4+45*2+0,5+0,5*4*2+12,2*2+0,5*2+49,84*2+1,31+0,98+0,15+0,6*2+0,931*2+0,5*6+0,8*2) |  | 145.297 | [13 empty] | VV | 2 | 2 | True | 0 | ROZPOCET
| VV |  | +4,39*(16,385*2+4,32*2) |  | 181.79 | [13 empty] | VV | 2 | 2 | True | 0 | ROZPOCET
| VV |  | "okna - nadpraží a parapety - vypočteno v excelu v tabulce oken" 570,05*2*0,29 |  | 330.629 | [13 empty] | VV | 2 | 2 | True | 0 | ROZPOCET
| VV |  | "ostění - vypočteno v excelu v tabulce oken" 1139,38*0,29 |  | 330.42 | [13 empty] | VV | 2 | 2 | True | 0 | ROZPOCET
| VV |  | Součet |  | 4638.255 | [13 empty] | VV | 2 | 4 | True | 1 | ROZPOCET
44 | K | 622335203 | Oprava cementové škrábané (břízolitové) omítky vnějších ploch stěn, v rozsahu opravované plochy přes 30 do 50% | m2 | 3977.206 |  | 0 |  |  |  | základní |  | 0 | 0.02448 | 97.362 | 0 | 0 | 4 | K | 2 |  |  |  | ROZPOCET | 0 | 0 | 0 | 0 | 0 | 1 | 0 | 4 | 623163041
| VV |  | "soklové části - dle v. pohledů" | [15 empty] | VV | 2 | 1 | True | 0 | ROZPOCET
| VV |  | "jih" 3,865+0,678+5,965+6,813+1,6+4,544+4,745*0,3+0,8*0,3+7,785+6,54+1,17+0,75*0,54*2+9,94*0,3-1,96*0,3*3+4,99*0,3*2 |  | 45.646 | [13 empty] | VV | 2 | 2 | True | 0 | ROZPOCET
| VV |  | "sever" 17,12+6,9+3,6+2,79*0,4+0,98*0,54+6,78*0,3+5,5+12,27*0,3*2 |  | 44.161 | [13 empty] | VV | 2 | 2 | True | 0 | ROZPOCET
| VV |  | "východ" 3,77+3,12+6,97*0,4+3,2 |  | 12.878 | [13 empty] | VV | 2 | 2 | True | 0 | ROZPOCET
| VV |  | "západ" 5,673+3,55 |  | 9.223 | [13 empty] | VV | 2 | 2 | True | 0 | ROZPOCET
| VV |  | "východ od západu" 3,02+0,84*0,3 |  | 3.272 | [13 empty] | VV | 2 | 2 | True | 0 | ROZPOCET
| VV |  | "západ od východu" 2,34+1,29 |  | 3.63 | [13 empty] | VV | 2 | 2 | True | 0 | ROZPOCET
| VV |  | "řezopohled B" 4,962+5,05+1,48*0,3+4,04*0,3+3,7*0,3+4,14 |  | 16.918 | [13 empty] | VV | 2 | 2 | True | 0 | ROZPOCET
| VV |  | "řezopohled A" 5,21+3,82+1,541*0,3+3,86*0,3+3,7*0,3+4,15 |  | 15.91 | [13 empty] | VV | 2 | 2 | True | 0 | ROZPOCET
| VV |  | "římsa u SCH2 - dle půd. 2.np" 11,6*0,327 |  | 3.793 | [13 empty] | VV | 2 | 2 | True | 0 | ROZPOCET
| VV |  | "60mm - dle v. pohledů n.s. tab. oken, řezů a detailů" 4493,68-(887,554+150,95+151,638) |  | 3303.538 | [13 empty] | VV | 2 | 2 | True | 0 | ROZPOCET
| VV |  | "50mm - zateplení soklu shora - viz v. detailu" 268,0*0,15 |  | 40.2 | [13 empty] | VV | 2 | 2 | True | 0 | ROZPOCET
| VV |  | "pouze omítka - bez zateplení" | [15 empty] | VV | 2 | 1 | True | 0 | ROZPOCET
| VV |  | "1.pp" (2,2+1,37*2)*2,22-1,0*1,97 |  | 8.997 | [13 empty] | VV | 2 | 2 | True | 0 | ROZPOCET
| VV |  | "jih" 13,35*0,27+26,96+2,54*2+50,53*0,22+5,0*0,22+2,6+2,6 |  | 53.061 | [13 empty] | VV | 2 | 2 | True | 0 | ROZPOCET
| VV |  | "sever" 18,5*0,22+13,94*0,27+52,83*0,22+29,23*0,22+2,84 |  | 28.727 | [13 empty] | VV | 2 | 2 | True | 0 | ROZPOCET
| VV |  | "východ" 16,24*0,22+15,94*0,22 |  | 7.08 | [13 empty] | VV | 2 | 2 | True | 0 | ROZPOCET
| VV |  | "západ" 17,84*0,27+13,24*0,22 |  | 7.73 | [13 empty] | VV | 2 | 2 | True | 0 | ROZPOCET
| VV |  | "východ od západu" 8,58*0,22+2,7*0,22 |  | 2.482 | [13 empty] | VV | 2 | 2 | True | 0 | ROZPOCET
| VV |  | "západ od východu" 7,46*0,27+5,92+3,73+2,93*0,4*2+0,1*(0,06+2,3)+3,62*0,52 |  | 16.127 | [13 empty] | VV | 2 | 2 | True | 0 | ROZPOCET
| VV |  | "řeopohled A" (17,26+3,8)*0,22+1,05 |  | 5.683 | [13 empty] | VV | 2 | 2 | True | 0 | ROZPOCET
| VV |  | "řezopohled B" 3,8*0,2+0,8*4,39*4+1,05+17,26*0,22+0,8*0,44*4 |  | 21.063 | [13 empty] | VV | 2 | 2 | True | 0 | ROZPOCET
| VV |  | "nad rovinou střechy - komíny" 0,6*(3,9*2+0,5*2+0,92*4+45*2+0,5+0,5*4*2+12,2*2+0,5*2+49,84*2+1,31+0,98+0,15+0,6*2+0,931*2+0,5*6+0,8*2) |  | 145.297 | [13 empty] | VV | 2 | 2 | True | 0 | ROZPOCET
| VV |  | +4,39*(16,385*2+4,32*2) |  | 181.79 | [13 empty] | VV | 2 | 2 | True | 0 | ROZPOCET
| VV |  | Součet |  | 3977.206 | [13 empty] | VV | 2 | 4 | True | 1 | ROZPOCET
45 | K | 629995101 | Očištění vnějších ploch tlakovou vodou omytím | m2 | 4851.987 |  | 0 |  |  |  | základní |  | 0 | 0 | 0 | 0 | 0 | 4 | K | 2 |  |  |  | ROZPOCET | 0 | 0 | 0 | 0 | 0 | 1 | 0 | 4 | -69383675
| VV |  | "dle v. pohledů stáv. stavu" | [15 empty] | VV | 2 | 1 | True | 0 | ROZPOCET
| VV |  | 1630,4+1556,3+300+247,9+119,23+61,7+112,15+126,6+167,9+171,5 |  | 4493.68 | [13 empty] | VV | 2 | 2 | True | 0 | ROZPOCET
| VV |  | 3,8*0,2+0,8*4,39*4+1,05+17,26*0,22+0,8*0,44*4+2,76*3,68 |  | 31.22 | [13 empty] | VV | 2 | 2 | True | 0 | ROZPOCET
| VV |  | "nad rovinou střechy - komíny" 0,6*(3,9*2+0,5*2+0,92*4+45*2+0,5+0,5*4*2+12,2*2+0,5*2+49,84*2+1,31+0,98+0,15+0,6*2+0,931*2+0,5*6+0,8*2) |  | 145.297 | [13 empty] | VV | 2 | 2 | True | 0 | ROZPOCET
| VV |  | +4,39*(16,385*2+4,32*2) |  | 181.79 | [13 empty] | VV | 2 | 2 | True | 0 | ROZPOCET
| VV |  | Součet |  | 4851.987 | [13 empty] | VV | 2 | 4 | True | 1 | ROZPOCET
46 | K | 631311113 | Mazanina z betonu prostého bez zvýšených nároků na prostředí tl. přes 50 do 80 mm tř. C 12/15 | m3 | 0.763 |  | 0 |  |  |  | základní |  | 0 | 2.2563 | 1.7216 | 0 | 0 | 4 | K | 2 |  |  |  | ROZPOCET | 0 | 0 | 0 | 0 | 0 | 1 | 0 | 4 | 738207638
| VV |  | "betonová deska v angl. dvorku - ve spádu - dle půd. angl. dvorku a řezu 1,2" 15,8*0,6*((0,05+0,111)/2) |  | 0.763 | [13 empty] | VV | 2 | 2 | True | 1 | ROZPOCET
47 | K | 631311131 | Doplnění dosavadních mazanin prostým betonem s dodáním hmot, bez potěru, plochy jednotlivě do 1 m2 a tl. přes 80 mm | m3 | 0.012 |  | 0 |  |  |  | základní |  | 0 | 2.2563 | 0.027076 | 0 | 0 | 4 | K | 2 |  |  |  | ROZPOCET | 0 | 0 | 0 | 0 | 0 | 1 | 0 | 4 | -1496569169
| VV |  | "zabetonování stáv. vpusti v angl. dvorku - dle půd. 1.pp" 0,4*0,3*0,1 |  | 0.012 | [13 empty] | VV | 2 | 2 | True | 1 | ROZPOCET
48 | K | 631319011 | Příplatek k cenám mazanin za úpravu povrchu mazaniny přehlazením, mazanina tl. přes 50 do 80 mm | m3 | 0.763 |  | 0 |  |  |  | základní |  | 0 | 0 | 0 | 0 | 0 | 4 | K | 2 |  |  |  | ROZPOCET | 0 | 0 | 0 | 0 | 0 | 1 | 0 | 4 | 1493858361
49 | K | 631319181 | Příplatek k cenám mazanin za sklon mazanina tl. přes 50 do 80 mm | m3 | 0.763 |  | 0 |  |  |  | základní |  | 0 | 0 | 0 | 0 | 0 | 4 | K | 2 |  |  |  | ROZPOCET | 0 | 0 | 0 | 0 | 0 | 1 | 0 | 4 | -2126357433
50 | K | 631319195 | Příplatek k cenám mazanin za malou plochu do 5 m2 jednotlivě mazanina tl. přes 50 do 80 mm | m3 | 0.763 |  | 0 |  |  |  | základní |  | 0 | 0 | 0 | 0 | 0 | 4 | K | 2 |  |  |  | ROZPOCET | 0 | 0 | 0 | 0 | 0 | 1 | 0 | 4 | 255623073
51 | K | 636311111 | Kladení dlažby z betonových dlaždic na sucho na terče z umělé hmoty, o výšce terče do 25 mm | m2 | 31.365 |  | 0 |  |  |  | základní |  | 0 | 0.00188 | 0.058966 | 0 | 0 | 4 | K | 2 |  |  |  | ROZPOCET | 0 | 0 | 0 | 0 | 0 | 1 | 0 | 4 | -1173529747
| VV |  | "SCH 2 - dle půd. 2.np n. stav - ploha v cad" 31,365 |  | 31.365 | [13 empty] | VV | 2 | 2 | True | 1 | ROZPOCET
52 | M | 592456000 | dlažba desková betonová tl.5 cm | m2 | 31.992 |  | 0 |  |  |  | základní |  | 0 | 0.108 | 3.4551 | 0 | 0 | 8 | M | 2 |  |  |  | ROZPOCET | 0 | 0 | 0 | 0 | 0 | 1 | 0 | 4 | 1321683601
| VV |  | 31,365*1,02 'Přepočtené koeficientem množství |  | 31.992 | [13 empty] | VV | 2 | 2 | False | 1 | ROZPOCET
| D | 9 | Ostatní konstrukce a práce, bourání |  |  |  | 0 | [5 empty] | 0 |  | 17.2646 |  | 241.0041 | 1 | D | 1 |  |  |  | ROZPOCET | [6 empty] | 0
53 | K | 941111112 | Montáž lešení řadového trubkového lehkého pracovního s podlahami s provozním zatížením tř. 3 do 200 kg/m2 šířky tř. W06 od 0,6 do 0,9 m, výšky přes 10 do 25 m | m2 | 4640 |  | 0 |  |  |  | základní |  | 0 | 0 | 0 | 0 | 0 | 4 | K | 2 |  |  |  | ROZPOCET | 0 | 0 | 0 | 0 | 0 | 1 | 0 | 4 | 1951263442
| VV |  | 4495+145 |  | 4640 | [13 empty] | VV | 2 | 2 | True | 1 | ROZPOCET
54 | K | 941111212 | Montáž lešení řadového trubkového lehkého pracovního s podlahami s provozním zatížením tř. 3 do 200 kg/m2 Příplatek za první a každý další den použití lešení k ceně -1112 | m2 | 849120 |  | 0 |  |  |  | základní |  | 0 | 0 | 0 | 0 | 0 | 4 | K | 2 |  |  |  | ROZPOCET | 0 | 0 | 0 | 0 | 0 | 1 | 0 | 4 | -1481246887
| VV |  | 4640*183 'Přepočtené koeficientem množství |  | 849120 | [13 empty] | VV | 2 | 2 | False | 1 | ROZPOCET
55 | K | 941111812 | Demontáž lešení řadového trubkového lehkého pracovního s podlahami s provozním zatížením tř. 3 do 200 kg/m2 šířky tř. W06 od 0,6 do 0,9 m, výšky přes 10 do 25 m | m2 | 4640 |  | 0 |  |  |  | základní |  | 0 | 0 | 0 | 0 | 0 | 4 | K | 2 |  |  |  | ROZPOCET | 0 | 0 | 0 | 0 | 0 | 1 | 0 | 4 | 561185788
56 | K | 944511111 | Montáž ochranné sítě zavěšené na konstrukci lešení z textilie z umělých vláken | m2 | 4640 |  | 0 |  |  |  | základní |  | 0 | 0 | 0 | 0 | 0 | 4 | K | 2 |  |  |  | ROZPOCET | 0 | 0 | 0 | 0 | 0 | 1 | 0 | 4 | -1498933835
57 | K | 944511211 | Montáž ochranné sítě Příplatek za první a každý další den použití sítě k ceně -1111 | m2 | 849120 |  | 0 |  |  |  | základní |  | 0 | 0 | 0 | 0 | 0 | 4 | K | 2 |  |  |  | ROZPOCET | 0 | 0 | 0 | 0 | 0 | 1 | 0 | 4 | 773193398
| VV |  | 4640*183 'Přepočtené koeficientem množství |  | 849120 | [13 empty] | VV | 2 | 2 | False | 1 | ROZPOCET
58 | K | 944511811 | Demontáž ochranné sítě zavěšené na konstrukci lešení z textilie z umělých vláken | m2 | 4640 |  | 0 |  |  |  | základní |  | 0 | 0 | 0 | 0 | 0 | 4 | K | 2 |  |  |  | ROZPOCET | 0 | 0 | 0 | 0 | 0 | 1 | 0 | 4 | 1521184047
59 | K | 961055111 | Bourání základů z betonu železového | m3 | 0.143 |  | 0 |  |  |  | základní |  | 0 | 0 | 0 | 2.4 | 0.3432 | 4 | K | 2 |  |  |  | ROZPOCET | 0 | 0 | 0 | 0 | 0 | 1 | 0 | 4 | -54762320
| VV |  | "vybourání dna angl. dvorku pro nové základy zdiva" | [15 empty] | VV | 2 | 1 | True | 0 | ROZPOCET
| VV |  | 0,5*0,2*(0,908+0,52) |  | 0.143 | [13 empty] | VV | 2 | 2 | True | 1 | ROZPOCET
60 | K | 96105511R | Rozrušení/ navrtání dna anglického dvorku pro zlepšení odtoku dešťové vody | m3 | 5.548 |  | 0 |  |  |  | základní |  | 0 | 0 | 0 | 2.4 | 13.3152 | 4 | K | 2 |  |  |  | ROZPOCET | 0 | 0 | 0 | 0 | 0 | 1 | 0 | 4 | -1518663322
| VV |  | "dle půd. 1.pp a řezu a 2" | [15 empty] | VV | 2 | 1 | True | 0 | ROZPOCET
| VV |  | 27,74*0,2 |  | 5.548 | [13 empty] | VV | 2 | 2 | True | 1 | ROZPOCET
61 | K | 962032230 | Bourání zdiva nadzákladového z cihel nebo tvárnic z cihel pálených nebo vápenopískových, na maltu vápennou nebo vápenocementovou, objemu do 1 m3 | m3 | 0.516 |  | 0 |  |  |  | základní |  | 0 | 0 | 0 | 1.8 | 0.9288 | 4 | K | 2 |  |  |  | ROZPOCET | 0 | 0 | 0 | 0 | 0 | 1 | 0 | 4 | 1613659135
| VV |  | "ubourání zídky angl. dvorku - 200mm pod upr. terén - dle půd. 1.pp" (0,473+3,07)*0,31*0,47 |  | 0.516 | [13 empty] | VV | 2 | 2 | True | 1 | ROZPOCET
62 | K | 962032231 | Bourání zdiva nadzákladového z cihel nebo tvárnic z cihel pálených nebo vápenopískových, na maltu vápennou nebo vápenocementovou, objemu přes 1 m3 | m3 | 3.791 |  | 0 |  |  |  | základní |  | 0 | 0 | 0 | 1.8 | 6.8238 | 4 | K | 2 |  |  |  | ROZPOCET | 0 | 0 | 0 | 0 | 0 | 1 | 0 | 4 | -2041884166
| VV |  | "ubourání soklu - větrací kanál v angl. dvorku - dle půd. angl. dvorku a řezu 1,2" 11,39*0,52*0,64 |  | 3.791 | [13 empty] | VV | 2 | 2 | True | 1 | ROZPOCET
63 | K | 962081131 | Bourání zdiva příček nebo vybourání otvorů ze skleněných tvárnic, tl. do 100 mm | m2 | 38.53 |  | 0 |  |  |  | základní |  | 0 | 0 | 0 | 0.055 | 2.1191 | 4 | K | 2 |  |  |  | ROZPOCET | 0 | 0 | 0 | 0 | 0 | 1 | 0 | 4 | -1765746852
| VV |  | "dle půdorysů stáv. stavu a tabulky oken" | [15 empty] | VV | 2 | 1 | True | 0 | ROZPOCET
| VV |  | "W37 - 1.np" 3,98*2,4*3 |  | 28.656 | [13 empty] | VV | 2 | 2 | True | 0 | ROZPOCET
| VV |  | "W38 - 1.pp" 0,88*0,66*11 |  | 6.389 | [13 empty] | VV | 2 | 2 | True | 0 | ROZPOCET
| VV |  | "W39 - 1.pp" 0,88*0,66*6 |  | 3.485 | [13 empty] | VV | 2 | 2 | True | 0 | ROZPOCET
| VV |  | Součet |  | 38.53 | [13 empty] | VV | 2 | 4 | True | 1 | ROZPOCET
64 | K | 965041341 | Bourání mazanin škvárobetonových tl. do 100 mm, plochy přes 4 m2 | m3 | 1.882 |  | 0 |  |  |  | základní |  | 0 | 0 | 0 | 1.6 | 3.0112 | 4 | K | 2 |  |  |  | ROZPOCET | 0 | 0 | 0 | 0 | 0 | 1 | 0 | 4 | 458337693
| VV |  | "SCH 2 - dle půd. 2.np stáv. stav - ploha v cad" 31,365*0,06 |  | 1.882 | [13 empty] | VV | 2 | 2 | True | 1 | ROZPOCET
65 | K | 965042141 | Bourání mazanin betonových nebo z litého asfaltu tl. do 100 mm, plochy přes 4 m2 | m3 | 1.568 |  | 0 |  |  |  | základní |  | 0 | 0 | 0 | 2.2 | 3.4496 | 4 | K | 2 |  |  |  | ROZPOCET | 0 | 0 | 0 | 0 | 0 | 1 | 0 | 4 | 876089158
| VV |  | "SCH 2 - dle půd. 2.np stáv. stav - ploha v cad" 31,365*0,05 |  | 1.568 | [13 empty] | VV | 2 | 2 | True | 1 | ROZPOCET
66 | K | 968062244 | Vybourání dřevěných rámů oken s křídly, dveřních zárubní, vrat, stěn, ostění nebo obkladů rámů oken s křídly jednoduchých, plochy do 1 m2 | m2 | 0.219 |  | 0 |  |  |  | základní |  | 0 | 0 | 0 | 0.041 | 0.008979 | 4 | K | 2 |  |  |  | ROZPOCET | 0 | 0 | 0 | 0 | 0 | 1 | 0 | 4 | 1638031539
| VV |  | "dle zabulky oken - jednotlivé plochy sečteny v ní" | [15 empty] | VV | 2 | 1 | True | 0 | ROZPOCET
| VV |  | "W13" 0,219 |  | 0.219 | [13 empty] | VV | 2 | 2 | True | 1 | ROZPOCET
67 | K | 968062245 | Vybourání dřevěných rámů oken s křídly, dveřních zárubní, vrat, stěn, ostění nebo obkladů rámů oken s křídly jednoduchých, plochy do 2 m2 | m2 | 33.996 |  | 0 |  |  |  | základní |  | 0 | 0 | 0 | 0.031 | 1.0539 | 4 | K | 2 |  |  |  | ROZPOCET | 0 | 0 | 0 | 0 | 0 | 1 | 0 | 4 | -2109881153
| VV |  | "dle zabulky oken - jednotlivé plochy sečteny v ní" | [15 empty] | VV | 2 | 1 | True | 0 | ROZPOCET
| VV |  | "W12" 3,238 |  | 3.238 | [13 empty] | VV | 2 | 2 | True | 0 | ROZPOCET
| VV |  | "W09" 30,758 |  | 30.758 | [13 empty] | VV | 2 | 2 | True | 0 | ROZPOCET
| VV |  | Součet |  | 33.996 | [13 empty] | VV | 2 | 4 | True | 1 | ROZPOCET
68 | K | 968062246 | Vybourání dřevěných rámů oken s křídly, dveřních zárubní, vrat, stěn, ostění nebo obkladů rámů oken s křídly jednoduchých, plochy do 4 m2 | m2 | 14.213 |  | 0 |  |  |  | základní |  | 0 | 0 | 0 | 0.027 | 0.38375 | 4 | K | 2 |  |  |  | ROZPOCET | 0 | 0 | 0 | 0 | 0 | 1 | 0 | 4 | -1721814019
| VV |  | "dle zabulky oken - jednotlivé plochy sečteny v ní" | [15 empty] | VV | 2 | 1 | True | 0 | ROZPOCET
| VV |  | "W14" 14,213 |  | 14.213 | [13 empty] | VV | 2 | 2 | True | 1 | ROZPOCET
69 | K | 968062356 | Vybourání dřevěných rámů oken s křídly, dveřních zárubní, vrat, stěn, ostění nebo obkladů rámů oken s křídly dvojitých, plochy do 4 m2 | m2 | 582.912 |  | 0 |  |  |  | základní |  | 0 | 0 | 0 | 0.054 | 31.4772 | 4 | K | 2 |  |  |  | ROZPOCET | 0 | 0 | 0 | 0 | 0 | 1 | 0 | 4 | -896329192
| VV |  | "dle zabulky oken - jednotlivé plochy sečteny v ní" | [15 empty] | VV | 2 | 1 | True | 0 | ROZPOCET
| VV |  | "W01" 193,908+21,154 |  | 215.062 | [13 empty] | VV | 2 | 2 | True | 0 | ROZPOCET
| VV |  | "W02" 7,051+14,102+42,307 |  | 63.46 | [13 empty] | VV | 2 | 2 | True | 0 | ROZPOCET
| VV |  | "W03" 78,936+27,456 |  | 106.392 | [13 empty] | VV | 2 | 2 | True | 0 | ROZPOCET
| VV |  | "W15" 5,678+17,035 |  | 22.713 | [13 empty] | VV | 2 | 2 | True | 0 | ROZPOCET
| VV |  | "W26" 45,646 |  | 45.646 | [13 empty] | VV | 2 | 2 | True | 0 | ROZPOCET
| VV |  | "W07" 66,643+5,554 |  | 72.197 | [13 empty] | VV | 2 | 2 | True | 0 | ROZPOCET
| VV |  | "W08" 32,386 |  | 32.386 | [13 empty] | VV | 2 | 2 | True | 0 | ROZPOCET
| VV |  | "W16" 16,704+8,352 |  | 25.056 | [13 empty] | VV | 2 | 2 | True | 0 | ROZPOCET
| VV |  | Součet |  | 582.912 | [13 empty] | VV | 2 | 4 | True | 1 | ROZPOCET
70 | K | 968062357 | Vybourání dřevěných rámů oken s křídly, dveřních zárubní, vrat, stěn, ostění nebo obkladů rámů oken s křídly dvojitých, plochy přes 4 m2 | m2 | 98.843 |  | 0 |  |  |  | základní |  | 0 | 0 | 0 | 0.047 | 4.6456 | 4 | K | 2 |  |  |  | ROZPOCET | 0 | 0 | 0 | 0 | 0 | 1 | 0 | 4 | 394350386
| VV |  | "dle zabulky oken - jednotlivé plochy sečteny v ní" | [15 empty] | VV | 2 | 1 | True | 0 | ROZPOCET
| VV |  | "W04" 16,052 |  | 16.052 | [13 empty] | VV | 2 | 2 | True | 0 | ROZPOCET
| VV |  | "W05" 13,289+4,43+4,43 |  | 22.149 | [13 empty] | VV | 2 | 2 | True | 0 | ROZPOCET
| VV |  | "W10" 17,522 |  | 17.522 | [13 empty] | VV | 2 | 2 | True | 0 | ROZPOCET
| VV |  | "W06" 43,12 |  | 43.12 | [13 empty] | VV | 2 | 2 | True | 0 | ROZPOCET
| VV |  | Součet |  | 98.843 | [13 empty] | VV | 2 | 4 | True | 1 | ROZPOCET
71 | K | 968062376 | Vybourání dřevěných rámů oken s křídly, dveřních zárubní, vrat, stěn, ostění nebo obkladů rámů oken s křídly zdvojených, plochy do 4 m2 | m2 | 6.938 |  | 0 |  |  |  | základní |  | 0 | 0 | 0 | 0.034 | 0.23589 | 4 | K | 2 |  |  |  | ROZPOCET | 0 | 0 | 0 | 0 | 0 | 1 | 0 | 4 | 378985138
| VV |  | "dle zabulky oken - jednotlivé plochy sečteny v ní" | [15 empty] | VV | 2 | 1 | True | 0 | ROZPOCET
| VV |  | "W36" 6,938 |  | 6.938 | [13 empty] | VV | 2 | 2 | True | 1 | ROZPOCET
72 | K | 968072866 | Vybourání kovových rámů oken s křídly, dveřních zárubní, vrat, stěn, ostění nebo obkladů rolet svinovacích z vlnitého plechu, plochy přes 2 m2 | m2 | 380.17 |  | 0 |  |  |  | základní |  | 0 | 0 | 0 | 0.003 | 1.1405 | 4 | K | 2 |  |  |  | ROZPOCET | 0 | 0 | 0 | 0 | 0 | 1 | 0 | 4 | -1461613597
| P |  | Poznámka k položce: DOPŘESNĚNÍ: Vybourání předokenních žaluzií | [15 empty] | P | 2
| VV |  | "Vybourání předokenních žaluzií - plochy vypočteny v excelu - viz tab. oken" | [15 empty] | VV | 2 | 1 | True | 0 | ROZPOCET
| VV |  | "W01" 193,908+21,154 |  | 215.062 | [13 empty] | VV | 2 | 2 | True | 0 | ROZPOCET
| VV |  | "W02" 7,051+14,102 |  | 21.153 | [13 empty] | VV | 2 | 2 | True | 0 | ROZPOCET
| VV |  | "W03" 78,936 |  | 78.936 | [13 empty] | VV | 2 | 2 | True | 0 | ROZPOCET
| VV |  | "W04" 16,052 |  | 16.052 | [13 empty] | VV | 2 | 2 | True | 0 | ROZPOCET
| VV |  | "W05" 13,289+4,43 |  | 17.719 | [13 empty] | VV | 2 | 2 | True | 0 | ROZPOCET
| VV |  | "W14" 14,213 |  | 14.213 | [13 empty] | VV | 2 | 2 | True | 0 | ROZPOCET
| VV |  | "W15" 17,035 |  | 17.035 | [13 empty] | VV | 2 | 2 | True | 0 | ROZPOCET
| VV |  | Součet |  | 380.17 | [13 empty] | VV | 2 | 4 | True | 1 | ROZPOCET
73 | K | 968082018 | Vybourání plastových rámů oken s křídly, dveřních zárubní, vrat rámu oken s křídly zdvojenými, plochy přes 4 m2 | m2 | 35.438 |  | 0 |  |  |  | základní |  | 0 | 0 | 0 | 0.043 | 1.5238 | 4 | K | 2 |  |  |  | ROZPOCET | 0 | 0 | 0 | 0 | 0 | 1 | 0 | 4 | -1789119138
| VV |  | "dle zabulky oken - jednotlivé plochy sečteny v ní" | [15 empty] | VV | 2 | 1 | True | 0 | ROZPOCET
| VV |  | "W18" 35,438 |  | 35.438 | [13 empty] | VV | 2 | 2 | True | 1 | ROZPOCET
74 | K | 971033361 | Vybourání otvorů ve zdivu základovém nebo nadzákladovém z cihel, tvárnic, příčkovek z cihel pálených na maltu vápennou nebo vápenocementovou plochy do 0,09 m2, tl. do 600 mm | kus | 21 |  | 0 |  |  |  | základní |  | 0 | 0 | 0 | 0.099 | 2.079 | 4 | K | 2 |  |  |  | ROZPOCET | 0 | 0 | 0 | 0 | 0 | 1 | 0 | 4 | 2146425795
| VV |  | "dle půd. stáv. stavu/bourání 1.np" | [15 empty] | VV | 2 | 1 | True | 0 | ROZPOCET
| VV |  | "250x250" 6 |  | 6 | [13 empty] | VV | 2 | 2 | True | 0 | ROZPOCET
| VV |  | "300x250" 1 |  | 1 | [13 empty] | VV | 2 | 2 | True | 0 | ROZPOCET
| VV |  | "200x200" 1 |  | 1 | [13 empty] | VV | 2 | 2 | True | 0 | ROZPOCET
| VV |  | "dle půd. stáv. stavu/bourání 2.np" | [15 empty] | VV | 2 | 1 | True | 0 | ROZPOCET
| VV |  | "200x200" 1+2 |  | 3 | [13 empty] | VV | 2 | 2 | True | 0 | ROZPOCET
| VV |  | "250x250" 5 |  | 5 | [13 empty] | VV | 2 | 2 | True | 0 | ROZPOCET
| VV |  | "dle půd. stáv. stavu/bourání 3.np" | [15 empty] | VV | 2 | 1 | True | 0 | ROZPOCET
| VV |  | "250x250" 5 |  | 5 | [13 empty] | VV | 2 | 2 | True | 0 | ROZPOCET
| VV |  | Součet |  | 21 | [13 empty] | VV | 2 | 4 | True | 1 | ROZPOCET
75 | K | 971033371 | Vybourání otvorů ve zdivu základovém nebo nadzákladovém z cihel, tvárnic, příčkovek z cihel pálených na maltu vápennou nebo vápenocementovou plochy do 0,09 m2, tl. do 750 mm | kus | 1 |  | 0 |  |  |  | základní |  | 0 | 0 | 0 | 0.124 | 0.124 | 4 | K | 2 |  |  |  | ROZPOCET | 0 | 0 | 0 | 0 | 0 | 1 | 0 | 4 | -1138509128
| VV |  | "dle půd. stáv. stavu/bourání 2.np" | [15 empty] | VV | 2 | 1 | True | 0 | ROZPOCET
| VV |  | "250x250" 1 |  | 1 | [13 empty] | VV | 2 | 2 | True | 1 | ROZPOCET
76 | K | 971033431 | Vybourání otvorů ve zdivu základovém nebo nadzákladovém z cihel, tvárnic, příčkovek z cihel pálených na maltu vápennou nebo vápenocementovou plochy do 0,25 m2, tl. do 150 mm | kus | 1 |  | 0 |  |  |  | základní |  | 0 | 0 | 0 | 0.069 | 0.069 | 4 | K | 2 |  |  |  | ROZPOCET | 0 | 0 | 0 | 0 | 0 | 1 | 0 | 4 | 1999594370
| VV |  | "dle půd. stáv. stavu/bourání 2.np" | [15 empty] | VV | 2 | 1 | True | 0 | ROZPOCET
| VV |  | "315x315" 1 |  | 1 | [13 empty] | VV | 2 | 2 | True | 1 | ROZPOCET
77 | K | 971033441 | Vybourání otvorů ve zdivu základovém nebo nadzákladovém z cihel, tvárnic, příčkovek z cihel pálených na maltu vápennou nebo vápenocementovou plochy do 0,25 m2, tl. do 300 mm | kus | 1 |  | 0 |  |  |  | základní |  | 0 | 0 | 0 | 0.138 | 0.138 | 4 | K | 2 |  |  |  | ROZPOCET | 0 | 0 | 0 | 0 | 0 | 1 | 0 | 4 | 1734426
| VV |  | "dle půd. stáv. stavu/bourání 2.np" | [15 empty] | VV | 2 | 1 | True | 0 | ROZPOCET
| VV |  | "315x315" 1 |  | 1 | [13 empty] | VV | 2 | 2 | True | 1 | ROZPOCET
78 | K | 971033451 | Vybourání otvorů ve zdivu základovém nebo nadzákladovém z cihel, tvárnic, příčkovek z cihel pálených na maltu vápennou nebo vápenocementovou plochy do 0,25 m2, tl. do 450 mm | kus | 4 |  | 0 |  |  |  | základní |  | 0 | 0 | 0 | 0.207 | 0.828 | 4 | K | 2 |  |  |  | ROZPOCET | 0 | 0 | 0 | 0 | 0 | 1 | 0 | 4 | 1355543672
| VV |  | "dle půd. stáv. stavu/bourání 2.np" | [15 empty] | VV | 2 | 1 | True | 0 | ROZPOCET
| VV |  | "315x315" 2 |  | 2 | [13 empty] | VV | 2 | 2 | True | 0 | ROZPOCET
| VV |  | "500x400" 1 |  | 1 | [13 empty] | VV | 2 | 2 | True | 0 | ROZPOCET
| VV |  | "dle půd. stáv. stavu/bourání 3.np" | [15 empty] | VV | 2 | 1 | True | 0 | ROZPOCET
| VV |  | "500x500" 1 |  | 1 | [13 empty] | VV | 2 | 2 | True | 0 | ROZPOCET
| VV |  | Součet |  | 4 | [13 empty] | VV | 2 | 4 | True | 1 | ROZPOCET
79 | K | 971033461 | Vybourání otvorů ve zdivu základovém nebo nadzákladovém z cihel, tvárnic, příčkovek z cihel pálených na maltu vápennou nebo vápenocementovou plochy do 0,25 m2, tl. do 600 mm | kus | 46 |  | 0 |  |  |  | základní |  | 0 | 0 | 0 | 0.276 | 12.696 | 4 | K | 2 |  |  |  | ROZPOCET | 0 | 0 | 0 | 0 | 0 | 1 | 0 | 4 | 794399189
| VV |  | "dle půd. stáv. stavu/bourání 1.np" | [15 empty] | VV | 2 | 1 | True | 0 | ROZPOCET
| VV |  | "500x500" 1 |  | 1 | [13 empty] | VV | 2 | 2 | True | 0 | ROZPOCET
| VV |  | "500x300" 1+5 |  | 6 | [13 empty] | VV | 2 | 2 | True | 0 | ROZPOCET
| VV |  | "355x355" 3 |  | 3 | [13 empty] | VV | 2 | 2 | True | 0 | ROZPOCET
| VV |  | "600x300" 3 |  | 3 | [13 empty] | VV | 2 | 2 | True | 0 | ROZPOCET
| VV |  | "dle půd. stáv. stavu/bourání 2.np" | [15 empty] | VV | 2 | 1 | True | 0 | ROZPOCET
| VV |  | "355x355" 3 |  | 3 | [13 empty] | VV | 2 | 2 | True | 0 | ROZPOCET
| VV |  | "315x315" 1 |  | 1 | [13 empty] | VV | 2 | 2 | True | 0 | ROZPOCET
| VV |  | "500x500" 1 |  | 1 | [13 empty] | VV | 2 | 2 | True | 0 | ROZPOCET
| VV |  | "500x300" 6 |  | 6 | [13 empty] | VV | 2 | 2 | True | 0 | ROZPOCET
| VV |  | "800x300" 1 |  | 1 | [13 empty] | VV | 2 | 2 | True | 0 | ROZPOCET
| VV |  | "dle půd. stáv. stavu/bourání 3.np" | [15 empty] | VV | 2 | 1 | True | 0 | ROZPOCET
| VV |  | "500x500" 1 |  | 1 | [13 empty] | VV | 2 | 2 | True | 0 | ROZPOCET
| VV |  | "500x300" 4 |  | 4 | [13 empty] | VV | 2 | 2 | True | 0 | ROZPOCET
| VV |  | "600x300" 1 |  | 1 | [13 empty] | VV | 2 | 2 | True | 0 | ROZPOCET
| VV |  | "dle půd. stáv. stavu/bourání 4.np" | [15 empty] | VV | 2 | 1 | True | 0 | ROZPOCET
| VV |  | "500x500" 2 |  | 2 | [13 empty] | VV | 2 | 2 | True | 0 | ROZPOCET
| VV |  | "průduchy" 13 |  | 13 | [13 empty] | VV | 2 | 2 | True | 0 | ROZPOCET
| VV |  | Součet |  | 46 | [13 empty] | VV | 2 | 4 | True | 1 | ROZPOCET
80 | K | 971033471 | Vybourání otvorů ve zdivu základovém nebo nadzákladovém z cihel, tvárnic, příčkovek z cihel pálených na maltu vápennou nebo vápenocementovou plochy do 0,25 m2, tl. do 750 mm | kus | 2 |  | 0 |  |  |  | základní |  | 0 | 0 | 0 | 0.344 | 0.688 | 4 | K | 2 |  |  |  | ROZPOCET | 0 | 0 | 0 | 0 | 0 | 1 | 0 | 4 | 1479808555
| VV |  | "dle půd. stáv. stavu/bourání 1.np" | [15 empty] | VV | 2 | 1 | True | 0 | ROZPOCET
| VV |  | "500x500" 1 |  | 1 | [13 empty] | VV | 2 | 2 | True | 0 | ROZPOCET
| VV |  | "dle půd. stáv. stavu/bourání 2.np" | [15 empty] | VV | 2 | 1 | True | 0 | ROZPOCET
| VV |  | "500x500" 1 |  | 1 | [13 empty] | VV | 2 | 2 | True | 0 | ROZPOCET
| VV |  | Součet |  | 2 | [13 empty] | VV | 2 | 4 | True | 1 | ROZPOCET
81 | K | 971033481 | Vybourání otvorů ve zdivu základovém nebo nadzákladovém z cihel, tvárnic, příčkovek z cihel pálených na maltu vápennou nebo vápenocementovou plochy do 0,25 m2, tl. do 900 mm | kus | 1 |  | 0 |  |  |  | základní |  | 0 | 0 | 0 | 0.413 | 0.413 | 4 | K | 2 |  |  |  | ROZPOCET | 0 | 0 | 0 | 0 | 0 | 1 | 0 | 4 | -539218806
| VV |  | "dle půd. stáv. stavu/bourání 1.np" | [15 empty] | VV | 2 | 1 | True | 0 | ROZPOCET
| VV |  | "355x355" 1 |  | 1 | [13 empty] | VV | 2 | 2 | True | 1 | ROZPOCET
82 | K | 971033561 | Vybourání otvorů ve zdivu základovém nebo nadzákladovém z cihel, tvárnic, příčkovek z cihel pálených na maltu vápennou nebo vápenocementovou plochy do 1 m2, tl. do 600 mm | m3 | 3.66 |  | 0 |  |  |  | základní |  | 0 | 0 | 0 | 1.8 | 6.588 | 4 | K | 2 |  |  |  | ROZPOCET | 0 | 0 | 0 | 0 | 0 | 1 | 0 | 4 | -559670669
| VV |  | "dle půd. stáv. stavu/bourání 1.np" | [15 empty] | VV | 2 | 1 | True | 0 | ROZPOCET
| VV |  | "800x500" 1*0,8*0,5*0,5 |  | 0.2 | [13 empty] | VV | 2 | 2 | True | 0 | ROZPOCET
| VV |  | "600x900" 1*0,6*0,9*0,45 |  | 0.243 | [13 empty] | VV | 2 | 2 | True | 0 | ROZPOCET
| VV |  | "1000x1000" 2*1,0*1,0*0,6 |  | 1.2 | [13 empty] | VV | 2 | 2 | True | 0 | ROZPOCET
| VV |  | "950x400" 1*0,95*0,4*0,45 |  | 0.171 | [13 empty] | VV | 2 | 2 | True | 0 | ROZPOCET
| VV |  | "800X800" 1*0,8*0,8*0,5 |  | 0.32 | [13 empty] | VV | 2 | 2 | True | 0 | ROZPOCET
| VV |  | "dle půd. stáv. stavu/bourání 2.np" | [15 empty] | VV | 2 | 1 | True | 0 | ROZPOCET
| VV |  | "800x500" 1*0,8*0,5*0,5 |  | 0.2 | [13 empty] | VV | 2 | 2 | True | 0 | ROZPOCET
| VV |  | "950x400" 1*0,95*0,4*0,45 |  | 0.171 | [13 empty] | VV | 2 | 2 | True | 0 | ROZPOCET
| VV |  | "800X800" 1*0,8*0,8*0,5 |  | 0.32 | [13 empty] | VV | 2 | 2 | True | 0 | ROZPOCET
| VV |  | "dle půd. stáv. stavu/bourání 3.np" | [15 empty] | VV | 2 | 1 | True | 0 | ROZPOCET
| VV |  | "800x500" 1*0,8*0,5*0,5 |  | 0.2 | [13 empty] | VV | 2 | 2 | True | 0 | ROZPOCET
| VV |  | "950x400" 1*0,95*0,4*0,45 |  | 0.171 | [13 empty] | VV | 2 | 2 | True | 0 | ROZPOCET
| VV |  | "900x355" 1*0,9*0,355*0,45 |  | 0.144 | [13 empty] | VV | 2 | 2 | True | 0 | ROZPOCET
| VV |  | "800X800" 1*0,8*0,8*0,5 |  | 0.32 | [13 empty] | VV | 2 | 2 | True | 0 | ROZPOCET
| VV |  | Součet |  | 3.66 | [13 empty] | VV | 2 | 4 | True | 1 | ROZPOCET
83 | K | 971033591 | Vybourání otvorů ve zdivu základovém nebo nadzákladovém z cihel, tvárnic, příčkovek z cihel pálených na maltu vápennou nebo vápenocementovou plochy do 1 m2, tl. přes 900 mm | m3 | 0.348 |  | 0 |  |  |  | základní |  | 0 | 0 | 0 | 1.8 | 0.6264 | 4 | K | 2 |  |  |  | ROZPOCET | 0 | 0 | 0 | 0 | 0 | 1 | 0 | 4 | -262840199
| VV |  | "dle půd. stáv. stavu/bourání 1.np-3.np" | [15 empty] | VV | 2 | 1 | True | 0 | ROZPOCET
| VV |  | "355x355" 0,355*0,355*0,92*3 |  | 0.348 | [13 empty] | VV | 2 | 2 | True | 1 | ROZPOCET
84 | K | 97402918R | Vysekání nového vyústění větracího kanálu vč. začištění | m | 1.5 |  | 0 |  |  |  | základní |  | 0 | 0 | 0 | 0.151 | 0.2265 | 4 | K | 2 |  |  |  | ROZPOCET | 0 | 0 | 0 | 0 | 0 | 1 | 0 | 4 | 4201071
| VV |  | "dle půd. a řezu 1,2 - angl. dvorek" 3*0,5 |  | 1.5 | [13 empty] | VV | 2 | 2 | True | 1 | ROZPOCET
85 | K | 977151121 | Jádrové vrty diamantovými korunkami do stavebních materiálů (železobetonu, betonu, cihel, obkladů, dlažeb, kamene) průměru přes 110 do 120 mm | m | 1.02 |  | 0 |  |  |  | základní |  | 0 | 0.00107 | 0.0010914 | 0.045 | 0.0459 | 4 | K | 2 |  |  |  | ROZPOCET | 0 | 0 | 0 | 0 | 0 | 1 | 0 | 4 | -570339466
| VV |  | "pro odvodnění - viz výkr. angl. dvorku" 0,31*2+0,4 |  | 1.02 | [13 empty] | VV | 2 | 2 | True | 1 | ROZPOCET
86 | K | 977151122 | Jádrové vrty diamantovými korunkami do stavebních materiálů (železobetonu, betonu, cihel, obkladů, dlažeb, kamene) průměru přes 120 do 130 mm | m | 0.62 |  | 0 |  |  |  | základní |  | 0 | 0.00108 | 0.0006696 | 0.053 | 0.03286 | 4 | K | 2 |  |  |  | ROZPOCET | 0 | 0 | 0 | 0 | 0 | 1 | 0 | 4 | 1257499125
| VV |  | "pro odvodnění - viz výkr. angl. dvorku" 0,31*2 |  | 0.62 | [13 empty] | VV | 2 | 2 | True | 1 | ROZPOCET
87 | K | 977311111 | Řezání stávajících betonových mazanin bez vyztužení hloubky do 50 mm | m | 19.68 |  | 0 |  |  |  | základní |  | 0 | 0 | 0 | 0 | 0 | 4 | K | 2 |  |  |  | ROZPOCET | 0 | 0 | 0 | 0 | 0 | 1 | 0 | 4 | 898691142
| P |  | Poznámka k položce: odříznutí betonové dlažby na terase kvůli zateplení - 3.np | [15 empty] | P | 2
| VV |  | "dle půd. 3.np" 4,93*2+9,82 |  | 19.68 | [13 empty] | VV | 2 | 2 | True | 1 | ROZPOCET
88 | K | 97734111R | Zvětšení průduchu frézováním zdiva betonového nebo ze šamotových vložek vč. předchozího ověření průchodnosti a vyčištění po celé délce průduchu | m | 170 |  | 0 |  |  |  | základní |  | 0 | 0 | 0 | 0.058 | 9.86 | 4 | K | 2 |  |  |  | ROZPOCET | 0 | 0 | 0 | 0 | 0 | 1 | 0 | 4 | 1151219628
89 | K | 978036151 | Otlučení cementových omítek vnějších ploch s vyškrabáním spar zdiva a s očištěním povrchu, v rozsahu přes 30 do 40 % | m2 | 4261.019 |  | 0 |  |  |  | základní |  | 0 | 0 | 0 | 0.023 | 98.0034 | 4 | K | 2 |  |  |  | ROZPOCET | 0 | 0 | 0 | 0 | 0 | 1 | 0 | 4 | -318966838
| VV |  | "podhled vstupu do bytu - dle v. 1.np a záp. pohledu od východu" 2,76*3,68 |  | 10.157 | [13 empty] | VV | 2 | 2 | True | 0 | ROZPOCET
| VV |  | "viz detaily - návaznost na K18 - oplech. střechy 4.np" 53,6*0,14 |  | 7.504 | [13 empty] | VV | 2 | 2 | True | 0 | ROZPOCET
| VV |  | "římsa SCH2 - dle půd. 2.np ns a řezu D" 11,6*0,17 |  | 1.972 | [13 empty] | VV | 2 | 2 | True | 0 | ROZPOCET
| VV |  | "ostatní římsy - dle v. pohledů" | [15 empty] | VV | 2 | 1 | True | 0 | ROZPOCET
| VV |  | 0,69*(52,89+29,23+52,89+29,23+13,35+12,0+5,1+13,94+18,5+15,94+16,24+17,84+13,24+8,58+2,7+7,5+17,26+3,8+17,26+3,8+15,79*2) |  | 264.18 | [13 empty] | VV | 2 | 2 | True | 0 | ROZPOCET
| VV |  | "pouze omítka - bez zateplení" | [15 empty] | VV | 2 | 1 | True | 0 | ROZPOCET
| VV |  | "1.pp" (2,2+1,37*2)*2,22-1,0*1,97 |  | 8.997 | [13 empty] | VV | 2 | 2 | True | 0 | ROZPOCET
| VV |  | "jih" 13,35*0,27+26,96+2,54*2+50,53*0,22+5,0*0,22+2,6+2,6 |  | 53.061 | [13 empty] | VV | 2 | 2 | True | 0 | ROZPOCET
| VV |  | "sever" 18,5*0,22+13,94*0,27+52,83*0,22+29,23*0,22+2,84 |  | 28.727 | [13 empty] | VV | 2 | 2 | True | 0 | ROZPOCET
| VV |  | "východ" 16,24*0,22+15,94*0,22 |  | 7.08 | [13 empty] | VV | 2 | 2 | True | 0 | ROZPOCET
| VV |  | "západ" 17,84*0,27+13,24*0,22 |  | 7.73 | [13 empty] | VV | 2 | 2 | True | 0 | ROZPOCET
| VV |  | "východ od západu" 8,58*0,22+2,7*0,22 |  | 2.482 | [13 empty] | VV | 2 | 2 | True | 0 | ROZPOCET
| VV |  | "západ od východu" 7,46*0,27+5,92+3,73+2,93*0,4*2+0,1*(0,06+2,3)+3,62*0,52 |  | 16.127 | [13 empty] | VV | 2 | 2 | True | 0 | ROZPOCET
| VV |  | "řeopohled A" (17,26+3,8)*0,22+1,05 |  | 5.683 | [13 empty] | VV | 2 | 2 | True | 0 | ROZPOCET
| VV |  | "řezopohled B" 3,8*0,2+0,8*4,39*4+1,05+17,26*0,22+0,8*0,44*4 |  | 21.063 | [13 empty] | VV | 2 | 2 | True | 0 | ROZPOCET
| VV |  | "nad rovinou střechy - komíny" 0,6*(3,9*2+0,5*2+0,92*4+45*2+0,5+0,5*4*2+12,2*2+0,5*2+49,84*2+1,31+0,98+0,15+0,6*2+0,931*2+0,5*6+0,8*2) |  | 145.297 | [13 empty] | VV | 2 | 2 | True | 0 | ROZPOCET
| VV |  | +4,39*(16,385*2+4,32*2) |  | 181.79 | [13 empty] | VV | 2 | 2 | True | 0 | ROZPOCET
| VV |  | "soklové části - dle v. pohledů" | [15 empty] | VV | 2 | 1 | True | 0 | ROZPOCET
| VV |  | "jih" 3,865+0,678+5,965+6,813+1,6+4,544+4,745*0,3+0,8*0,3+7,785+6,54+1,17+0,75*0,54*2+9,94*0,3-1,96*0,3*3+4,99*0,3*2 |  | 45.646 | [13 empty] | VV | 2 | 2 | True | 0 | ROZPOCET
| VV |  | "sever" 17,12+6,9+3,6+2,79*0,4+0,98*0,54+6,78*0,3+5,5+12,27*0,3*2 |  | 44.161 | [13 empty] | VV | 2 | 2 | True | 0 | ROZPOCET
| VV |  | "východ" 3,77+3,12+6,97*0,4+3,2 |  | 12.878 | [13 empty] | VV | 2 | 2 | True | 0 | ROZPOCET
| VV |  | "západ" 5,673+3,55 |  | 9.223 | [13 empty] | VV | 2 | 2 | True | 0 | ROZPOCET
| VV |  | "východ od západu" 3,02+0,84*0,3 |  | 3.272 | [13 empty] | VV | 2 | 2 | True | 0 | ROZPOCET
| VV |  | "západ od východu" 2,34+1,29 |  | 3.63 | [13 empty] | VV | 2 | 2 | True | 0 | ROZPOCET
| VV |  | "řezopohled B" 4,962+5,05+1,48*0,3+4,04*0,3+3,7*0,3+4,14 |  | 16.918 | [13 empty] | VV | 2 | 2 | True | 0 | ROZPOCET
| VV |  | "řezopohled A" 5,21+3,82+1,541*0,3+3,86*0,3+3,7*0,3+4,15 |  | 15.91 | [13 empty] | VV | 2 | 2 | True | 0 | ROZPOCET
| VV |  | "římsa u SCH2 - dle půd. 2.np" 11,6*0,327 |  | 3.793 | [13 empty] | VV | 2 | 2 | True | 0 | ROZPOCET
| VV |  | "60mm - dle v. pohledů n.s. tab. oken, řezů a detailů" 4493,68-(887,554+150,95+151,638) |  | 3303.538 | [13 empty] | VV | 2 | 2 | True | 0 | ROZPOCET
| VV |  | "50mm - zateplení soklu shora - viz v. detailu" 268,0*0,15 |  | 40.2 | [13 empty] | VV | 2 | 2 | True | 0 | ROZPOCET
| VV |  | Součet |  | 4261.019 | [13 empty] | VV | 2 | 4 | True | 1 | ROZPOCET
90 | K | 978036191 | Otlučení cementových omítek vnějších ploch s vyškrabáním spar zdiva a s očištěním povrchu, v rozsahu přes 80 do 100 % | m2 | 410.266 |  | 0 |  |  |  | základní |  | 0 | 0 | 0 | 0.05 | 20.5133 | 4 | K | 2 |  |  |  | ROZPOCET | 0 | 0 | 0 | 0 | 0 | 1 | 0 | 4 | 768514974
| VV |  | "ostění a nadpraží oken - dle tab. oken a půdorysů stáv. stavu" | [15 empty] | VV | 2 | 1 | True | 0 | ROZPOCET
| VV |  | 0,18*1867,78 |  | 336.2 | [13 empty] | VV | 2 | 2 | True | 0 | ROZPOCET
| VV |  | 0,02*(3,98+2,4)*2*3 |  | 0.766 | [13 empty] | VV | 2 | 2 | True | 0 | ROZPOCET
| VV |  | 0,04*(2,6+3,2*2) |  | 0.36 | [13 empty] | VV | 2 | 2 | True | 0 | ROZPOCET
| VV |  | "vstup - dle severního pohledu a řezopohledu A,B - otlučení pro obnovu teraca" 16,81+16,2+14,93+25 |  | 72.94 | [13 empty] | VV | 2 | 2 | True | 0 | ROZPOCET
| VV |  | Součet |  | 410.266 | [13 empty] | VV | 2 | 4 | True | 1 | ROZPOCET
91 | K | 985112123 | Odsekání degradovaného betonu líce kleneb a podhledů, tloušťky přes 30 do 50 mm | m2 | 153.148 |  | 0 |  |  |  | základní |  | 0 | 0 | 0 | 0.11 | 16.8463 | 4 | K | 2 |  |  |  | ROZPOCET | 0 | 0 | 0 | 0 | 0 | 1 | 0 | 4 | 685347894
| VV |  | "odhad množství - upravit dle skutečnosti" | [15 empty] | VV | 2 | 1 | True | 0 | ROZPOCET
| VV |  | 0,4*(52,89+29,23+52,89+29,23+13,35+12,0+5,1+13,94+18,5+15,94+16,24+17,84+13,24+8,58+2,7+7,5+17,26+3,8+17,26+3,8+15,79*2) |  | 153.148 | [13 empty] | VV | 2 | 2 | True | 1 | ROZPOCET
92 | K | 985132221 | Očištění ploch líce kleneb a podhledů tryskání pískem nesušeným (torbo) | m2 | 153.148 |  | 0 |  |  |  | základní |  | 0 | 0.00506 | 0.77493 | 0.005 | 0.76574 | 4 | K | 2 |  |  |  | ROZPOCET | 0 | 0 | 0 | 0 | 0 | 1 | 0 | 4 | -269448206
93 | K | 985132311 | Očištění ploch líce kleneb a podhledů ruční dočištění ocelovými kartáči | m2 | 153.148 |  | 0 |  |  |  | základní |  | 0 | 0 | 0 | 0 | 0 | 4 | K | 2 |  |  |  | ROZPOCET | 0 | 0 | 0 | 0 | 0 | 1 | 0 | 4 | 1589367274
94 | K | 985311215 | Reprofilace betonu sanačními maltami na cementové bázi ručně líce kleneb a podhledů | m2 | 153.148 |  | 0 |  |  |  | základní |  | 0 | 0.09975 | 15.2765 | 0 | 0 | 4 | K | 2 |  |  |  | ROZPOCET | 0 | 0 | 0 | 0 | 0 | 1 | 0 | 4 | 1939825760
95 | K | 985312122 | Stěrka k vyrovnání ploch reprofilovaného betonu líce kleneb a podhledů, tloušťky přes 2 do 3 mm | m2 | 153.148 |  | 0 |  |  |  | základní |  | 0 | 0.00534 | 0.81781 | 0 | 0 | 4 | K | 2 |  |  |  | ROZPOCET | 0 | 0 | 0 | 0 | 0 | 1 | 0 | 4 | 1759195636
96 | K | 985321111 | Ochranný nátěr betonářské výztuže 1 vrstva tloušťky 1 mm na cementové bázi stěn, líce kleneb a podhledů | m2 | 153.148 |  | 0 |  |  |  | základní |  | 0 | 0.00099 | 0.15162 | 0 | 0 | 4 | K | 2 |  |  |  | ROZPOCET | 0 | 0 | 0 | 0 | 0 | 1 | 0 | 4 | -2060097219
97 | K | 985323111 | Spojovací můstek reprofilovaného betonu na cementové bázi | m2 | 153.148 |  | 0 |  |  |  | základní |  | 0 | 0.00158 | 0.24197 | 0 | 0 | 4 | K | 2 |  |  |  | ROZPOCET | 0 | 0 | 0 | 0 | 0 | 1 | 0 | 4 | -1013258820
| D | 997 | Přesun sutě |  |  |  | 0 | [5 empty] | 0 |  | 0 |  | 0 | 1 | D | 1 |  |  |  | ROZPOCET | [6 empty] | 0
98 | K | 997013157 | Vnitrostaveništní doprava suti a vybouraných hmot vodorovně do 50 m svisle s omezením mechanizace pro budovy a haly výšky přes 21 do 24 m | t | 256.745 |  | 0 |  |  |  | základní |  | 0 | 0 | 0 | 0 | 0 | 4 | K | 2 |  |  |  | ROZPOCET | 0 | 0 | 0 | 0 | 0 | 1 | 0 | 4 | 1141169094
99 | K | 997013501 | Odvoz suti a vybouraných hmot na skládku nebo meziskládku se složením, na vzdálenost do 1 km | t | 256.745 |  | 0 |  |  |  | základní |  | 0 | 0 | 0 | 0 | 0 | 4 | K | 2 |  |  |  | ROZPOCET | 0 | 0 | 0 | 0 | 0 | 1 | 0 | 4 | 1610806850
100 | K | 997013509 | Odvoz suti a vybouraných hmot na skládku nebo meziskládku se složením, na vzdálenost Příplatek k ceně za každý další i započatý 1 km přes 1 km | t | 3594.43 |  | 0 |  |  |  | základní |  | 0 | 0 | 0 | 0 | 0 | 4 | K | 2 |  |  |  | ROZPOCET | 0 | 0 | 0 | 0 | 0 | 1 | 0 | 4 | 1783532786
| VV |  | 256,745*14 'Přepočtené koeficientem množství |  | 3594.43 | [13 empty] | VV | 2 | 2 | False | 1 | ROZPOCET
101 | K | 997013801 | Poplatek za uložení stavebního odpadu na skládce (skládkovné) betonového | t | 16.846 |  | 0 |  |  |  | základní |  | 0 | 0 | 0 | 0 | 0 | 4 | K | 2 |  |  |  | ROZPOCET | 0 | 0 | 0 | 0 | 0 | 1 | 0 | 4 | 239360891
102 | K | 997013804 | Poplatek za uložení stavebního odpadu na skládce (skládkovné) ze skla | t | 18.6 |  | 0 |  |  |  | základní |  | 0 | 0 | 0 | 0 | 0 | 4 | K | 2 |  |  |  | ROZPOCET | 0 | 0 | 0 | 0 | 0 | 1 | 0 | 4 | 703952630
103 | K | 997013811 | Poplatek za uložení stavebního odpadu na skládce (skládkovné) dřevěného | t | 23 |  | 0 |  |  |  | základní |  | 0 | 0 | 0 | 0 | 0 | 4 | K | 2 |  |  |  | ROZPOCET | 0 | 0 | 0 | 0 | 0 | 1 | 0 | 4 | 6068196
104 | K | 997013814 | Poplatek za uložení stavebního odpadu na skládce (skládkovné) z izolačních materiálů | t | 6.317 |  | 0 |  |  |  | základní |  | 0 | 0 | 0 | 0 | 0 | 4 | K | 2 |  |  |  | ROZPOCET | 0 | 0 | 0 | 0 | 0 | 1 | 0 | 4 | 2110785617
| VV |  | 6,261+0,056 |  | 6.317 | [13 empty] | VV | 2 | 2 | True | 1 | ROZPOCET
105 | K | 997013831 | Poplatek za uložení stavebního odpadu na skládce (skládkovné) směsného | t | 204.7 |  | 0 |  |  |  | základní |  | 0 | 0 | 0 | 0 | 0 | 4 | K | 2 |  |  |  | ROZPOCET | 0 | 0 | 0 | 0 | 0 | 1 | 0 | 4 | -501901544
| VV |  | 269,463-(23+6,317+18,6+16,846) |  | 204.7 | [13 empty] | VV | 2 | 2 | True | 1 | ROZPOCET
| D | 998 | Přesun hmot |  |  |  | 0 | [5 empty] | 0 |  | 0 |  | 0 | 1 | D | 1 |  |  |  | ROZPOCET | [6 empty] | 0
106 | K | 998011003 | Přesun hmot pro budovy občanské výstavby, bydlení, výrobu a služby s nosnou svislou konstrukcí zděnou z cihel, tvárnic nebo kamene vodorovná dopravní vzdálenost do 100 m pro budovy výšky přes 12 do 24 m | t | 358.768 |  | 0 |  |  |  | základní |  | 0 | 0 | 0 | 0 | 0 | 4 | K | 2 |  |  |  | ROZPOCET | 0 | 0 | 0 | 0 | 0 | 1 | 0 | 4 | -1654558127
| D | PSV | Práce a dodávky PSV |  |  |  | 0 | [5 empty] | 0 |  | 31.2606 |  | 15.7412 | 2 | D | 0 |  |  |  | ROZPOCET | [6 empty] | 0
| D | 711 | Izolace proti vodě, vlhkosti a plynům |  |  |  | 0 | [5 empty] | 0 |  | 0.30446 |  | 0 | 2 | D | 1 |  |  |  | ROZPOCET | [6 empty] | 0
107 | K | 711112001 | Provedení izolace proti zemní vlhkosti natěradly a tmely za studena na ploše svislé S nátěrem penetračním | m2 | 47.093 |  | 0 |  |  |  | základní |  | 0 | 0 | 0 | 0 | 0 | 16 | K | 2 |  |  |  | ROZPOCET | 0 | 0 | 0 | 0 | 0 | 1 | 0 | 16 | 932289555
| VV |  | "dle půd. 1.pp ns a pohledu jižního a řezopohledu B" | [15 empty] | VV | 2 | 1 | True | 0 | ROZPOCET
| VV |  | 19,63+0,6*1,17+1,3+15,02+1,05*0,58+0,26*1,285+0,6*15,83 |  | 47.093 | [13 empty] | VV | 2 | 2 | True | 1 | ROZPOCET
108 | M | 111631510 | lak asfaltový (MJ kg) bal 9 kg | kg | 16.483 |  | 0 |  |  |  | základní |  | 0 | 0.001 | 0.016483 | 0 | 0 | 32 | M | 2 |  |  |  | ROZPOCET | 0 | 0 | 0 | 0 | 0 | 1 | 0 | 16 | -592125224
| VV |  | 47,093*0,35 'Přepočtené koeficientem množství |  | 16.483 | [13 empty] | VV | 2 | 2 | False | 1 | ROZPOCET
109 | K | 711142559 | Provedení izolace proti zemní vlhkosti pásy přitavením NAIP na ploše svislé S | m2 | 47.093 |  | 0 |  |  |  | základní |  | 0 | 0.0004 | 0.018837 | 0 | 0 | 16 | K | 2 |  |  |  | ROZPOCET | 0 | 0 | 0 | 0 | 0 | 1 | 0 | 16 | 448627420
| VV |  | "dle půd. 1.pp ns a pohledu jižního a řezopohledu B" | [15 empty] | VV | 2 | 1 | True | 0 | ROZPOCET
| VV |  | 19,63+0,6*1,17+1,3+15,02+1,05*0,58+0,26*1,285+0,6*15,83 |  | 47.093 | [13 empty] | VV | 2 | 2 | True | 1 | ROZPOCET
110 | M | 628331590 | pás z SBS modifikovaného asaltu s nosnou vložkou z polyesterové rohože o plošné hmotnosti 200g/m2 tl. min. 4mm | m2 | 56.512 |  | 0 |  |  |  | základní |  | 0 | 0.0045 | 0.2543 | 0 | 0 | 32 | M | 2 |  |  |  | ROZPOCET | 0 | 0 | 0 | 0 | 0 | 1 | 0 | 16 | -1639090907
| VV |  | 47,093*1,2 'Přepočtené koeficientem množství |  | 56.512 | [13 empty] | VV | 2 | 2 | False | 1 | ROZPOCET
111 | K | 711491272 | Provedení izolace proti povrchové a podpovrchové tlakové vodě ostatní na ploše svislé S z textilií, vrstvy ochranné | m2 | 47.093 |  | 0 |  |  |  | základní |  | 0 | 0 | 0 | 0 | 0 | 16 | K | 2 |  |  |  | ROZPOCET | 0 | 0 | 0 | 0 | 0 | 1 | 0 | 16 | -1153316281
| VV |  | "dle půd. 1.pp ns a pohledu jižního a řezopohledu B" | [15 empty] | VV | 2 | 1 | True | 0 | ROZPOCET
| VV |  | 19,63+0,6*1,17+1,3+15,02+1,05*0,58+0,26*1,285+0,6*15,83 |  | 47.093 | [13 empty] | VV | 2 | 2 | True | 1 | ROZPOCET
112 | M | 693110620 | geotextilie z polyesterových vláken netkaná, 300 g/m2, šíře 200 cm | m2 | 49.448 |  | 0 |  |  |  | základní |  | 0 | 0.0003 | 0.014834 | 0 | 0 | 32 | M | 2 |  |  |  | ROZPOCET | 0 | 0 | 0 | 0 | 0 | 1 | 0 | 16 | -471123024
| VV |  | 47,093*1,05 'Přepočtené koeficientem množství |  | 49.448 | [13 empty] | VV | 2 | 2 | False | 1 | ROZPOCET
113 | K | 998711203 | Přesun hmot pro izolace proti vodě, vlhkosti a plynům stanovený procentní sazbou (%) z ceny vodorovná dopravní vzdálenost do 50 m v objektech výšky přes 12 do 60 m | % |  |  | 0 |  |  |  | základní |  | 0 | 0 | 0 | 0 | 0 | 16 | K | 2 |  |  |  | ROZPOCET | 0 | 0 | 0 | 0 | 0 | 1 | 0 | 16 | -88642482
| D | 712 | Povlakové krytiny |  |  |  | 0 | [5 empty] | 0 |  | 1.3851 |  | 6.2614 | 2 | D | 1 |  |  |  | ROZPOCET | [6 empty] | 0
114 | K | 712300833 | Odstranění ze střech plochých do 10 st. krytiny povlakové třívrstvé | m2 | 73.1 |  | 0 |  |  |  | základní |  | 0 | 0 | 0 | 0.014 | 1.0234 | 16 | K | 2 |  |  |  | ROZPOCET | 0 | 0 | 0 | 0 | 0 | 1 | 0 | 16 | 1481758472
| VV |  | "SCH 2 - dle půd. 2.np stáv. stav - ploha v cad - 2x3vrstvy" 31,365*2 |  | 62.73 | [13 empty] | VV | 2 | 2 | True | 0 | ROZPOCET
| VV |  | "stříška nad vstupem do bytu - viz výkr. stáv. stavu/ bourání 2.np" 10,37 |  | 10.37 | [13 empty] | VV | 2 | 2 | True | 0 | ROZPOCET
| VV |  | Součet |  | 73.1 | [13 empty] | VV | 2 | 4 | True | 1 | ROZPOCET
115 | K | 712311101 | Provedení povlakové krytiny střech plochých do 10 st. natěradly a tmely za studena nátěrem lakem penetračním nebo asfaltovým | m2 | 31.365 |  | 0 |  |  |  | základní |  | 0 | 0 | 0 | 0 | 0 | 16 | K | 2 |  |  |  | ROZPOCET | 0 | 0 | 0 | 0 | 0 | 1 | 0 | 16 | 1264116266
| VV |  | "SCH 2 - dle půd. 2.np n. stav - ploha v cad" 31,365 |  | 31.365 | [13 empty] | VV | 2 | 2 | True | 1 | ROZPOCET
116 | M | 111631510 | lak asfaltový (MJ kg) bal 9 kg | kg | 9.41 |  | 0 |  |  |  | základní |  | 0 | 0.001 | 0.00941 | 0 | 0 | 32 | M | 2 |  |  |  | ROZPOCET | 0 | 0 | 0 | 0 | 0 | 1 | 0 | 16 | 688974007
| VV |  | 31,365*0,3 'Přepočtené koeficientem množství |  | 9.41 | [13 empty] | VV | 2 | 2 | False | 1 | ROZPOCET
117 | K | 712331111 | Provedení povlakové krytiny střech plochých do 10 st. pásy na sucho podkladní samolepící asfaltový pás | m2 | 3.48 |  | 0 |  |  |  | základní |  | 0 | 0 | 0 | 0 | 0 | 16 | K | 2 |  |  |  | ROZPOCET | 0 | 0 | 0 | 0 | 0 | 1 | 0 | 16 | -746353772
| VV |  | "SCH2 - dle detailu a půd. 2.np ns" 0,3*11,6 |  | 3.48 | [13 empty] | VV | 2 | 2 | True | 1 | ROZPOCET
118 | M | 628662800 | pás asfaltový modifikovaný za studena samolepící na polystyren | m2 | 4.002 |  | 0 |  |  |  | základní |  | 0 | 0.003 | 0.012006 | 0 | 0 | 32 | M | 2 |  |  |  | ROZPOCET | 0 | 0 | 0 | 0 | 0 | 1 | 0 | 16 | -1099407902
| VV |  | 3,48*1,15 'Přepočtené koeficientem množství |  | 4.002 | [13 empty] | VV | 2 | 2 | False | 1 | ROZPOCET
119 | K | 712341559 | Provedení povlakové krytiny střech plochých do 10 st. pásy přitavením NAIP v plné ploše | m2 | 164.11 |  | 0 |  |  |  | základní |  | 0 | 0.00088 | 0.14442 | 0 | 0 | 16 | K | 2 |  |  |  | ROZPOCET | 0 | 0 | 0 | 0 | 0 | 1 | 0 | 16 | 1176343722
| VV |  | "SCH 2 - dle půd. 2.np n. stav - ploha v cad - parotěs a vrch" 31,365*2 |  | 62.73 | [13 empty] | VV | 2 | 2 | True | 0 | ROZPOCET
| VV |  | "SCH 4 - dle půd. 1.np a řezu E" 5,2*16,9 |  | 87.88 | [13 empty] | VV | 2 | 2 | True | 0 | ROZPOCET
| VV |  | "dle půd. 1.np - střecha nad vstupem do bytu" 13,5 |  | 13.5 | [13 empty] | VV | 2 | 2 | True | 0 | ROZPOCET
| VV |  | Součet |  | 164.11 | [13 empty] | VV | 2 | 4 | True | 1 | ROZPOCET
120 | M | 628361100 | parozábrana - pás z SBS mdiikovaného asfaltu s hliníkovou vložkou a polypropylenovou střiží na horním povrchu, parotěsnící a vzduchotěsnící vrstva, provizorní hydroizolační vrstva | m2 | 36.07 |  | 0 |  |  |  | základní |  | 0 | 0.0041 | 0.14789 | 0 | 0 | 32 | M | 2 |  |  |  | ROZPOCET | 0 | 0 | 0 | 0 | 0 | 1 | 0 | 16 | 1512874231
| VV |  | "SCH 2 - dle půd. 2.np n. stav - ploha v cad" 31,365*1,15 |  | 36.07 | [13 empty] | VV | 2 | 2 | True | 1 | ROZPOCET
121 | M | 628522590 | hlavní hydroizolační souvrství - hydroizolační vrstva - pás z SBS modiikovanéo asfaltu s břidličným posypem min. tl. 5,2mm, vyztužen polyesterovou rohoží | m2 | 152.657 |  | 0 |  |  |  | základní |  | 0 | 0.0069 | 1.0533 | 0 | 0 | 32 | M | 2 |  |  |  | ROZPOCET | 0 | 0 | 0 | 0 | 0 | 1 | 0 | 16 | 1207379935
| VV |  | "SCH 2 - dle půd. 2.np n. stav - ploha v cad" 31,365*1,15 |  | 36.07 | [13 empty] | VV | 2 | 2 | True | 0 | ROZPOCET
| VV |  | "SCH 4 - dle půd. 1.np a řezu E" 5,2*16,9 *1,15 |  | 101.062 | [13 empty] | VV | 2 | 2 | True | 0 | ROZPOCET
| VV |  | "dle půd. 1.np - střecha nad vstupem do bytu" 13,5*1,15 |  | 15.525 | [13 empty] | VV | 2 | 2 | True | 0 | ROZPOCET
| VV |  | Součet |  | 152.657 | [13 empty] | VV | 2 | 4 | True | 1 | ROZPOCET
122 | K | 712391172 | Provedení povlakové krytiny střech plochých do 10 st. -ostatní práce provedení vrstvy textilní ochranné | m2 | 31.365 |  | 0 |  |  |  | základní |  | 0 | 0 | 0 | 0 | 0 | 16 | K | 2 |  |  |  | ROZPOCET | 0 | 0 | 0 | 0 | 0 | 1 | 0 | 16 | 1243122315
| VV |  | "SCH 2 - dle půd. 2.np n. stav - ploha v cad" 31,365 |  | 31.365 | [13 empty] | VV | 2 | 2 | True | 1 | ROZPOCET
123 | M | 693111490 | geotextilie ze 100% polypropylenu netkaná, 500 g/m2, šíře 200 cm | m2 | 36.07 |  | 0 |  |  |  | základní |  | 0 | 0.0005 | 0.018035 | 0 | 0 | 32 | M | 2 |  |  |  | ROZPOCET | 0 | 0 | 0 | 0 | 0 | 1 | 0 | 16 | 475812860
| VV |  | 31,365*1,15 'Přepočtené koeficientem množství |  | 36.07 | [13 empty] | VV | 2 | 2 | False | 1 | ROZPOCET
124 | K | 712990813 | Odstranění násypu nebo nánosu ze střech násypu nebo nánosu do 10 st., tl. přes 50 do 100 mm | m2 | 31.365 |  | 0 |  |  |  | základní |  | 0 | 0 | 0 | 0.167 | 5.238 | 16 | K | 2 |  |  |  | ROZPOCET | 0 | 0 | 0 | 0 | 0 | 1 | 0 | 16 | -1725941873
| VV |  | "SCH 2 - dle půd. 2.np stáv. stav - ploha v cad" 31,365 |  | 31.365 | [13 empty] | VV | 2 | 2 | True | 1 | ROZPOCET
125 | K | 998712203 | Přesun hmot pro povlakové krytiny stanovený procentní sazbou (%) z ceny vodorovná dopravní vzdálenost do 50 m v objektech výšky přes 12 do 24 m | % |  |  | 0 |  |  |  | základní |  | 0 | 0 | 0 | 0 | 0 | 16 | K | 2 |  |  |  | ROZPOCET | 0 | 0 | 0 | 0 | 0 | 1 | 0 | 16 | 322865939
| D | 713 | Izolace tepelné |  |  |  | 0 | [5 empty] | 0 |  | 0.692 |  | 0.056457 | 2 | D | 1 |  |  |  | ROZPOCET | [6 empty] | 0
126 | K | 713131141 | Montáž tepelné izolace stěn rohožemi, pásy, deskami, dílci, bloky (izolační materiál ve specifikaci) lepením celoplošně | m2 | 47.093 |  | 0 |  |  |  | základní |  | 0 | 0.006 | 0.28256 | 0 | 0 | 16 | K | 2 |  |  |  | ROZPOCET | 0 | 0 | 0 | 0 | 0 | 1 | 0 | 16 | 650678452
| VV |  | "dle půd. 1.pp ns a pohledu jižního a řezopohledu B" | [15 empty] | VV | 2 | 1 | True | 0 | ROZPOCET
| VV |  | 19,63+0,6*1,17+1,3+15,02+1,05*0,58+0,26*1,285+0,6*15,83 |  | 47.093 | [13 empty] | VV | 2 | 2 | True | 1 | ROZPOCET
127 | M | 283764180 | deska z polystyrénu XPS, hrana polodrážková a hladký povrch tl 60 mm | m2 | 48.035 |  | 0 |  |  |  | základní |  | 0 | 0.0018 | 0.086463 | 0 | 0 | 32 | M | 2 |  |  |  | ROZPOCET | 0 | 0 | 0 | 0 | 0 | 1 | 0 | 16 | 1230961495
| VV |  | 47,093*1,02 'Přepočtené koeficientem množství |  | 48.035 | [13 empty] | VV | 2 | 2 | False | 1 | ROZPOCET
128 | K | 713140821 | Odstranění tepelné izolace běžných stavebních konstrukcí z rohoží, pásů, dílců, desek, bloků střech plochých nadstřešních izolací volně položených do 100 mm | m2 | 31.365 |  | 0 |  |  |  | základní |  | 0 | 0 | 0 | 0.0018 | 0.056457 | 16 | K | 2 |  |  |  | ROZPOCET | 0 | 0 | 0 | 0 | 0 | 1 | 0 | 16 | -1941342102
| VV |  | "SCH 2 - dle půd. 2.np stáv. stav - ploha v cad - korková deska 30mm" 31,365 |  | 31.365 | [13 empty] | VV | 2 | 2 | True | 1 | ROZPOCET
129 | K | 713141131 | Montáž tepelné izolace střech plochých rohožemi, pásy, deskami, dílci, bloky (izolační materiál ve specifikaci) přilepenými za studena zplna, jednovrstvá | m2 | 119.245 |  | 0 |  |  |  | základní |  | 0 | 0.00116 | 0.13832 | 0 | 0 | 16 | K | 2 |  |  |  | ROZPOCET | 0 | 0 | 0 | 0 | 0 | 1 | 0 | 16 | 704224179
| VV |  | "SCH 2 - dle půd. 2.np n. stav - ploha v cad" 31,365"odpočet XPS" -11,6*0,4 |  | 26.725 | [13 empty] | VV | 2 | 2 | True | 0 | ROZPOCET
| VV |  | "SCH 4 - dle půd. 1.np a řezu E" 5,2*16,9 |  | 87.88 | [13 empty] | VV | 2 | 2 | True | 0 | ROZPOCET
| VV |  | "SCH2 - xps" 11,6*0,4 |  | 4.64 | [13 empty] | VV | 2 | 2 | True | 0 | ROZPOCET
| VV |  | Součet |  | 119.245 | [13 empty] | VV | 2 | 4 | True | 1 | ROZPOCET
130 | M | 283764080 | deska z polystyrénu XPS s pevností 500 kPa, hrana polodrážková lambda 0,035 [W/mK] 1250 x 600 mm | m3 | 0.71 |  | 0 |  |  |  | základní |  | 0 | 0.032 | 0.02272 | 0 | 0 | 32 | M | 2 |  |  |  | ROZPOCET | 0 | 0 | 0 | 0 | 0 | 1 | 0 | 16 | 291978432
| P |  | Poznámka k položce: lambda 0,035 [W / m K] | [15 empty] | P | 2
| VV |  | 11,6*0,4*1,02*0,15 |  | 0.71 | [13 empty] | VV | 2 | 2 | True | 1 | ROZPOCET
131 | M | 63166740R | tepelně izolační vrstva - desky z fenolické pěny 140mm | m2 | 31.992 |  | 0 |  |  |  | základní |  | 0 | 0.00048 | 0.015356 | 0 | 0 | 32 | M | 2 |  |  |  | ROZPOCET | 0 | 0 | 0 | 0 | 0 | 1 | 0 | 16 | 320568380
| VV |  | 31,365*1,02 'Přepočtené koeficientem množství |  | 31.992 | [13 empty] | VV | 2 | 2 | False | 1 | ROZPOCET
132 | M | 63166741R | tepelně izolační vrstva - desky z fenolické pěny 180mm | m2 | 89.638 |  | 0 |  |  |  | základní |  | 0 | 0.00048 | 0.043026 | 0 | 0 | 32 | M | 2 |  |  |  | ROZPOCET | 0 | 0 | 0 | 0 | 0 | 1 | 0 | 16 | 1841531043
| VV |  | 87,88*1,02 'Přepočtené koeficientem množství |  | 89.638 | [13 empty] | VV | 2 | 2 | False | 1 | ROZPOCET
133 | K | 713141331 | Montáž tepelné izolace střech plochých spádovými klíny v ploše přilepenými za studena zplna | m2 | 31.365 |  | 0 |  |  |  | základní |  | 0 | 0.00116 | 0.036383 | 0 | 0 | 16 | K | 2 |  |  |  | ROZPOCET | 0 | 0 | 0 | 0 | 0 | 1 | 0 | 16 | 1672211757
| VV |  | "SCH 2 - dle půd. 2.np n. stav - ploha v cad" 31,365 |  | 31.365 | [13 empty] | VV | 2 | 2 | True | 1 | ROZPOCET
134 | M | 28376143R | klín izolační z pěnového polystyrenu EPS 150 S spádový, 1000x1000 m s nakašírovaným asffaltovým pásem tl. min. 4mm z oxidovaného asffaltu s výztužnou vrstvou skelné tkaniny | m3 | 2.239 |  | 0 |  |  |  | základní |  | 0 | 0.03 | 0.06717 | 0 | 0 | 32 | M | 2 |  |  |  | ROZPOCET | 0 | 0 | 0 | 0 | 0 | 1 | 0 | 16 | 568287612
| VV |  | "SCH 2 - dle půd. 2.np n. stav - ploha v cad" 31,365*((0,02+0,12)/2)*1,02 |  | 2.239 | [13 empty] | VV | 2 | 2 | True | 1 | ROZPOCET
135 | K | 998713203 | Přesun hmot pro izolace tepelné stanovený procentní sazbou (%) z ceny vodorovná dopravní vzdálenost do 50 m v objektech výšky přes 12 do 24 m | % |  |  | 0 |  |  |  | základní |  | 0 | 0 | 0 | 0 | 0 | 16 | K | 2 |  |  |  | ROZPOCET | 0 | 0 | 0 | 0 | 0 | 1 | 0 | 16 | 930550582
| D | 721 | Zdravotechnika - vnitřní kanalizace |  |  |  | 0 | [5 empty] | 0 |  | 0.35919 |  | 0.45786 | 2 | D | 1 |  |  |  | ROZPOCET | [6 empty] | 0
136 | K | 72114110R | Svodné potrubí s čistícím otvorem žárově zinkovaná ocel, DN 150 | m | 15 |  | 0 |  |  |  | základní |  | 0 | 0.02261 | 0.33915 | 0 | 0 | 16 | K | 2 |  |  |  | ROZPOCET | 0 | 0 | 0 | 0 | 0 | 1 | 0 | 16 | -648525842
| VV |  | "dle tab. zám. v. Z14" 15*1,0 |  | 15 | [13 empty] | VV | 2 | 2 | True | 1 | ROZPOCET
137 | K | 721174042 | Potrubí z plastových trub DN 40 | m | 5 |  | 0 |  |  |  | základní |  | 0 | 0.00029 | 0.00145 | 0 | 0 | 16 | K | 2 |  |  |  | ROZPOCET | 0 | 0 | 0 | 0 | 0 | 1 | 0 | 16 | -1863365949
| P |  | Poznámka k položce: PVC potrubí na odvod kondenzátu DN 40 včetně tvarovek větrání tělocvičny | [15 empty] | P | 2
138 | K | 72124211R | Lapače střešních splavenin systémové z žárověě pozinkovaných tvarovek s čistícími kusy | kus | 13 |  | 0 |  |  |  | základní |  | 0 | 0.00143 | 0.01859 | 0 | 0 | 16 | K | 2 |  |  |  | ROZPOCET | 0 | 0 | 0 | 0 | 0 | 1 | 0 | 16 | 912656487
139 | K | 721242805 | Demontáž lapačů střešních splavenin | kus | 13 |  | 0 |  |  |  | základní |  | 0 | 0 | 0 | 0.03522 | 0.45786 | 16 | K | 2 |  |  |  | ROZPOCET | 0 | 0 | 0 | 0 | 0 | 1 | 0 | 16 | 96739949
140 | K | 998721203 | Přesun hmot pro vnitřní kanalizace stanovený procentní sazbou (%) z ceny vodorovná dopravní vzdálenost do 50 m v objektech výšky přes 12 do 24 m | % |  |  | 0 |  |  |  | základní |  | 0 | 0 | 0 | 0 | 0 | 16 | K | 2 |  |  |  | ROZPOCET | 0 | 0 | 0 | 0 | 0 | 1 | 0 | 16 | -506041129
| D | 735 | Ústřední vytápění - otopná tělesa |  |  |  | 0 | [5 empty] | 0 |  | 0 |  | 0 | 2 | D | 1 |  |  |  | ROZPOCET | [6 empty] | 0
141 | K | 73500091R | Regulace otopného systému při opravách vyregulování vytápění | kus | 1 |  | 0 |  |  |  | základní |  | 0 | 0 | 0 | 0 | 0 | 16 | K | 2 |  |  |  | ROZPOCET | 0 | 0 | 0 | 0 | 0 | 1 | 0 | 16 | -815065833
| D | 741 | Elektroinstalace |  |  |  | 0 | [5 empty] | 0 |  | 5.8993 |  | 0 | 2 | D | 1 |  |  |  | ROZPOCET | [6 empty] | 0
142 | K | 741110061 | Montáž trubek elektroinstalačních s nasunutím nebo našroubováním do krabic plastových ohebných | m | 195 |  | 0 |  |  |  | základní |  | 0 | 0 | 0 | 0 | 0 | 16 | K | 2 |  |  |  | ROZPOCET | 0 | 0 | 0 | 0 | 0 | 1 | 0 | 16 | -275175361
143 | M | 345711540 | trubka elektroinstalační ohebná z PH, D 22,9/28,5 mm | m | 195 |  | 0 |  |  |  | základní |  | 0 | 0.00016 | 0.0312 | 0 | 0 | 32 | M | 2 |  |  |  | ROZPOCET | 0 | 0 | 0 | 0 | 0 | 1 | 0 | 16 | -1353221425
144 | K | 741110502 | Montáž lišt a kanálků elektroinstalačních se spojkami, ohyby a rohy a s nasunutím do krabic protahovacích | m | 380 |  | 0 |  |  |  | základní |  | 0 | 0 | 0 | 0 | 0 | 16 | K | 2 |  |  |  | ROZPOCET | 0 | 0 | 0 | 0 | 0 | 1 | 0 | 16 | 101159587
145 | M | 345718710 | lišta elektroinstalační protahovací | m | 380 |  | 0 |  |  |  | základní |  | 0 | 0.00046 | 0.1748 | 0 | 0 | 32 | M | 2 |  |  |  | ROZPOCET | 0 | 0 | 0 | 0 | 0 | 1 | 0 | 16 | 1710696282
146 | K | 741112001 | Montáž krabic elektroinstalačních bez napojení na trubky a lišty, demontáže a montáže víčka a přístroje protahovacích nebo odbočných zapuštěných plastových kruhových | kus | 117 |  | 0 |  |  |  | základní |  | 0 | 0 | 0 | 0 | 0 | 16 | K | 2 |  |  |  | ROZPOCET | 0 | 0 | 0 | 0 | 0 | 1 | 0 | 16 | 1674596614
147 | M | 345715230 | krabice odbočná KR68 | kus | 117 |  | 0 |  |  |  | základní |  | 0 | 4e-05 | 0.00468 | 0 | 0 | 32 | M | 2 |  |  |  | ROZPOCET | 0 | 0 | 0 | 0 | 0 | 1 | 0 | 16 | -2004806160
148 | K | 741112061 | Montáž krabic elektroinstalačních bez napojení na trubky a lišty, demontáže a montáže víčka a přístroje přístrojových zapuštěných plastových kruhových | kus | 265 |  | 0 |  |  |  | základní |  | 0 | 0 | 0 | 0 | 0 | 16 | K | 2 |  |  |  | ROZPOCET | 0 | 0 | 0 | 0 | 0 | 1 | 0 | 16 | 2021835402
149 | M | 345715110 | krabice přístrojová instalační 500 V, D 69 mm x 30mm | kus | 265 |  | 0 |  |  |  | základní |  | 0 | 3e-05 | 0.00795 | 0 | 0 | 32 | M | 2 |  |  |  | ROZPOCET | 0 | 0 | 0 | 0 | 0 | 1 | 0 | 16 | 890462707
| P |  | Poznámka k položce: EAN 8595057600089 | [15 empty] | P | 2
150 | K | 741122015 | Montáž kabelů měděných plných kulatých (CYKY), počtu a průřezu žil 3x1,5 mm2 | m | 2615 |  | 0 |  |  |  | základní |  | 0 | 0 | 0 | 0 | 0 | 16 | K | 2 |  |  |  | ROZPOCET | 0 | 0 | 0 | 0 | 0 | 1 | 0 | 16 | -346317732
151 | M | 341110300 | kabel silový s Cu jádrem CYKY J 3x1,5 mm2 | m | 2615 |  | 0 |  |  |  | základní |  | 0 | 0.00012 | 0.3138 | 0 | 0 | 32 | M | 2 |  |  |  | ROZPOCET | 0 | 0 | 0 | 0 | 0 | 1 | 0 | 16 | 348205245
| P |  | Poznámka k položce: obsah kovu [kg/m], Cu =0,044, Al =0 | [15 empty] | P | 2
152 | K | 741122016 | Montáž kabelů měděných plných kulatých (CYKY), počtu a průřezu žil 3x2,5 až 6 mm2 | m | 1035 |  | 0 |  |  |  | základní |  | 0 | 0 | 0 | 0 | 0 | 16 | K | 2 |  |  |  | ROZPOCET | 0 | 0 | 0 | 0 | 0 | 1 | 0 | 16 | 383374633
153 | M | 341110360 | kabel silový s Cu jádrem CYKY J 3x2,5 mm2 | m | 1035 |  | 0 |  |  |  | základní |  | 0 | 0.00017 | 0.17595 | 0 | 0 | 32 | M | 2 |  |  |  | ROZPOCET | 0 | 0 | 0 | 0 | 0 | 1 | 0 | 16 | -1019578813
| P |  | Poznámka k položce: obsah kovu [kg/m], Cu =0,074, Al =0 | [15 empty] | P | 2
154 | K | 74111009R | M+D - Elektroinstalace ředitelny - kabely pod omítku, komplet - dle popisu v pd | soubor | 1 |  | 0 |  |  |  | základní |  | 0 | 0 | 0 | 0 | 0 | 16 | K | 2 |  |  |  | ROZPOCET | 0 | 0 | 0 | 0 | 0 | 1 | 0 | 16 | 1094636366
155 | K | 741122031 | Montáž kabelů měděných plných kulatých (CYKY), počtu a průřezu žil 5x1,5 až 2,5 mm2 | m | 318 |  | 0 |  |  |  | základní |  | 0 | 0 | 0 | 0 | 0 | 16 | K | 2 |  |  |  | ROZPOCET | 0 | 0 | 0 | 0 | 0 | 1 | 0 | 16 | -1961848680
| VV |  | "5x1,5" 198 |  | 198 | [13 empty] | VV | 2 | 2 | True | 0 | ROZPOCET
| VV |  | "5x2,5" 120 |  | 120 | [13 empty] | VV | 2 | 2 | True | 0 | ROZPOCET
| VV |  | Součet |  | 318 | [13 empty] | VV | 2 | 4 | True | 1 | ROZPOCET
156 | M | 341110900 | kabel silový s Cu jádrem CYKY 5x1,5 mm2 | m | 198 |  | 0 |  |  |  | základní |  | 0 | 0.00016 | 0.03168 | 0 | 0 | 32 | M | 2 |  |  |  | ROZPOCET | 0 | 0 | 0 | 0 | 0 | 1 | 0 | 16 | 232627696
| P |  | Poznámka k položce: obsah kovu [kg/m], Cu =0,074, Al =0 | [15 empty] | P | 2
157 | M | 341110940 | kabel silový s Cu jádrem CYKY 5x2,5 mm2 | m | 120 |  | 0 |  |  |  | základní |  | 0 | 0.00025 | 0.03 | 0 | 0 | 32 | M | 2 |  |  |  | ROZPOCET | 0 | 0 | 0 | 0 | 0 | 1 | 0 | 16 | 1577679674
| P |  | Poznámka k položce: obsah kovu [kg/m], Cu =0,123, Al =0 | [15 empty] | P | 2
158 | K | 741122032 | Montáž kabelů měděných plných kulatých (CYKY), počtu a průřezu žil 5x4 až 6 mm2 | m | 150 |  | 0 |  |  |  | základní |  | 0 | 0 | 0 | 0 | 0 | 16 | K | 2 |  |  |  | ROZPOCET | 0 | 0 | 0 | 0 | 0 | 1 | 0 | 16 | -834118642
159 | M | 341111000 | kabel silový s Cu jádrem CYKY 5x6 mm2 | m | 150 |  | 0 |  |  |  | základní |  | 0 | 0.00053 | 0.0795 | 0 | 0 | 32 | M | 2 |  |  |  | ROZPOCET | 0 | 0 | 0 | 0 | 0 | 1 | 0 | 16 | -323402348
| P |  | Poznámka k položce: obsah kovu [kg/m], Cu =0,294, Al =0 | [15 empty] | P | 2
160 | K | 74121010R | Úprava rozvaděčů BJ - osadit jistič 1x10A/250V | kus | 2 |  | 0 |  |  |  | základní |  | 0 | 0 | 0 | 0 | 0 | 16 | K | 2 |  |  |  | ROZPOCET | 0 | 0 | 0 | 0 | 0 | 1 | 0 | 16 | -406207704
161 | K | 74121011R | Rozvaděč RS1 demontáž a opětná montáž | kus | 1 |  | 0 |  |  |  | základní |  | 0 | 0 | 0 | 0 | 0 | 16 | K | 2 |  |  |  | ROZPOCET | 0 | 0 | 0 | 0 | 0 | 1 | 0 | 16 | 1504553614
162 | K | 74121012R | Rozvaděč RS2 demontáž a opětná montáž | kus | 1 |  | 0 |  |  |  | základní |  | 0 | 0 | 0 | 0 | 0 | 16 | K | 2 |  |  |  | ROZPOCET | 0 | 0 | 0 | 0 | 0 | 1 | 0 | 16 | -803876642
163 | K | 74121013R | Rozvaděč RS3 demontáž a opětná montáž | kus | 1 |  | 0 |  |  |  | základní |  | 0 | 0 | 0 | 0 | 0 | 16 | K | 2 |  |  |  | ROZPOCET | 0 | 0 | 0 | 0 | 0 | 1 | 0 | 16 | -1675893865
164 | K | 74121014R | Rozvaděč RS4 demontáž a opětná montáž | kus | 1 |  | 0 |  |  |  | základní |  | 0 | 0 | 0 | 0 | 0 | 16 | K | 2 |  |  |  | ROZPOCET | 0 | 0 | 0 | 0 | 0 | 1 | 0 | 16 | 2006217546
165 | K | 74121015R | Rozvaděč RS5 demontáž a opětná montáž | kus | 1 |  | 0 |  |  |  | základní |  | 0 | 0 | 0 | 0 | 0 | 16 | K | 2 |  |  |  | ROZPOCET | 0 | 0 | 0 | 0 | 0 | 1 | 0 | 16 | 557501539
166 | K | 74121016R | Rozvaděč RS6 demontáž a opětná montáž | kus | 1 |  | 0 |  |  |  | základní |  | 0 | 0 | 0 | 0 | 0 | 16 | K | 2 |  |  |  | ROZPOCET | 0 | 0 | 0 | 0 | 0 | 1 | 0 | 16 | -1023599549
167 | K | 74121017R | Rozvaděč RS11 | kus | 1 |  | 0 |  |  |  | základní |  | 0 | 0 | 0 | 0 | 0 | 16 | K | 2 |  |  |  | ROZPOCET | 0 | 0 | 0 | 0 | 0 | 1 | 0 | 16 | -1815690473
168 | K | 74121018R | Rozvaděč RS10.1 | kus | 1 |  | 0 |  |  |  | základní |  | 0 | 0 | 0 | 0 | 0 | 16 | K | 2 |  |  |  | ROZPOCET | 0 | 0 | 0 | 0 | 0 | 1 | 0 | 16 | 27369429
169 | M | 35711641R | rozvaděč elektroměrový plastový ER212/PVP7P 1x dvousazbový - dodávky | kus | 2 |  | 0 |  |  |  | základní |  | 0 | 0.01 | 0.02 | 0 | 0 | 32 | M | 2 |  |  |  | ROZPOCET | 0 | 0 | 0 | 0 | 0 | 1 | 0 | 16 | 2055763591
| P |  | Poznámka k položce: Přímé měření el. energie (standardně do 40A, na zakázku do 63A, 80A, PRE max.100A): | [15 empty] | P | 2
170 | M | 35711642R | rozvaděč RS1 - dodávky | kus | 1 |  | 0 |  |  |  | základní |  | 0 | 0.01 | 0.01 | 0 | 0 | 32 | M | 2 |  |  |  | ROZPOCET | 0 | 0 | 0 | 0 | 0 | 1 | 0 | 16 | 1690511638
171 | M | 35711643R | rozvaděč RS2 - dodávky | kus | 1 |  | 0 |  |  |  | základní |  | 0 | 0.01 | 0.01 | 0 | 0 | 32 | M | 2 |  |  |  | ROZPOCET | 0 | 0 | 0 | 0 | 0 | 1 | 0 | 16 | -1273776525
172 | M | 35711644R | rozvaděč RS3 - dodávky | kus | 1 |  | 0 |  |  |  | základní |  | 0 | 0.01 | 0.01 | 0 | 0 | 32 | M | 2 |  |  |  | ROZPOCET | 0 | 0 | 0 | 0 | 0 | 1 | 0 | 16 | 1137934230
173 | M | 35711645R | rozvaděč RS4 - dodávky | kus | 1 |  | 0 |  |  |  | základní |  | 0 | 0.01 | 0.01 | 0 | 0 | 32 | M | 2 |  |  |  | ROZPOCET | 0 | 0 | 0 | 0 | 0 | 1 | 0 | 16 | -691125298
174 | M | 35711646R | rozvaděč RS5 - dodávky | kus | 1 |  | 0 |  |  |  | základní |  | 0 | 0.01 | 0.01 | 0 | 0 | 32 | M | 2 |  |  |  | ROZPOCET | 0 | 0 | 0 | 0 | 0 | 1 | 0 | 16 | 1549259248
175 | M | 35711647R | rozvaděč RS6 - dodávky | kus | 1 |  | 0 |  |  |  | základní |  | 0 | 0.01 | 0.01 | 0 | 0 | 32 | M | 2 |  |  |  | ROZPOCET | 0 | 0 | 0 | 0 | 0 | 1 | 0 | 16 | -1742147459
176 | M | 35711648R | rozvaděč RS11 - dodávky | kus | 1 |  | 0 |  |  |  | základní |  | 0 | 0.01 | 0.01 | 0 | 0 | 32 | M | 2 |  |  |  | ROZPOCET | 0 | 0 | 0 | 0 | 0 | 1 | 0 | 16 | 997776403
177 | M | 35711649R | rozvaděč RS10.1 - dodávky | kus | 1 |  | 0 |  |  |  | základní |  | 0 | 0.01 | 0.01 | 0 | 0 | 32 | M | 2 |  |  |  | ROZPOCET | 0 | 0 | 0 | 0 | 0 | 1 | 0 | 16 | 1914910468
178 | K | 74131001R | Montáž ovladače žaluzií | kus | 99 |  | 0 |  |  |  | základní |  | 0 | 0 | 0 | 0 | 0 | 16 | K | 2 |  |  |  | ROZPOCET | 0 | 0 | 0 | 0 | 0 | 1 | 0 | 16 | 270742597
179 | M | 34535801R | ovladač žaluzií | kus | 99 |  | 0 |  |  |  | základní |  | 0 | 0.0001 | 0.0099 | 0 | 0 | 32 | M | 2 |  |  |  | ROZPOCET | 0 | 0 | 0 | 0 | 0 | 1 | 0 | 16 | 1220176099
180 | K | 741310101 | Montáž spínačů jedno nebo dvoupólových polozapuštěných nebo zapuštěných se zapojením vodičů bezšroubové připojení vypínačů, řazení 1-jednopólových | kus | 7 |  | 0 |  |  |  | základní |  | 0 | 0 | 0 | 0 | 0 | 16 | K | 2 |  |  |  | ROZPOCET | 0 | 0 | 0 | 0 | 0 | 1 | 0 | 16 | -2094729520
181 | M | 345355130 | spínač jednopólový 10A | kus | 7 |  | 0 |  |  |  | základní |  | 0 | 5e-05 | 0.00035 | 0 | 0 | 32 | M | 2 |  |  |  | ROZPOCET | 0 | 0 | 0 | 0 | 0 | 1 | 0 | 16 | -845712835
182 | K | 741310121 | Montáž spínačů jedno nebo dvoupólových polozapuštěných nebo zapuštěných se zapojením vodičů bezšroubové připojení přepínačů, řazení 5-sériových | kus | 2 |  | 0 |  |  |  | základní |  | 0 | 0 | 0 | 0 | 0 | 16 | K | 2 |  |  |  | ROZPOCET | 0 | 0 | 0 | 0 | 0 | 1 | 0 | 16 | -1538496977
183 | M | 345355730 | spínač řazení 5 10A | kus | 2 |  | 0 |  |  |  | základní |  | 0 | 5e-05 | 0.0001 | 0 | 0 | 32 | M | 2 |  |  |  | ROZPOCET | 0 | 0 | 0 | 0 | 0 | 1 | 0 | 16 | -1212957236
184 | K | 741313012 | Montáž zásuvek domovních se zapojením vodičů bezšroubové připojení chráněných v krabici 10/16 A, pro prostředí normální, provedení 2P + PE dvojí zapojení pro průběžnou montáž | kus | 173 |  | 0 |  |  |  | základní |  | 0 | 0 | 0 | 0 | 0 | 16 | K | 2 |  |  |  | ROZPOCET | 0 | 0 | 0 | 0 | 0 | 1 | 0 | 16 | 1103633811
185 | M | 345367050 | rámeček pro spínače a zásuvky dvojnásobný, vodorovný | kus | 76 |  | 0 |  |  |  | základní |  | 0 | 0 | 0 | 0 | 0 | 32 | M | 2 |  |  |  | ROZPOCET | 0 | 0 | 0 | 0 | 0 | 1 | 0 | 16 | 325617485
186 | M | 345367100 | rámeček pro spínače a zásuvky trojnásobný, vodorovný | kus | 7 |  | 0 |  |  |  | základní |  | 0 | 0 | 0 | 0 | 0 | 32 | M | 2 |  |  |  | ROZPOCET | 0 | 0 | 0 | 0 | 0 | 1 | 0 | 16 | 1068662929
187 | M | 345551020 | zásuvka 1násobná 16A s přepěťovou ochranou | kus | 7 |  | 0 |  |  |  | základní |  | 0 | 6e-05 | 0.00042 | 0 | 0 | 32 | M | 2 |  |  |  | ROZPOCET | 0 | 0 | 0 | 0 | 0 | 1 | 0 | 16 | 1601369864
188 | M | 345551030 | zásuvka 16A/400V | kus | 166 |  | 0 |  |  |  | základní |  | 0 | 6e-05 | 0.00996 | 0 | 0 | 32 | M | 2 |  |  |  | ROZPOCET | 0 | 0 | 0 | 0 | 0 | 1 | 0 | 16 | 1476905292
189 | K | 741370034 | Montáž svítidel se zapojením vodičů bytových nebo společenských místností nástěnných přisazených 2 zdroje nouzové | kus | 30 |  | 0 |  |  |  | základní |  | 0 | 0 | 0 | 0 | 0 | 16 | K | 2 |  |  |  | ROZPOCET | 0 | 0 | 0 | 0 | 0 | 1 | 0 | 16 | 626099269
190 | M | 34838119R | svítidlo přisazené LED 45W s nouzovým modulem | kus | 30 |  | 0 |  |  |  | základní |  | 0 | 0.0033 | 0.099 | 0 | 0 | 32 | M | 2 |  |  |  | ROZPOCET | 0 | 0 | 0 | 0 | 0 | 1 | 0 | 16 | 522389091
191 | K | 74137100D | "A" Demontáž svítidel na chodbách | kus | 30 |  | 0 |  |  |  | základní |  | 0 | 0 | 0 | 0 | 0 | 16 | K | 2 |  |  |  | ROZPOCET | 0 | 0 | 0 | 0 | 0 | 1 | 0 | 16 | -942440318
192 | K | 741372012 | Montáž svítidel LED se zapojením vodičů bytových nebo společenských místností | kus | 14 |  | 0 |  |  |  | základní |  | 0 | 0 | 0 | 0 | 0 | 16 | K | 2 |  |  |  | ROZPOCET | 0 | 0 | 0 | 0 | 0 | 1 | 0 | 16 | 1427555616
193 | M | 34834401R | svítidlo LED 45W | kus | 14 |  | 0 |  |  |  | základní |  | 0 | 0.0015 | 0.021 | 0 | 0 | 32 | M | 2 |  |  |  | ROZPOCET | 0 | 0 | 0 | 0 | 0 | 1 | 0 | 16 | -1218543098
194 | K | 741910415 | Montáž žlabů bez stojiny a výložníků kovových s podpěrkami a příslušenstvím bez víka, šířky do 500 mm | m | 210 |  | 0 |  |  |  | základní |  | 0 | 0 | 0 | 0 | 0 | 16 | K | 2 |  |  |  | ROZPOCET | 0 | 0 | 0 | 0 | 0 | 1 | 0 | 16 | -1902329396
195 | M | 345754960 | žlab kabelový pozinkovaný š.400mm | m | 210 |  | 0 |  |  |  | základní |  | 0 | 0.0149 | 3.129 | 0 | 0 | 32 | M | 2 |  |  |  | ROZPOCET | 0 | 0 | 0 | 0 | 0 | 1 | 0 | 16 | 332864962
196 | K | 741910421 | Montáž žlabů bez stojiny a výložníků kovových s podpěrkami a příslušenstvím uzavření víkem | m | 210 |  | 0 |  |  |  | základní |  | 0 | 0 | 0 | 0 | 0 | 16 | K | 2 |  |  |  | ROZPOCET | 0 | 0 | 0 | 0 | 0 | 1 | 0 | 16 | 2031813946
197 | M | 345755140 | víko žlabu pozinkované | kus | 210 |  | 0 |  |  |  | základní |  | 0 | 0.008 | 1.68 | 0 | 0 | 32 | M | 2 |  |  |  | ROZPOCET | 0 | 0 | 0 | 0 | 0 | 1 | 0 | 16 | -650961938
198 | K | 74191091R | Podružný materiál | soubor | 1 |  | 0 |  |  |  | základní |  | 0 | 0 | 0 | 0 | 0 | 16 | K | 2 |  |  |  | ROZPOCET | 0 | 0 | 0 | 0 | 0 | 1 | 0 | 16 | 134659615
199 | K | 74191092R | Stavební přípomoce (drážky, prostupy, vč. jejich zapravení) | soubor | 1 |  | 0 |  |  |  | základní |  | 0 | 0 | 0 | 0 | 0 | 16 | K | 2 |  |  |  | ROZPOCET | 0 | 0 | 0 | 0 | 0 | 1 | 0 | 16 | 464950706
| D | 751 | Vzduchotechnika |  |  |  | 0 | [5 empty] | 0 |  | 12.4414 |  | 0 | 2 | D | 1 |  |  |  | ROZPOCET | [6 empty] | 0
200 | K | 751398025 | Montáž ostatních zařízení větrací mřížky stěnové, průřezu přes 0,200 m2 | kus | 13 |  | 0 |  |  |  | základní |  | 0 | 0 | 0 | 0 | 0 | 16 | K | 2 |  |  |  | ROZPOCET | 0 | 0 | 0 | 0 | 0 | 1 | 0 | 16 | -1804755333
| VV |  | "dle tab. zám. v. - Z26" 13 |  | 13 | [13 empty] | VV | 2 | 2 | True | 1 | ROZPOCET
201 | K | 751691111 | Zaregulování systému vzduchotechnického zařízení | kus | 22 |  | 0 |  |  |  | základní |  | 0 | 0 | 0 | 0 | 0 | 16 | K | 2 |  |  |  | ROZPOCET | 0 | 0 | 0 | 0 | 0 | 1 | 0 | 16 | 1771123026
| VV |  | 13+4+3+2 |  | 22 | [13 empty] | VV | 2 | 2 | True | 1 | ROZPOCET
202 | K | 75169111R | Prokabelování MaR včetně oživení | soubor | 1 |  | 0 |  |  |  | základní |  | 0 | 0 | 0 | 0 | 0 | 16 | K | 2 |  |  |  | ROZPOCET | 0 | 0 | 0 | 0 | 0 | 1 | 0 | 16 | -401109898
203 | K | 75169999R | Společný montážní materiál | soubor | 1 |  | 0 |  |  |  | základní |  | 0 | 0 | 0 | 0 | 0 | 16 | K | 2 |  |  |  | ROZPOCET | 0 | 0 | 0 | 0 | 0 | 1 | 0 | 16 | -399059265
204 | K | 998751202 | Přesun hmot pro vzduchotechniku stanovený procentní sazbou (%) z ceny vodorovná dopravní vzdálenost do 50 m v objektech výšky přes 12 do 60 m | % |  |  | 0 |  |  |  | základní |  | 0 | 0 | 0 | 0 | 0 | 16 | K | 2 |  |  |  | ROZPOCET | 0 | 0 | 0 | 0 | 0 | 1 | 0 | 16 | -154836158
| D | 751.1 | VĚTRÁNÍ UČEBEN |  |  |  | 0 | [5 empty] | 0 |  | 11.0556 |  | 0 | 2 | D | 2 |  |  |  | ROZPOCET | [6 empty] | 0
205 | K | 713411141 | Montáž izolace tepelné potrubí a ohybů pásy nebo rohožemi | m2 | 46 |  | 0 |  |  |  | základní |  | 0 | 0.00038 | 0.01748 | 0 | 0 | 16 | K | 3 |  |  |  | ROZPOCET | 0 | 0 | 0 | 0 | 0 | 1 | 0 | 16 | -1068635693
| VV |  | 30+16 |  | 46 | [13 empty] | VV | 3 | 2 | True | 1 | ROZPOCET
206 | M | 63152228R | Tepelná izolace polepem tl. 20 mm | m2 | 30.6 |  | 0 |  |  |  | základní |  | 0 | 0.00045 | 0.01377 | 0 | 0 | 32 | M | 3 |  |  |  | ROZPOCET | 0 | 0 | 0 | 0 | 0 | 1 | 0 | 16 | -73272953
| VV |  | 30*1,02 'Přepočtené koeficientem množství |  | 30.6 | [13 empty] | VV | 3 | 2 | False | 1 | ROZPOCET
207 | M | 63152242R | Tepelná izolace venkovní tl. 90 mm do Al plechu | m2 | 16.32 |  | 0 |  |  |  | základní |  | 0 | 0.00112 | 0.018278 | 0 | 0 | 32 | M | 3 |  |  |  | ROZPOCET | 0 | 0 | 0 | 0 | 0 | 1 | 0 | 16 | -1004021184
| VV |  | 16*1,02 'Přepočtené koeficientem množství |  | 16.32 | [13 empty] | VV | 3 | 2 | False | 1 | ROZPOCET
208 | K | 751311113 | Montáž vyústí čtyřhranné do kruhového potrubí, průřezu přes 0,080 do 0,150 m2 | kus | 8 |  | 0 |  |  |  | základní |  | 0 | 0 | 0 | 0 | 0 | 16 | K | 3 |  |  |  | ROZPOCET | 0 | 0 | 0 | 0 | 0 | 1 | 0 | 16 | -2115177843
| VV |  | 5+3 |  | 8 | [13 empty] | VV | 3 | 2 | True | 1 | ROZPOCET
209 | M | 48476061R | Vyústka jednořadá s regulací pro kruhové potrubí 1025x125 | kus | 5 |  | 0 |  |  |  | základní |  | 0 | 0.0003 | 0.0015 | 0 | 0 | 32 | M | 3 |  |  |  | ROZPOCET | 0 | 0 | 0 | 0 | 0 | 1 | 0 | 16 | -1729160287
210 | M | 48476060R | Vyústka jednořadá s regulací pro kruhové potrubí 1225x75 | kus | 5 |  | 0 |  |  |  | základní |  | 0 | 0.0003 | 0.0015 | 0 | 0 | 32 | M | 3 |  |  |  | ROZPOCET | 0 | 0 | 0 | 0 | 0 | 1 | 0 | 16 | -546695207
211 | K | 751311114 | Montáž vyústí čtyřhranné do kruhového potrubí, průřezu přes 0,150 do 0,200 m2 | kus | 2 |  | 0 |  |  |  | základní |  | 0 | 0 | 0 | 0 | 0 | 16 | K | 3 |  |  |  | ROZPOCET | 0 | 0 | 0 | 0 | 0 | 1 | 0 | 16 | 500231892
212 | M | 48476062R | Vyústka jednořadá s regulací pro kruhové potrubí 1225x125 | kus | 2 |  | 0 |  |  |  | základní |  | 0 | 0.0003 | 0.0006 | 0 | 0 | 32 | M | 3 |  |  |  | ROZPOCET | 0 | 0 | 0 | 0 | 0 | 1 | 0 | 16 | 1424334698
213 | K | 751322232 | Montáž talířových ventilů, anemostatů, dýz dýzy multidýzy | kus | 80 |  | 0 |  |  |  | základní |  | 0 | 0 | 0 | 0 | 0 | 16 | K | 3 |  |  |  | ROZPOCET | 0 | 0 | 0 | 0 | 0 | 1 | 0 | 16 | 216337989
| VV |  | 2+24+54 |  | 80 | [13 empty] | VV | 3 | 2 | True | 1 | ROZPOCET
214 | M | 42984563R | Multidýza s regulací do čtyřhranného potrubí 1000x100mm | kus | 2 |  | 0 |  |  |  | základní |  | 0 | 0.01 | 0.02 | 0 | 0 | 32 | M | 3 |  |  |  | ROZPOCET | 0 | 0 | 0 | 0 | 0 | 1 | 0 | 16 | -714994134
215 | M | 42984564R | Multidýza s regulací pro kruhové potrubí 1200x100mm | kus | 24 |  | 0 |  |  |  | základní |  | 0 | 0.01 | 0.24 | 0 | 0 | 32 | M | 3 |  |  |  | ROZPOCET | 0 | 0 | 0 | 0 | 0 | 1 | 0 | 16 | -1810917161
216 | M | 42984565R | Multidýza s regulací pro kruhové potrubí 1000x100mm | kus | 54 |  | 0 |  |  |  | základní |  | 0 | 0.01 | 0.54 | 0 | 0 | 32 | M | 3 |  |  |  | ROZPOCET | 0 | 0 | 0 | 0 | 0 | 1 | 0 | 16 | -1722390808
217 | K | 751344113 | Montáž tlumičů hluku, průměru přes 200 do 300 mm | kus | 31 |  | 0 |  |  |  | základní |  | 0 | 0 | 0 | 0 | 0 | 16 | K | 3 |  |  |  | ROZPOCET | 0 | 0 | 0 | 0 | 0 | 1 | 0 | 16 | 733687548
218 | M | 42984559R | Tlumič hluku kruhový prům. 250 – 1000mm | kus | 31 |  | 0 |  |  |  | základní |  | 0 | 0.01 | 0.31 | 0 | 0 | 32 | M | 3 |  |  |  | ROZPOCET | 0 | 0 | 0 | 0 | 0 | 1 | 0 | 16 | 2016077076
219 | K | 751344114 | Montáž tlumičů hluku, průměru přes 300 do 400 mm | kus | 35 |  | 0 |  |  |  | základní |  | 0 | 0 | 0 | 0 | 0 | 16 | K | 3 |  |  |  | ROZPOCET | 0 | 0 | 0 | 0 | 0 | 1 | 0 | 16 | -780921180
| VV |  | "355-500" 13+2 |  | 15 | [13 empty] | VV | 3 | 2 | True | 0 | ROZPOCET
| VV |  | "355-1000" 20 |  | 20 | [13 empty] | VV | 3 | 2 | True | 0 | ROZPOCET
| VV |  | Součet |  | 35 | [13 empty] | VV | 3 | 4 | True | 1 | ROZPOCET
220 | M | 42984560R | Tlumič hluku kruhový prům. 355 – 500mm | kus | 15 |  | 0 |  |  |  | základní |  | 0 | 0.01 | 0.15 | 0 | 0 | 32 | M | 3 |  |  |  | ROZPOCET | 0 | 0 | 0 | 0 | 0 | 1 | 0 | 16 | -72707359
221 | M | 42984561R | Tlumič hluku kruhový prům. 355 – 1000mm | kus | 20 |  | 0 |  |  |  | základní |  | 0 | 0.01 | 0.2 | 0 | 0 | 32 | M | 3 |  |  |  | ROZPOCET | 0 | 0 | 0 | 0 | 0 | 1 | 0 | 16 | 96941781
222 | K | 751344122 | Montáž tlumičů hluku čtyřhranných | kus | 3 |  | 0 |  |  |  | základní |  | 0 | 0 | 0 | 0 | 0 | 16 | K | 3 |  |  |  | ROZPOCET | 0 | 0 | 0 | 0 | 0 | 1 | 0 | 16 | 1718333662
223 | M | 42984562R | Tlumič hluku kulisový čtyřhranný 700x400 – 1000 | kus | 3 |  | 0 |  |  |  | základní |  | 0 | 0.01 | 0.03 | 0 | 0 | 32 | M | 3 |  |  |  | ROZPOCET | 0 | 0 | 0 | 0 | 0 | 1 | 0 | 16 | 1628531205
224 | K | 751398052 | Montáž ostatních zařízení protidešťové žaluzie nebo žaluziové klapky průřezu přes 0,150 do 0,300 m2 | kus | 10 |  | 0 |  |  |  | základní |  | 0 | 0 | 0 | 0 | 0 | 16 | K | 3 |  |  |  | ROZPOCET | 0 | 0 | 0 | 0 | 0 | 1 | 0 | 16 | -409780025
| VV |  | "500x500" 8 |  | 8 | [13 empty] | VV | 3 | 2 | True | 0 | ROZPOCET
| VV |  | "400x400" 2 |  | 2 | [13 empty] | VV | 3 | 2 | True | 0 | ROZPOCET
| VV |  | Součet |  | 10 | [13 empty] | VV | 3 | 4 | True | 1 | ROZPOCET
225 | K | 751398053 | Montáž ostatních zařízení protidešťové žaluzie nebo žaluziové klapky, průřezu přes 0,300 do 0,450 m2 | kus | 6 |  | 0 |  |  |  | základní |  | 0 | 0 | 0 | 0 | 0 | 16 | K | 3 |  |  |  | ROZPOCET | 0 | 0 | 0 | 0 | 0 | 1 | 0 | 16 | 284961812
| VV |  | "800x500" 3 |  | 3 | [13 empty] | VV | 3 | 2 | True | 0 | ROZPOCET
| VV |  | "800x800" 3 |  | 3 | [13 empty] | VV | 3 | 2 | True | 0 | ROZPOCET
| VV |  | Součet |  | 6 | [13 empty] | VV | 3 | 4 | True | 1 | ROZPOCET
226 | M | 42972961R | žaluzie protidešťové se sítí 400x400mm | kus | 2 |  | 0 |  |  |  | základní |  | 0 | 0.0147 | 0.0294 | 0 | 0 | 32 | M | 3 |  |  |  | ROZPOCET | 0 | 0 | 0 | 0 | 0 | 1 | 0 | 16 | 636227950
227 | M | 42972962R | žaluzie protidešťové se sítí 500x500mm | kus | 8 |  | 0 |  |  |  | základní |  | 0 | 0.0147 | 0.1176 | 0 | 0 | 32 | M | 3 |  |  |  | ROZPOCET | 0 | 0 | 0 | 0 | 0 | 1 | 0 | 16 | 627903925
228 | M | 42972963R | žaluzie protidešťové se sítí 800x500mm | kus | 3 |  | 0 |  |  |  | základní |  | 0 | 0.0147 | 0.0441 | 0 | 0 | 32 | M | 3 |  |  |  | ROZPOCET | 0 | 0 | 0 | 0 | 0 | 1 | 0 | 16 | -390073390
229 | M | 42972964R | protihluková protidešťová žaluzie 800x800 – 200mm | kus | 3 |  | 0 |  |  |  | základní |  | 0 | 0.0147 | 0.0441 | 0 | 0 | 32 | M | 3 |  |  |  | ROZPOCET | 0 | 0 | 0 | 0 | 0 | 1 | 0 | 16 | -228303105
230 | K | 751398092 | Montáž ostatních zařízení regulátoru konstantního průtoku, průměru přes 100 do 200 mm | kus | 5 |  | 0 |  |  |  | základní |  | 0 | 0 | 0 | 0 | 0 | 16 | K | 3 |  |  |  | ROZPOCET | 0 | 0 | 0 | 0 | 0 | 1 | 0 | 16 | 1181688756
231 | M | 48476058R | Regulátor konstantního průtoku prům. 200mm nastavitelný 324 – 1296 m3/h | kus | 5 |  | 0 |  |  |  | základní |  | 0 | 0.0003 | 0.0015 | 0 | 0 | 32 | M | 3 |  |  |  | ROZPOCET | 0 | 0 | 0 | 0 | 0 | 1 | 0 | 16 | -1583116140
232 | K | 751398093 | Montáž ostatních zařízení regulátoru konstantního průtoku, průměru přes 200 mm | kus | 5 |  | 0 |  |  |  | základní |  | 0 | 0 | 0 | 0 | 0 | 16 | K | 3 |  |  |  | ROZPOCET | 0 | 0 | 0 | 0 | 0 | 1 | 0 | 16 | -1936245365
233 | M | 48476059R | Regulátor konstantního průtoku prům. 250 mm nastavitelný 522 – 2088 m3/h | kus | 5 |  | 0 |  |  |  | základní |  | 0 | 0.0003 | 0.0015 | 0 | 0 | 32 | M | 3 |  |  |  | ROZPOCET | 0 | 0 | 0 | 0 | 0 | 1 | 0 | 16 | -210332241
234 | K | 751511041 | Montáž potrubí plechového skupiny I čtyřhranného obvodu do 2260mm | m | 128 |  | 0 |  |  |  | základní |  | 0 | 0 | 0 | 0 | 0 | 16 | K | 3 |  |  |  | ROZPOCET | 0 | 0 | 0 | 0 | 0 | 1 | 0 | 16 | 1851414951
| VV |  | "1200" 35 |  | 35 | [13 empty] | VV | 3 | 2 | True | 0 | ROZPOCET
| VV |  | "1500" 40 |  | 40 | [13 empty] | VV | 3 | 2 | True | 0 | ROZPOCET
| VV |  | "1890" 50 |  | 50 | [13 empty] | VV | 3 | 2 | True | 0 | ROZPOCET
| VV |  | "2260" 3 |  | 3 | [13 empty] | VV | 3 | 2 | True | 0 | ROZPOCET
| VV |  | Součet |  | 128 | [13 empty] | VV | 3 | 4 | True | 1 | ROZPOCET
235 | M | 429821180 | potrubí čtyřhranné z materiálu ALP s integrovanou izolací obvodu do 1200mm | m | 35 |  | 0 |  |  |  | základní |  | 0 | 0.0341 | 1.1935 | 0 | 0 | 32 | M | 3 |  |  |  | ROZPOCET | 0 | 0 | 0 | 0 | 0 | 1 | 0 | 16 | -552685447
| P |  | Poznámka k položce: 10% tvarovek včetně | [15 empty] | P | 3
236 | M | 429821200 | potrubí čtyřhranné z materiálu ALP s integrovanou izolací obvodu do 1500mm | m | 40 |  | 0 |  |  |  | základní |  | 0 | 0.0396 | 1.584 | 0 | 0 | 32 | M | 3 |  |  |  | ROZPOCET | 0 | 0 | 0 | 0 | 0 | 1 | 0 | 16 | -459750634
| P |  | Poznámka k položce: 10% tvarovek včetně | [15 empty] | P | 3
237 | M | 429821220 | potrubí čtyřhranné z materiálu ALP s integrovanou izolací obvodu do 1890mm | m | 50 |  | 0 |  |  |  | základní |  | 0 | 0.0451 | 2.255 | 0 | 0 | 32 | M | 3 |  |  |  | ROZPOCET | 0 | 0 | 0 | 0 | 0 | 1 | 0 | 16 | -2102403375
| P |  | Poznámka k položce: 30% tvarovek včetně | [15 empty] | P | 3
238 | M | 429821280 | potrubí čtyřhranné z materiálu ALP s integrovanou izolací obvodu do 2260mm | m | 3 |  | 0 |  |  |  | základní |  | 0 | 0.0634 | 0.1902 | 0 | 0 | 32 | M | 3 |  |  |  | ROZPOCET | 0 | 0 | 0 | 0 | 0 | 1 | 0 | 16 | -1271974987
| P |  | Poznámka k položce: 100% tvarovek včetně | [15 empty] | P | 3
239 | K | 751511043 | Montáž potrubí plechového skupiny I čtyřhranného obvodu do 2630mm | m | 6 |  | 0 |  |  |  | základní |  | 0 | 0 | 0 | 0 | 0 | 16 | K | 3 |  |  |  | ROZPOCET | 0 | 0 | 0 | 0 | 0 | 1 | 0 | 16 | 1281637050
240 | M | 429821301 | potrubí čtyřhranné z materiálu ALP s integrovanou izolací obvodu do 2630mm | m | 6 |  | 0 |  |  |  | základní |  | 0 | 0.0634 | 0.3804 | 0 | 0 | 32 | M | 3 |  |  |  | ROZPOCET | 0 | 0 | 0 | 0 | 0 | 1 | 0 | 16 | 491814201
| P |  | Poznámka k položce: 80% tvarovek včetně | [15 empty] | P | 3
241 | K | 751514813 | Montáž regulační klapky | kus | 40 |  | 0 |  |  |  | základní |  | 0 | 0 | 0 | 0 | 0 | 16 | K | 3 |  |  |  | ROZPOCET | 0 | 0 | 0 | 0 | 0 | 1 | 0 | 16 | -861837099
| VV |  | 26+14 |  | 40 | [13 empty] | VV | 3 | 2 | True | 1 | ROZPOCET
242 | M | 42982400R | Regulační klapka se servem prům.250 mm | kus | 26 |  | 0 |  |  |  | základní |  | 0 | 0.005 | 0.13 | 0 | 0 | 32 | M | 3 |  |  |  | ROZPOCET | 0 | 0 | 0 | 0 | 0 | 1 | 0 | 16 | -1556949255
243 | M | 42982401R | Regulační klapka se servem prům.355 mm | kus | 14 |  | 0 |  |  |  | základní |  | 0 | 0.005 | 0.07 | 0 | 0 | 32 | M | 3 |  |  |  | ROZPOCET | 0 | 0 | 0 | 0 | 0 | 1 | 0 | 16 | 637543578
244 | K | 75151481R | M+D - Pružná manžeta prům.250 – 120 | kus | 52 |  | 0 |  |  |  | základní |  | 0 | 0 | 0 | 0 | 0 | 16 | K | 3 |  |  |  | ROZPOCET | 0 | 0 | 0 | 0 | 0 | 1 | 0 | 16 | -2100866495
245 | K | 75151482R | M+D - Pružná manžeta prům.355 – 120 | kus | 28 |  | 0 |  |  |  | základní |  | 0 | 0 | 0 | 0 | 0 | 16 | K | 3 |  |  |  | ROZPOCET | 0 | 0 | 0 | 0 | 0 | 1 | 0 | 16 | 839843399
246 | K | 75151991R | M+D - Sací mřížka 500x300mm | kus | 15 |  | 0 |  |  |  | základní |  | 0 | 0 | 0 | 0 | 0 | 16 | K | 3 |  |  |  | ROZPOCET | 0 | 0 | 0 | 0 | 0 | 1 | 0 | 16 | 938106369
247 | K | 75151992R | M+D - Sací mřížka 800x300mm | kus | 3 |  | 0 |  |  |  | základní |  | 0 | 0 | 0 | 0 | 0 | 16 | K | 3 |  |  |  | ROZPOCET | 0 | 0 | 0 | 0 | 0 | 1 | 0 | 16 | -1622088123
248 | K | 75151993R | M+D - Stěnová mřížka uzavřená 600x300mm | kus | 6 |  | 0 |  |  |  | základní |  | 0 | 0 | 0 | 0 | 0 | 16 | K | 3 |  |  |  | ROZPOCET | 0 | 0 | 0 | 0 | 0 | 1 | 0 | 16 | 765353489
249 | K | 75151994R | M+D - Stěnová mřížka uzavřená 500x300mm | kus | 6 |  | 0 |  |  |  | základní |  | 0 | 0 | 0 | 0 | 0 | 16 | K | 3 |  |  |  | ROZPOCET | 0 | 0 | 0 | 0 | 0 | 1 | 0 | 16 | -1964409991
250 | K | 75151995R | M+D - Stěnová mřížka uzavřená 800x300mm | kus | 2 |  | 0 |  |  |  | základní |  | 0 | 0 | 0 | 0 | 0 | 16 | K | 3 |  |  |  | ROZPOCET | 0 | 0 | 0 | 0 | 0 | 1 | 0 | 16 | -378064764
251 | K | 751537053 | Montáž kruhového potrubí ohebného, průměru přes 200 do 300 mm | m | 308 |  | 0 |  |  |  | základní |  | 0 | 0 | 0 | 0 | 0 | 16 | K | 3 |  |  |  | ROZPOCET | 0 | 0 | 0 | 0 | 0 | 1 | 0 | 16 | 1597778386
| VV |  | "prům. 200" 62 |  | 62 | [13 empty] | VV | 3 | 2 | True | 0 | ROZPOCET
| VV |  | "prům. 250" 246 |  | 246 | [13 empty] | VV | 3 | 2 | True | 0 | ROZPOCET
| VV |  | Součet |  | 308 | [13 empty] | VV | 3 | 4 | True | 1 | ROZPOCET
252 | M | 429810150 | Kruhové potrubí spiro s gumovým těsněním prům. 200mm | m | 62 |  | 0 |  |  |  | základní |  | 0 | 0.0024 | 0.1488 | 0 | 0 | 32 | M | 3 |  |  |  | ROZPOCET | 0 | 0 | 0 | 0 | 0 | 1 | 0 | 16 | -2087389637
| P |  | Poznámka k položce: 20% tvarovek včetně | [15 empty] | P | 3
253 | M | 429810151 | Kruhové potrubí spiro s gumovým těsněním prům. 250mm | m | 246 |  | 0 |  |  |  | základní |  | 0 | 0.0024 | 0.5904 | 0 | 0 | 32 | M | 3 |  |  |  | ROZPOCET | 0 | 0 | 0 | 0 | 0 | 1 | 0 | 16 | -623062766
| P |  | Poznámka k položce: 30% tvarovek včetně | [15 empty] | P | 3
254 | K | 751537054 | Montáž kruhového potrubí ohebného, průměru přes 300 do 400 mm | m | 148 |  | 0 |  |  |  | základní |  | 0 | 0 | 0 | 0 | 0 | 16 | K | 3 |  |  |  | ROZPOCET | 0 | 0 | 0 | 0 | 0 | 1 | 0 | 16 | 902411365
| VV |  | "prům. 315" 10 |  | 10 | [13 empty] | VV | 3 | 2 | True | 0 | ROZPOCET
| VV |  | "prům. 355" 138 |  | 138 | [13 empty] | VV | 3 | 2 | True | 0 | ROZPOCET
| VV |  | Součet |  | 148 | [13 empty] | VV | 3 | 4 | True | 1 | ROZPOCET
255 | M | 429810190 | Kruhové potrubí spiro s gumovým těsněním prům. 315mm | m | 10 |  | 0 |  |  |  | základní |  | 0 | 0.0048 | 0.048 | 0 | 0 | 32 | M | 3 |  |  |  | ROZPOCET | 0 | 0 | 0 | 0 | 0 | 1 | 0 | 16 | -344242359
| P |  | Poznámka k položce: 80% tvarovek včetně | [15 empty] | P | 3
256 | M | 429810220 | Kruhové potrubí spiro s gumovým těsněním prům. 355mm | m | 138 |  | 0 |  |  |  | základní |  | 0 | 0.008 | 1.104 | 0 | 0 | 32 | M | 3 |  |  |  | ROZPOCET | 0 | 0 | 0 | 0 | 0 | 1 | 0 | 16 | -634497128
| P |  | Poznámka k položce: 40% tvarovek včetně | [15 empty] | P | 3
257 | K | 751611121 | Montáž vzduchotechnické jednotky s rekuperací tepla podstropní s výměnou vzduchu do 1 000 m3/h | kus | 13 |  | 0 |  |  |  | základní |  | 0 | 0 | 0 | 0 | 0 | 16 | K | 3 |  |  |  | ROZPOCET | 0 | 0 | 0 | 0 | 0 | 1 | 0 | 16 | -530359361
258 | K | 751611122 | Montáž vzduchotechnické jednotky s rekuperací tepla podstropní s výměnou vzduchu do 4 500 m3/h | kus | 7 |  | 0 |  |  |  | základní |  | 0 | 0 | 0 | 0 | 0 | 16 | K | 3 |  |  |  | ROZPOCET | 0 | 0 | 0 | 0 | 0 | 1 | 0 | 16 | 1925294113
| VV |  | 3+4 |  | 7 | [13 empty] | VV | 3 | 2 | True | 1 | ROZPOCET
259 | M | 42956020R | Větrací rekuperační podstropní jednotka se zpětným získáváním tepla a vlhkosti bez nutnosti odvodu kondenzátu V=1000 m3/h, p=250 Pa, rek=82% Pel=2x 420 W, U=230 V, jištění 16 A | kus | 13 |  | 0 |  |  |  | základní |  | 0 | 0.079 | 1.027 | 0 | 0 | 32 | M | 3 |  |  |  | ROZPOCET | 0 | 0 | 0 | 0 | 0 | 1 | 0 | 16 | -1388597370
260 | M | 42956021R | Větrací rekuperační podstropní jednotka se zpětným získáváním tepla a vlhkosti bez nutnosti odvodu kondenzátu V=1500 m3/h, p=250 Pa, rek=82% Pel=2x 550 W, U=230 V, jištění 16 A | kus | 4 |  | 0 |  |  |  | základní |  | 0 | 0.079 | 0.316 | 0 | 0 | 32 | M | 3 |  |  |  | ROZPOCET | 0 | 0 | 0 | 0 | 0 | 1 | 0 | 16 | 1835619288
261 | M | 42956022R | Větrací rekuperační podstropní jednotka se zpětným získáváním tepla a vlhkosti bez nutnosti odvodu kondenzátu V=2000 m3/h, p=250 Pa, rek=82% Pel=2x 840 W, U=230 V, jištění 16 A | kus | 3 |  | 0 |  |  |  | základní |  | 0 | 0.079 | 0.237 | 0 | 0 | 32 | M | 3 |  |  |  | ROZPOCET | 0 | 0 | 0 | 0 | 0 | 1 | 0 | 16 | 1631960962
262 | K | 75161161R | M+D - Plenum box pro VZT jednotky V=1500 a 2000 m3/h | kus | 28 |  | 0 |  |  |  | základní |  | 0 | 0 | 0 | 0 | 0 | 16 | K | 3 |  |  |  | ROZPOCET | 0 | 0 | 0 | 0 | 0 | 1 | 0 | 16 | -212388063
263 | K | 75161162R | M+D - Elektrický ohřívač pro SPIRO 250 Pel=2,5 kW, U=230 V | kus | 13 |  | 0 |  |  |  | základní |  | 0 | 0 | 0 | 0 | 0 | 16 | K | 3 |  |  |  | ROZPOCET | 0 | 0 | 0 | 0 | 0 | 1 | 0 | 16 | -957813265
264 | K | 75161163R | M+D - Elektrický ohřívač pro SPIRO 355 Pel=2,5 kW, U=230 V | kus | 7 |  | 0 |  |  |  | základní |  | 0 | 0 | 0 | 0 | 0 | 16 | K | 3 |  |  |  | ROZPOCET | 0 | 0 | 0 | 0 | 0 | 1 | 0 | 16 | -349845012
265 | K | 75161164R | M+D - Dálkový kabelový ovladač pro větrací rekuperační jednotky | kus | 20 |  | 0 |  |  |  | základní |  | 0 | 0 | 0 | 0 | 0 | 16 | K | 3 |  |  |  | ROZPOCET | 0 | 0 | 0 | 0 | 0 | 1 | 0 | 16 | -758284519
266 | K | 75161165R | M+D - Senzor CO2 pro VZT jednotky V=1000 m3/h | kus | 13 |  | 0 |  |  |  | základní |  | 0 | 0 | 0 | 0 | 0 | 16 | K | 3 |  |  |  | ROZPOCET | 0 | 0 | 0 | 0 | 0 | 1 | 0 | 16 | 58416872
267 | K | 75161166R | M+D - Senzor CO2 pro VZT jednotky V=1500 a 2000 m3/h | kus | 7 |  | 0 |  |  |  | základní |  | 0 | 0 | 0 | 0 | 0 | 16 | K | 3 |  |  |  | ROZPOCET | 0 | 0 | 0 | 0 | 0 | 1 | 0 | 16 | -973161661
| D | 751.2 | VĚTRÁNÍ TĚLOCVIČNY |  |  |  | 0 | [5 empty] | 0 |  | 1.3858 |  | 0 | 2 | D | 2 |  |  |  | ROZPOCET | [6 empty] | 0
268 | K | 751311116 | Montáž vyústí čtyřhranné do kruhového potrubí, průřezu přes 0,250 m2 | kus | 4 |  | 0 |  |  |  | základní |  | 0 | 0 | 0 | 0 | 0 | 16 | K | 3 |  |  |  | ROZPOCET | 0 | 0 | 0 | 0 | 0 | 1 | 0 | 16 | 1571198157
269 | M | 48476063R | Vyústka dvouřadá s regulací pro kruhové potrubí 1025x225 | kus | 2 |  | 0 |  |  |  | základní |  | 0 | 0.0003 | 0.0006 | 0 | 0 | 32 | M | 3 |  |  |  | ROZPOCET | 0 | 0 | 0 | 0 | 0 | 1 | 0 | 16 | 464656557
270 | K | 75131170R | Komunikační kabel mezi výparníkem a kondenzační jednotkou | m | 5 |  | 0 |  |  |  | základní |  | 0 | 0 | 0 | 0 | 0 | 16 | K | 3 |  |  |  | ROZPOCET | 0 | 0 | 0 | 0 | 0 | 1 | 0 | 16 | 453719503
271 | K | 75131171R | Konzola pozinkovaná pod venkovní kondenzační jednotku | kus | 2 |  | 0 |  |  |  | základní |  | 0 | 0 | 0 | 0 | 0 | 16 | K | 3 |  |  |  | ROZPOCET | 0 | 0 | 0 | 0 | 0 | 1 | 0 | 16 | -495919398
272 | K | 75132222R | Montáž talířových ventilů, anemostatů, dýz dýzy | kus | 5 |  | 0 |  |  |  | základní |  | 0 | 0 | 0 | 0 | 0 | 16 | K | 3 |  |  |  | ROZPOCET | 0 | 0 | 0 | 0 | 0 | 1 | 0 | 16 | 1292691244
273 | M | 42984566R | Dýza s dalekým dosahem stavitelná prům.315mm | kus | 5 |  | 0 |  |  |  | základní |  | 0 | 0.01 | 0.05 | 0 | 0 | 32 | M | 3 |  |  |  | ROZPOCET | 0 | 0 | 0 | 0 | 0 | 1 | 0 | 16 | 69237722
274 | K | 751344122 | Montáž tlumičů hluku čtyřhranných | kus | 3 |  | 0 |  |  |  | základní |  | 0 | 0 | 0 | 0 | 0 | 16 | K | 3 |  |  |  | ROZPOCET | 0 | 0 | 0 | 0 | 0 | 1 | 0 | 16 | 596097783
275 | M | 42984569R | Tlumič hluku kulisový čtyřhranný 800x500 – 1000 | kus | 3 |  | 0 |  |  |  | základní |  | 0 | 0.01 | 0.03 | 0 | 0 | 32 | M | 3 |  |  |  | ROZPOCET | 0 | 0 | 0 | 0 | 0 | 1 | 0 | 16 | -1561867776
276 | K | 751511043 | Montáž potrubí plechového skupiny I čtyřhranného obvodu do 2630mm | m | 10 |  | 0 |  |  |  | základní |  | 0 | 0 | 0 | 0 | 0 | 16 | K | 3 |  |  |  | ROZPOCET | 0 | 0 | 0 | 0 | 0 | 1 | 0 | 16 | -1451626216
277 | M | 429821300 | potrubí čtyřhranné z materiálu ALP s integrovanou izolací obvodu do 2630mm | m | 10 |  | 0 |  |  |  | základní |  | 0 | 0.0634 | 0.634 | 0 | 0 | 32 | M | 3 |  |  |  | ROZPOCET | 0 | 0 | 0 | 0 | 0 | 1 | 0 | 16 | -862837914
| P |  | Poznámka k položce: 90% tvarovek včetně | [15 empty] | P | 3
278 | K | 751511044 | Montáž potrubí plechového skupiny I čtyřhranného obvodu do 3000mm | m | 4 |  | 0 |  |  |  | základní |  | 0 | 0 | 0 | 0 | 0 | 16 | K | 3 |  |  |  | ROZPOCET | 0 | 0 | 0 | 0 | 0 | 1 | 0 | 16 | 1143363041
279 | M | 429821320 | potrubí čtyřhranné pozinkované obvodu do 3000mm | m | 4 |  | 0 |  |  |  | základní |  | 0 | 0.0673 | 0.2692 | 0 | 0 | 32 | M | 3 |  |  |  | ROZPOCET | 0 | 0 | 0 | 0 | 0 | 1 | 0 | 16 | -1058715100
| P |  | Poznámka k položce: 100% tvarovek včetně | [15 empty] | P | 3
280 | K | 75151483R | M+D - Pružná manžeta 710x710 – 160 | kus | 28 |  | 0 |  |  |  | základní |  | 0 | 0 | 0 | 0 | 0 | 16 | K | 3 |  |  |  | ROZPOCET | 0 | 0 | 0 | 0 | 0 | 1 | 0 | 16 | 1697356883
281 | K | 751537057 | Montáž kruhového potrubí ohebného, průměru přes 600 mm | m | 16 |  | 0 |  |  |  | základní |  | 0 | 0 | 0 | 0 | 0 | 16 | K | 3 |  |  |  | ROZPOCET | 0 | 0 | 0 | 0 | 0 | 1 | 0 | 16 | 57266292
282 | M | 429810270 | Kruhové potrubí spiro s gumovým těsněním prům. 630mm | m | 16 |  | 0 |  |  |  | základní |  | 0 | 0.012 | 0.192 | 0 | 0 | 32 | M | 3 |  |  |  | ROZPOCET | 0 | 0 | 0 | 0 | 0 | 1 | 0 | 16 | 1333569951
| P |  | Poznámka k položce: 50% tvarovek včetně | [15 empty] | P | 3
283 | K | 75161171R | M+D - Sada s expanzním ventilem ke kondenzační jednotce | kus | 1 |  | 0 |  |  |  | základní |  | 0 | 0 | 0 | 0 | 0 | 16 | K | 3 |  |  |  | ROZPOCET | 0 | 0 | 0 | 0 | 0 | 1 | 0 | 16 | -834249369
284 | K | 75161172R | M+D - Kabelový ovladač kondenzační jednotky | kus | 1 |  | 0 |  |  |  | základní |  | 0 | 0 | 0 | 0 | 0 | 16 | K | 3 |  |  |  | ROZPOCET | 0 | 0 | 0 | 0 | 0 | 1 | 0 | 16 | 581699465
285 | K | 75161173R | M+D - Řídící skříňka 0-10 V | kus | 1 |  | 0 |  |  |  | základní |  | 0 | 0 | 0 | 0 | 0 | 16 | K | 3 |  |  |  | ROZPOCET | 0 | 0 | 0 | 0 | 0 | 1 | 0 | 16 | -822773606
286 | K | 751721121 | Montáž kondenzační jednotky venkovní | kus | 1 |  | 0 |  |  |  | základní |  | 0 | 0 | 0 | 0 | 0 | 16 | K | 3 |  |  |  | ROZPOCET | 0 | 0 | 0 | 0 | 0 | 1 | 0 | 16 | -1141865151
287 | M | 42956023R | Venkovní kondenzační jednotka na R410A Qch=15,5 kW, Qt=18,0 kW, Pel=5,3 kW, U=400 V, jištění 16 A | kus | 1 |  | 0 |  |  |  | základní |  | 0 | 0.079 | 0.079 | 0 | 0 | 32 | M | 3 |  |  |  | ROZPOCET | 0 | 0 | 0 | 0 | 0 | 1 | 0 | 16 | -36263788
288 | K | 751721123 | Montáž venkovní rekuperační jednotky | kus | 1 |  | 0 |  |  |  | základní |  | 0 | 0 | 0 | 0 | 0 | 16 | K | 3 |  |  |  | ROZPOCET | 0 | 0 | 0 | 0 | 0 | 1 | 0 | 16 | -1016599654
289 | M | 42956024R | Větrací rekuperační jednotka venkovní s rotačním regeneračním výměníkem ohřev a chlazení přímým výparníkem Vp=5000 m3/h, pp=350 Pa, Vo=5000 m3/h, po=350 Pa Pel=2x 2,5 kW, U=400 V, I=3,8 A Qt=13,95 kW, Qch=22,33 kW, rek=75% včetně digitální regulace a prvků MaR | kus | 1 |  | 0 |  |  |  | základní |  | 0 | 0.079 | 0.079 | 0 | 0 | 32 | M | 3 |  |  |  | ROZPOCET | 0 | 0 | 0 | 0 | 0 | 1 | 0 | 16 | -831848418
290 | K | 751514717 | Montáž protidešťové stříšky nebo výfukové hlavice do plechového potrubí čtyřhranné s přírubou, průřezu přes 0,350 do 0,420 m2 | kus | 1 |  | 0 |  |  |  | základní |  | 0 | 0 | 0 | 0 | 0 | 16 | K | 3 |  |  |  | ROZPOCET | 0 | 0 | 0 | 0 | 0 | 1 | 0 | 16 | -746697048
291 | M | 42984575R | šikmý výfukový nástavec se sítí z pozinkovaného plechu 500x800-676/45 stupňů | kus | 1 |  | 0 |  |  |  | základní |  | 0 | 0.052 | 0.052 | 0 | 0 | 32 | M | 3 |  |  |  | ROZPOCET | 0 | 0 | 0 | 0 | 0 | 1 | 0 | 16 | 1353788137
| D | 762 | Konstrukce tesařské |  |  |  | 0 | [5 empty] | 0 |  | 0.33853 |  | 0 | 2 | D | 1 |  |  |  | ROZPOCET | [6 empty] | 0
292 | K | 762511155 | Podlahové konstrukce podkladové z cementotřískových desek šroubovaných na pero a drážku 20 mm nebroušených, tloušťky desky | m2 | 11.02 |  | 0 |  |  |  | základní |  | 0 | 0.03072 | 0.33853 | 0 | 0 | 16 | K | 2 |  |  |  | ROZPOCET | 0 | 0 | 0 | 0 | 0 | 1 | 0 | 16 | 96612835
| VV |  | "3 vrstvy - okraj SH2 v místě kotvení zábradlí - dle půd. 2.np ns a detailu" (0,4*2+0,15)*11,6 |  | 11.02 | [13 empty] | VV | 2 | 2 | True | 1 | ROZPOCET
293 | K | 998762203 | Přesun hmot pro konstrukce tesařské stanovený procentní sazbou (%) z ceny vodorovná dopravní vzdálenost do 50 m v objektech výšky přes 12 do 24 m | % |  |  | 0 |  |  |  | základní |  | 0 | 0 | 0 | 0 | 0 | 16 | K | 2 |  |  |  | ROZPOCET | 0 | 0 | 0 | 0 | 0 | 1 | 0 | 16 | 2000745182
| D | 764 | Konstrukce klempířské |  |  |  | 0 | [5 empty] | 0 |  | 4.3469 |  | 2.5029 | 2 | D | 1 |  |  |  | ROZPOCET | [6 empty] | 0
294 | K | 764001821 | Demontáž klempířských konstrukcí krytiny ze svitků nebo tabulí do suti | m2 | 10.37 |  | 0 |  |  |  | základní |  | 0 | 0 | 0 | 0.00594 | 0.061598 | 16 | K | 2 |  |  |  | ROZPOCET | 0 | 0 | 0 | 0 | 0 | 1 | 0 | 16 | 1294065036
| VV |  | "stříška nad vstupem do bytu - viz výkr. stáv. stavu/ bourání 2.np" 10,37 |  | 10.37 | [13 empty] | VV | 2 | 2 | True | 1 | ROZPOCET
295 | K | 764001911 | Napojení na stávající klempířské konstrukce délky spoje přes 0,5 m | m | 53.6 |  | 0 |  |  |  | základní |  | 0 | 0 | 0 | 0 | 0 | 16 | K | 2 |  |  |  | ROZPOCET | 0 | 0 | 0 | 0 | 0 | 1 | 0 | 16 | -1531773714
| VV |  | "K18 - rozšíření oplechování římsy - napojení na stávající oplechování" 53,6 |  | 53.6 | [13 empty] | VV | 2 | 2 | True | 1 | ROZPOCET
296 | K | 764002811 | Demontáž klempířských konstrukcí okapového plechu do suti, v krytině povlakové | m | 11.6 |  | 0 |  |  |  | základní |  | 0 | 0 | 0 | 0.00177 | 0.020532 | 16 | K | 2 |  |  |  | ROZPOCET | 0 | 0 | 0 | 0 | 0 | 1 | 0 | 16 | -681415717
297 | K | 764002841 | Demontáž klempířských konstrukcí oplechování horních ploch zdí a nadezdívek do suti | m | 13.6 |  | 0 |  |  |  | základní |  | 0 | 0 | 0 | 0.00191 | 0.025976 | 16 | K | 2 |  |  |  | ROZPOCET | 0 | 0 | 0 | 0 | 0 | 1 | 0 | 16 | 1107362111
| VV |  | "dle půd. bourání" 13,6 |  | 13.6 | [13 empty] | VV | 2 | 2 | True | 1 | ROZPOCET
298 | K | 764002851 | Demontáž klempířských konstrukcí oplechování parapetů do suti | m | 569.81 |  | 0 |  |  |  | základní |  | 0 | 0 | 0 | 0.00167 | 0.95158 | 16 | K | 2 |  |  |  | ROZPOCET | 0 | 0 | 0 | 0 | 0 | 1 | 0 | 16 | 1259956482
299 | K | 764002861 | Demontáž klempířských konstrukcí oplechování říms do suti | m | 268 |  | 0 |  |  |  | základní |  | 0 | 0 | 0 | 0.00223 | 0.59764 | 16 | K | 2 |  |  |  | ROZPOCET | 0 | 0 | 0 | 0 | 0 | 1 | 0 | 16 | -1974363795
300 | K | 764004801 | Demontáž klempířských konstrukcí žlabu podokapního do suti | m | 34.88 |  | 0 |  |  |  | základní |  | 0 | 0 | 0 | 0.0026 | 0.090688 | 16 | K | 2 |  |  |  | ROZPOCET | 0 | 0 | 0 | 0 | 0 | 1 | 0 | 16 | -1048917570
| VV |  | "dle půd. 2np a jižního pohledu - okap terasy SCH2" 7,1+4,5 |  | 11.6 | [13 empty] | VV | 2 | 2 | True | 0 | ROZPOCET
| VV |  | "stříška nad vstupem do bytu - viz výkr. stáv. stavu/ bourání 2.np" 3,66+2,92 |  | 6.58 | [13 empty] | VV | 2 | 2 | True | 0 | ROZPOCET
| VV |  | 16,7 |  | 16.7 | [13 empty] | VV | 2 | 2 | True | 0 | ROZPOCET
| VV |  | Součet |  | 34.88 | [13 empty] | VV | 2 | 4 | True | 1 | ROZPOCET
301 | K | 764004861 | Demontáž klempířských konstrukcí svodu do suti | m | 191.6 |  | 0 |  |  |  | základní |  | 0 | 0 | 0 | 0.00394 | 0.7549 | 16 | K | 2 |  |  |  | ROZPOCET | 0 | 0 | 0 | 0 | 0 | 1 | 0 | 16 | -337994844
| VV |  | 8,1+5,5+178 |  | 191.6 | [13 empty] | VV | 2 | 2 | True | 1 | ROZPOCET
302 | K | 764111641 | Krytina ze svitků nebo z taškových tabulí z pozinkovaného plechu s povrchovou úpravou s úpravou u okapů, prostupů a výčnělků střechy rovné | m2 | 13.5 |  | 0 |  |  |  | základní |  | 0 | 0.0076 | 0.1026 | 0 | 0 | 16 | K | 2 |  |  |  | ROZPOCET | 0 | 0 | 0 | 0 | 0 | 1 | 0 | 16 | 1526168172
| VV |  | "dle půd. 1.np - střecha nad vstupem do bytu" 13,5 |  | 13.5 | [13 empty] | VV | 2 | 2 | True | 1 | ROZPOCET
303 | K | 764212663 | Oplechování střešních prvků z pozinkovaného plechu s povrchovou úpravou okapu okapovým plechem střechy rovné, komplení provedení vč. všech kotevních a pom. kcí a prvků - dle popisu v pd (viz detaily) | m | 12.6 |  | 0 |  |  |  | základní |  | 0 | 0.00227 | 0.028602 | 0 | 0 | 16 | K | 2 |  |  |  | ROZPOCET | 0 | 0 | 0 | 0 | 0 | 1 | 0 | 16 | 608486208
| VV |  | "dle půd. 2np a jižního pohledu - okap terasy SCH2 - K21" 12,6 |  | 12.6 | [13 empty] | VV | 2 | 2 | True | 1 | ROZPOCET
304 | K | 76421560R | Oplechování horních ploch zdí a nadezdívek (atik) z pozinkovaného plechu s povrchovou úpravou rš 450 mm, komplení provedení vč. všech kotevních a pom. kcí a prvků - dle popisu v pd (viz tab. kl. prvků a tz) | m | 13.6 |  | 0 |  |  |  | základní |  | 0 | 0.00565 | 0.07684 | 0 | 0 | 16 | K | 2 |  |  |  | ROZPOCET | 0 | 0 | 0 | 0 | 0 | 1 | 0 | 16 | 1665281979
| VV |  | "dle tab. kl. prvků" | [15 empty] | VV | 2 | 1 | True | 0 | ROZPOCET
| VV |  | "K20" 13,6 |  | 13.6 | [13 empty] | VV | 2 | 2 | True | 1 | ROZPOCET
305 | K | 76421664R | Oplechování parapetů z pozinkovaného plechu s povrchovou úpravou rš 400 mm, komplení provedení vč. všech kotevních a pom. kcí a prvků - dle popisu v pd (viz tab. kl. prvků a tz) | m | 569.81 |  | 0 |  |  |  | základní |  | 0 | 0.00429 | 2.4445 | 0 | 0 | 16 | K | 2 |  |  |  | ROZPOCET | 0 | 0 | 0 | 0 | 0 | 1 | 0 | 16 | 384355671
| P |  | Poznámka k položce: skládané parapety | [15 empty] | P | 2
| VV |  | "dle tab. kl. prvků" | [15 empty] | VV | 2 | 1 | True | 0 | ROZPOCET
| VV |  | "K01" 8,65*28 |  | 242.2 | [13 empty] | VV | 2 | 2 | True | 0 | ROZPOCET
| VV |  | "K02" 6,26*8 |  | 50.08 | [13 empty] | VV | 2 | 2 | True | 0 | ROZPOCET
| VV |  | "K03" 13,3 |  | 13.3 | [13 empty] | VV | 2 | 2 | True | 0 | ROZPOCET
| VV |  | "K04" 3,95*7 |  | 27.65 | [13 empty] | VV | 2 | 2 | True | 0 | ROZPOCET
| VV |  | "K05" 1,56*45 |  | 70.2 | [13 empty] | VV | 2 | 2 | True | 0 | ROZPOCET
| VV |  | "K06" 7,5 |  | 7.5 | [13 empty] | VV | 2 | 2 | True | 0 | ROZPOCET
| VV |  | "K07" 1,96*18 |  | 35.28 | [13 empty] | VV | 2 | 2 | True | 0 | ROZPOCET
| VV |  | "K08" 4,6*6 |  | 27.6 | [13 empty] | VV | 2 | 2 | True | 0 | ROZPOCET
| VV |  | "K09" 1,16*14 |  | 16.24 | [13 empty] | VV | 2 | 2 | True | 0 | ROZPOCET
| VV |  | "K10" 1,26*6 |  | 7.56 | [13 empty] | VV | 2 | 2 | True | 0 | ROZPOCET
| VV |  | "K11" 0,76*3 |  | 2.28 | [13 empty] | VV | 2 | 2 | True | 0 | ROZPOCET
| VV |  | "K12" 0,51 |  | 0.51 | [13 empty] | VV | 2 | 2 | True | 0 | ROZPOCET
| VV |  | "K13" 2,76 |  | 2.76 | [13 empty] | VV | 2 | 2 | True | 0 | ROZPOCET
| VV |  | "K14" 0,96*39 |  | 37.44 | [13 empty] | VV | 2 | 2 | True | 0 | ROZPOCET
| VV |  | "K15" 0,85*3 |  | 2.55 | [13 empty] | VV | 2 | 2 | True | 0 | ROZPOCET
| VV |  | "K16" 0,88*17 |  | 14.96 | [13 empty] | VV | 2 | 2 | True | 0 | ROZPOCET
| VV |  | "K17" 3,9*3 |  | 11.7 | [13 empty] | VV | 2 | 2 | True | 0 | ROZPOCET
| VV |  | Součet |  | 569.81 | [13 empty] | VV | 2 | 4 | True | 1 | ROZPOCET
306 | K | 76421860R | Rozšíření oplechování římsy "věže" z pozinkovaného plechu s povrchovou úpravou rš 200 mm, komplení provedení vč. všech kotevních a pom. kcí a prvků - dle popisu v pd (viz tab. kl. prvků a tz) | m | 53.6 |  | 0 |  |  |  | základní |  | 0 | 0.00291 | 0.15598 | 0 | 0 | 16 | K | 2 |  |  |  | ROZPOCET | 0 | 0 | 0 | 0 | 0 | 1 | 0 | 16 | -1446174339
| VV |  | "dle tab. kl. prvků" | [15 empty] | VV | 2 | 1 | True | 0 | ROZPOCET
| VV |  | "K18" 53,6 |  | 53.6 | [13 empty] | VV | 2 | 2 | True | 1 | ROZPOCET
307 | K | 76421862R | Oplechování říms ozdobných prvků z pozinkovaného plechu s povrchovou úpravou, komplení provedení vč. všech kotevních a pom. kcí a prvků - dle popisu v pd (viz tab. kl. prvků a tz) | m | 268 |  | 0 |  |  |  | základní |  | 0 | 0.00351 | 0.94068 | 0 | 0 | 16 | K | 2 |  |  |  | ROZPOCET | 0 | 0 | 0 | 0 | 0 | 1 | 0 | 16 | -1109250124
| P |  | Poznámka k položce: oplechování soklu | [15 empty] | P | 2
| VV |  | "dle tab. kl. prvků" | [15 empty] | VV | 2 | 1 | True | 0 | ROZPOCET
| VV |  | "K23" 268 |  | 268 | [13 empty] | VV | 2 | 2 | True | 1 | ROZPOCET
308 | K | 76450813R | Montáž a demontáž kruhového svodu vč. dodávky | m | 191.6 |  | 0 |  |  |  | základní |  | 0 | 0 | 0 | 0 | 0 | 16 | K | 2 |  |  |  | ROZPOCET | 0 | 0 | 0 | 0 | 0 | 1 | 0 | 16 | -745525255
| P |  | Poznámka k položce: provizorní svody z flexi potrubí | [15 empty] | P | 2
309 | K | 764511601 | Žlab podokapní z pozinkovaného plechu s povrchovou úpravou včetně háků a čel půlkruhový rš 250 mmv č. kotlíku a napojení na svislý svod, komplení provedení vč. všech kotevních a pom. kcí a prvků - dle popisu v pd (viz tab. kl. prvků a tz) | m | 16.7 |  | 0 |  |  |  | základní |  | 0 | 0.00137 | 0.022879 | 0 | 0 | 16 | K | 2 |  |  |  | ROZPOCET | 0 | 0 | 0 | 0 | 0 | 1 | 0 | 16 | -1192274493
| VV |  | "dle tab. kl. prvků" | [15 empty] | VV | 2 | 1 | True | 0 | ROZPOCET
| VV |  | "K26" 16,7 |  | 16.7 | [13 empty] | VV | 2 | 2 | True | 1 | ROZPOCET
310 | K | 76451161R | Žlab podokapní z pozinkovaného plechu s povrchovou úpravou včetně háků a čel hranatý strany 80/80 vč. kotlíku a napojení na svislý svod, komplení provedení vč. všech kotevních a pom. kcí a prvků - dle popisu v pd (viz tab. kl. prvků a tz) | m | 18.3 |  | 0 |  |  |  | základní |  | 0 | 0.00163 | 0.029829 | 0 | 0 | 16 | K | 2 |  |  |  | ROZPOCET | 0 | 0 | 0 | 0 | 0 | 1 | 0 | 16 | 1480441185
| VV |  | "K22 - dle tab. kl. v" 11,8 |  | 11.8 | [13 empty] | VV | 2 | 2 | True | 0 | ROZPOCET
| VV |  | "K27" 6,5 |  | 6.5 | [13 empty] | VV | 2 | 2 | True | 0 | ROZPOCET
| VV |  | Součet |  | 18.3 | [13 empty] | VV | 2 | 4 | True | 1 | ROZPOCET
311 | K | 76451162R | K25 - Přespádování stáv. žlabu k fasádě, zaslepení nebo demontáž chrliče, komplení provedení vč. všech kotevních a pom. kcí a prvků - dle popisu v pd (viz tab. kl. prvků a tz) | kus | 2 |  | 0 |  |  |  | základní |  | 0 | 0.00163 | 0.00326 | 0 | 0 | 16 | K | 2 |  |  |  | ROZPOCET | 0 | 0 | 0 | 0 | 0 | 1 | 0 | 16 | 687104644
312 | K | 76451840R | Svod z pozinkovaného plechu s upraveným povrchem včetně objímek, kolen a odskoků hranatý, o straně 80 mm, komplení provedení vč. všech kotevních a pom. kcí a prvků - dle popisu v pd (viz tab. kl. prvků a tz) | m | 8.1 |  | 0 |  |  |  | základní |  | 0 | 0.00209 | 0.016929 | 0 | 0 | 16 | K | 2 |  |  |  | ROZPOCET | 0 | 0 | 0 | 0 | 0 | 1 | 0 | 16 | 2001002641
| VV |  | "dle tab. kl. prvků" | [15 empty] | VV | 2 | 1 | True | 0 | ROZPOCET
| VV |  | "K29" 8,1 |  | 8.1 | [13 empty] | VV | 2 | 2 | True | 1 | ROZPOCET
313 | K | 764518623 | Svod z pozinkovaného plechu s upraveným povrchem (s čistícím kusem viz Z14) včetně objímek, kolen a odskoků kruhový, průměru 150 mm, vč. zalomení a krytu v podobě kotlíku v místě napojení, pozink. plech, komplení provedení vč. všech kotevních a pom. kcí a prvků - dle popisu v pd (viz tab. kl. prvků a tz) | m | 183.5 |  | 0 |  |  |  | základní |  | 0 | 0.00286 | 0.52481 | 0 | 0 | 16 | K | 2 |  |  |  | ROZPOCET | 0 | 0 | 0 | 0 | 0 | 1 | 0 | 16 | 389898321
| VV |  | "dle tab. kl. prvků" | [15 empty] | VV | 2 | 1 | True | 0 | ROZPOCET
| VV |  | "K19" 178 |  | 178 | [13 empty] | VV | 2 | 2 | True | 0 | ROZPOCET
| VV |  | "K30" 5,5 |  | 5.5 | [13 empty] | VV | 2 | 2 | True | 0 | ROZPOCET
| VV |  | Součet |  | 183.5 | [13 empty] | VV | 2 | 4 | True | 1 | ROZPOCET
314 | K | 998764203 | Přesun hmot pro konstrukce klempířské stanovený procentní sazbou (%) z ceny vodorovná dopravní vzdálenost do 50 m v objektech výšky přes 12 do 24 m | % |  |  | 0 |  |  |  | základní |  | 0 | 0 | 0 | 0 | 0 | 16 | K | 2 |  |  |  | ROZPOCET | 0 | 0 | 0 | 0 | 0 | 1 | 0 | 16 | 1727211159
| D | 766 | Konstrukce truhlářské |  |  |  | 0 | [5 empty] | 0 |  | 4.1059 |  | 1.469 | 2 | D | 1 |  |  |  | ROZPOCET | [6 empty] | 0
315 | K | 766441811 | Demontáž parapetních desek dřevěných nebo plastových šířky do 300 mm délky do 1m | kus | 39 |  | 0 |  |  |  | základní |  | 0 | 0 | 0 | 0.003 | 0.117 | 16 | K | 2 |  |  |  | ROZPOCET | 0 | 0 | 0 | 0 | 0 | 1 | 0 | 16 | -148293782
| VV |  | "dle tabulky oken" 39 |  | 39 | [13 empty] | VV | 2 | 2 | True | 1 | ROZPOCET
316 | K | 766441821 | Demontáž parapetních desek dřevěných nebo plastových šířky do 300 mm délky přes 1m | kus | 223 |  | 0 |  |  |  | základní |  | 0 | 0 | 0 | 0.005 | 1.115 | 16 | K | 2 |  |  |  | ROZPOCET | 0 | 0 | 0 | 0 | 0 | 1 | 0 | 16 | -33576766
| VV |  | "dle tabulky oken" 223 |  | 223 | [13 empty] | VV | 2 | 2 | True | 1 | ROZPOCET
317 | K | 766621812 | Demontáž okenních konstrukcí k opětovnému použití kování okenní | kus | 237 |  | 0 |  |  |  | základní |  | 0 | 0 | 0 | 0.001 | 0.237 | 16 | K | 2 |  |  |  | ROZPOCET | 0 | 0 | 0 | 0 | 0 | 1 | 0 | 16 | 160647009
| VV |  | "dle tabulky oken" 237 |  | 237 | [13 empty] | VV | 2 | 2 | True | 1 | ROZPOCET
318 | K | 766660720 | Montáž dveřních křídel dřevěných nebo plastových ostatní práce větrací mřížky s vyříznutím otvoru | kus | 5 |  | 0 |  |  |  | základní |  | 0 | 0 | 0 | 0 | 0 | 16 | K | 2 |  |  |  | ROZPOCET | 0 | 0 | 0 | 0 | 0 | 1 | 0 | 16 | -847897220
319 | M | 56245610R | Dveřní mřížka oboustranná 500x300mm | kus | 5 |  | 0 |  |  |  | základní |  | 0 | 0.00018 | 0.0009 | 0 | 0 | 32 | M | 2 |  |  |  | ROZPOCET | 0 | 0 | 0 | 0 | 0 | 1 | 0 | 16 | 1480205080
| P |  | Poznámka k položce: UČEBNY | [15 empty] | P | 2
320 | K | 766694111 | Montáž ostatních truhlářských konstrukcí parapetních desek dřevěných nebo plastových délky do 1000 mm | kus | 39 |  | 0 |  |  |  | základní |  | 0 | 0 | 0 | 0 | 0 | 16 | K | 2 |  |  |  | ROZPOCET | 0 | 0 | 0 | 0 | 0 | 1 | 0 | 16 | 1265384583
| VV |  | "dle tabulky oken" 39 |  | 39 | [13 empty] | VV | 2 | 2 | True | 1 | ROZPOCET
321 | K | 766694112 | Montáž ostatních truhlářských konstrukcí parapetních desek dřevěných nebo plastových délky přes 1000 do 1600 mm | kus | 195 |  | 0 |  |  |  | základní |  | 0 | 0 | 0 | 0 | 0 | 16 | K | 2 |  |  |  | ROZPOCET | 0 | 0 | 0 | 0 | 0 | 1 | 0 | 16 | -1185542756
| VV |  | "dle tabulky oken" 195 |  | 195 | [13 empty] | VV | 2 | 2 | True | 1 | ROZPOCET
322 | K | 766694113 | Montáž ostatních truhlářských konstrukcí parapetních desek dřevěných nebo plastových délky přes 1600 do 2600 mm | kus | 24 |  | 0 |  |  |  | základní |  | 0 | 0 | 0 | 0 | 0 | 16 | K | 2 |  |  |  | ROZPOCET | 0 | 0 | 0 | 0 | 0 | 1 | 0 | 16 | -1191468641
| VV |  | "dle tabulky oken" 24 |  | 24 | [13 empty] | VV | 2 | 2 | True | 1 | ROZPOCET
323 | K | 766694114 | Montáž ostatních truhlářských konstrukcí parapetních desek dřevěných nebo plastových délky přes 2600 mm | kus | 4 |  | 0 |  |  |  | základní |  | 0 | 0 | 0 | 0 | 0 | 16 | K | 2 |  |  |  | ROZPOCET | 0 | 0 | 0 | 0 | 0 | 1 | 0 | 16 | 1886206918
| VV |  | "dle tabulky oken" 4 |  | 4 | [13 empty] | VV | 2 | 2 | True | 1 | ROZPOCET
324 | M | 60794101R | deska parapetní dřevěný masiv, kompletní provedení vč. povrchvé úpravy (viz tz a detaily) | m | 403.79 |  | 0 |  |  |  | základní |  | 0 | 0.01 | 4.0379 | 0 | 0 | 32 | M | 2 |  |  |  | ROZPOCET | 0 | 0 | 0 | 0 | 0 | 1 | 0 | 16 | 1672175867
| VV |  | "dle tabulky oken - m běžné vypočteny v ní" 403,79 |  | 403.79 | [13 empty] | VV | 2 | 2 | True | 1 | ROZPOCET
325 | K | 998766203 | Přesun hmot pro konstrukce truhlářské stanovený procentní sazbou (%) z ceny vodorovná dopravní vzdálenost do 50 m v objektech výšky přes 12 do 24 m | % |  |  | 0 |  |  |  | základní |  | 0 | 0 | 0 | 0 | 0 | 16 | K | 2 |  |  |  | ROZPOCET | 0 | 0 | 0 | 0 | 0 | 1 | 0 | 16 | 2056102272
| D | 766.1 | Špaletová okna |  |  |  | 0 | [5 empty] | 0 |  | 0.04914 |  | 0 | 2 | D | 2 |  |  |  | ROZPOCET | [6 empty] | 0
326 | K | 76662101R | W01 - M+D - špaletové, vnější dvojsklo, perlově bílá, kování oprava nebo replika 1560/2260mm, kompletní provedení vč. povrchu a všech detailů - dle popisu v pd (viz tabulka oken, tech. zpr. a výkresy detailů) | kus | 61 |  | 0 |  |  |  | základní |  | 0 | 0.00026 | 0.01586 | 0 | 0 | 16 | K | 3 |  |  |  | ROZPOCET | 0 | 0 | 0 | 0 | 0 | 1 | 0 | 16 | -1275346339
| VV |  | 55+6 |  | 61 | [13 empty] | VV | 3 | 2 | True | 1 | ROZPOCET
327 | K | 76662102R | W02 - M+D - špaletové, vnější dvojsklo, perlově bílá, kování oprava nebo replika 1560/2260mm, kompletní provedení vč. povrchu a všech detailů - dle popisu v pd (viz tabulka oken, tech. zpr. a výkresy detailů) | kus | 18 |  | 0 |  |  |  | základní |  | 0 | 0.00026 | 0.00468 | 0 | 0 | 16 | K | 3 |  |  |  | ROZPOCET | 0 | 0 | 0 | 0 | 0 | 1 | 0 | 16 | -1126945059
| VV |  | 2+4+12 |  | 18 | [13 empty] | VV | 3 | 2 | True | 1 | ROZPOCET
328 | K | 76662103R | W03 - M+D - špaletové, vnější dvojsklo, perlově bílá, kování oprava nebo replika 1560/2200mm, kompletní provedení vč. povrchu a všech detailů - dle popisu v pd (viz tabulka oken, tech. zpr. a výkresy detailů) | kus | 31 |  | 0 |  |  |  | základní |  | 0 | 0.00026 | 0.00806 | 0 | 0 | 16 | K | 3 |  |  |  | ROZPOCET | 0 | 0 | 0 | 0 | 0 | 1 | 0 | 16 | -293673000
| VV |  | 23+8 |  | 31 | [13 empty] | VV | 3 | 2 | True | 1 | ROZPOCET
329 | K | 76662104R | W04 - M+D - špaletové, vnější dvojsklo, perlově bílá, kování oprava nebo replika 1960/2730mm, kompletní provedení vč. povrchu a všech detailů - dle popisu v pd (viz tabulka oken, tech. zpr. a výkresy detailů) | kus | 3 |  | 0 |  |  |  | základní |  | 0 | 0.00026 | 0.00078 | 0 | 0 | 16 | K | 3 |  |  |  | ROZPOCET | 0 | 0 | 0 | 0 | 0 | 1 | 0 | 16 | 1063786204
330 | K | 76662105R | W05 - M+D - špaletové, vnější dvojsklo, perlově bílá, kování oprava nebo replika 1960/2260mm, kompletní provedení vč. povrchu a všech detailů - dle popisu v pd (viz tabulka oken, tech. zpr. a výkresy detailů) | kus | 5 |  | 0 |  |  |  | základní |  | 0 | 0.00026 | 0.0013 | 0 | 0 | 16 | K | 3 |  |  |  | ROZPOCET | 0 | 0 | 0 | 0 | 0 | 1 | 0 | 16 | 585873435
| VV |  | 3+1+1 |  | 5 | [13 empty] | VV | 3 | 2 | True | 1 | ROZPOCET
331 | K | 76662106R | W06 - M+D - špaletové, vnější dvojsklo, perlově bílá, kování oprava nebo replika 1960/2200mm, kompletní provedení vč. povrchu a všech detailů - dle popisu v pd (viz tabulka oken, tech. zpr. a výkresy detailů) | kus | 10 |  | 0 |  |  |  | základní |  | 0 | 0.00026 | 0.0026 | 0 | 0 | 16 | K | 3 |  |  |  | ROZPOCET | 0 | 0 | 0 | 0 | 0 | 1 | 0 | 16 | -361252757
332 | K | 76662107R | W07 - M+D - špaletové, vnější dvojsklo, perlově bílá, kování oprava nebo replika 1560/1780mm, kompletní provedení vč. povrchu a všech detailů - dle popisu v pd (viz tabulka oken, tech. zpr. a výkresy detailů) | kus | 26 |  | 0 |  |  |  | základní |  | 0 | 0.00026 | 0.00676 | 0 | 0 | 16 | K | 3 |  |  |  | ROZPOCET | 0 | 0 | 0 | 0 | 0 | 1 | 0 | 16 | 1830172110
| VV |  | 24+2 |  | 26 | [13 empty] | VV | 3 | 2 | True | 1 | ROZPOCET
333 | K | 76662108R | W08 - M+D - špaletové, vnější dvojsklo, perlově bílá, kování oprava nebo replika 1560/1730mm, kompletní provedení vč. povrchu a všech detailů - dle popisu v pd (viz tabulka oken, tech. zpr. a výkresy detailů) | kus | 12 |  | 0 |  |  |  | základní |  | 0 | 0.00026 | 0.00312 | 0 | 0 | 16 | K | 3 |  |  |  | ROZPOCET | 0 | 0 | 0 | 0 | 0 | 1 | 0 | 16 | -980637489
334 | K | 76662110R | W10 - M+D - špaletové, vnější dvojsklo, perlově bílá, kování oprava nebo replika 1960/2980mm, kompletní provedení vč. povrchu a všech detailů - dle popisu v pd (viz tabulka oken, tech. zpr. a výkresy detailů) | kus | 3 |  | 0 |  |  |  | základní |  | 0 | 0.00026 | 0.00078 | 0 | 0 | 16 | K | 3 |  |  |  | ROZPOCET | 0 | 0 | 0 | 0 | 0 | 1 | 0 | 16 | 1452701438
335 | K | 76662115R | W15 - M+D - špaletové, vnější dvojsklo, perlově bílá, kování oprava nebo replika 1560/1820mm, kompletní provedení vč. povrchu a všech detailů - dle popisu v pd (viz tabulka oken, tech. zpr. a výkresy detailů) | kus | 8 |  | 0 |  |  |  | základní |  | 0 | 0.00026 | 0.00208 | 0 | 0 | 16 | K | 3 |  |  |  | ROZPOCET | 0 | 0 | 0 | 0 | 0 | 1 | 0 | 16 | -927902244
| VV |  | 2+6 |  | 8 | [13 empty] | VV | 3 | 2 | True | 1 | ROZPOCET
336 | K | 76662116R | W16 - M+D - špaletové, vnější dvojsklo, perlově bílá, kování oprava nebo replika 1160/1800mm, kompletní provedení vč. povrchu a všech detailů - dle popisu v pd (viz tabulka oken, tech. zpr. a výkresy detailů) | kus | 12 |  | 0 |  |  |  | základní |  | 0 | 0.00026 | 0.00312 | 0 | 0 | 16 | K | 3 |  |  |  | ROZPOCET | 0 | 0 | 0 | 0 | 0 | 1 | 0 | 16 | 1382644504
| VV |  | 8+4 |  | 12 | [13 empty] | VV | 3 | 2 | True | 1 | ROZPOCET
| D | 766.2 | Dřevěná okna - Euro |  |  |  | 0 | [5 empty] | 0 |  | 0.01794 |  | 0 | 2 | D | 2 |  |  |  | ROZPOCET | [6 empty] | 0
337 | K | 76662109R | W09 - M+D - eurookno 960/1780mm, kompletní provedení vč. povrchu a všech detailů - dle popisu v pd (viz tabulka oken, tech. zpr. a výkresy detailů) | kus | 18 |  | 0 |  |  |  | základní |  | 0 | 0.00026 | 0.00468 | 0 | 0 | 16 | K | 3 |  |  |  | ROZPOCET | 0 | 0 | 0 | 0 | 0 | 1 | 0 | 16 | -2140127614
338 | K | 76662112R | W12 - M+D - eurookno 760/1420mm, kompletní provedení vč. povrchu a všech detailů - dle popisu v pd (viz tabulka oken, tech. zpr. a výkresy detailů) | kus | 3 |  | 0 |  |  |  | základní |  | 0 | 0.00026 | 0.00078 | 0 | 0 | 16 | K | 3 |  |  |  | ROZPOCET | 0 | 0 | 0 | 0 | 0 | 1 | 0 | 16 | 1204204170
339 | K | 76662113R | W13 - M+D - eurookno 510/430mm, kompletní provedení vč. povrchu a všech detailů - dle popisu v pd (viz tabulka oken, tech. zpr. a výkresy detailů) | kus | 1 |  | 0 |  |  |  | základní |  | 0 | 0.00026 | 0.00026 | 0 | 0 | 16 | K | 3 |  |  |  | ROZPOCET | 0 | 0 | 0 | 0 | 0 | 1 | 0 | 16 | 118224461
340 | K | 76662114R | W14 - M+D - eurookno 1260/1880mm, kompletní provedení vč. povrchu a všech detailů - dle popisu v pd (viz tabulka oken, tech. zpr. a výkresy detailů) | kus | 6 |  | 0 |  |  |  | základní |  | 0 | 0.00026 | 0.00156 | 0 | 0 | 16 | K | 3 |  |  |  | ROZPOCET | 0 | 0 | 0 | 0 | 0 | 1 | 0 | 16 | 187695952
341 | K | 76662117R | W17 - M+D - jednoduché s dvojsklem 1160/1800mm, kompletní provedení vč. povrchu a všech detailů - dle popisu v pd (viz tabulka oken, tech. zpr. a výkresy detailů) | kus | 2 |  | 0 |  |  |  | základní |  | 0 | 0.00026 | 0.00052 | 0 | 0 | 16 | K | 3 |  |  |  | ROZPOCET | 0 | 0 | 0 | 0 | 0 | 1 | 0 | 16 | -1902863623
342 | K | 76662126R | W26 - M+D - eurookno 1560/1540mm, kompletní provedení vč. povrchu a všech detailů - dle popisu v pd (viz tabulka oken, tech. zpr. a výkresy detailů) | kus | 19 |  | 0 |  |  |  | základní |  | 0 | 0.00026 | 0.00494 | 0 | 0 | 16 | K | 3 |  |  |  | ROZPOCET | 0 | 0 | 0 | 0 | 0 | 1 | 0 | 16 | 576716311
343 | K | 76662136R | W36 - M+D - jednoduché s dvojsklem 1960/1180mm, kompletní provedení vč. povrchu a všech detailů - dle popisu v pd (viz tabulka oken, tech. zpr. a výkresy detailů) | kus | 3 |  | 0 |  |  |  | základní |  | 0 | 0.00026 | 0.00078 | 0 | 0 | 16 | K | 3 |  |  |  | ROZPOCET | 0 | 0 | 0 | 0 | 0 | 1 | 0 | 16 | -1229245642
344 | K | 76662138R | W38 - M+D - jednoduché s dvojsklem 880/660mm, kompletní provedení vč. povrchu a všech detailů - dle popisu v pd (viz tabulka oken, tech. zpr. a výkresy detailů) | kus | 11 |  | 0 |  |  |  | základní |  | 0 | 0.00026 | 0.00286 | 0 | 0 | 16 | K | 3 |  |  |  | ROZPOCET | 0 | 0 | 0 | 0 | 0 | 1 | 0 | 16 | -1994203597
345 | K | 76662139R | W39 - M+D - jednoduché s dvojsklem 880/660mm, kompletní provedení vč. povrchu a všech detailů - dle popisu v pd (viz tabulka oken, tech. zpr. a výkresy detailů) | kus | 6 |  | 0 |  |  |  | základní |  | 0 | 0.00026 | 0.00156 | 0 | 0 | 16 | K | 3 |  |  |  | ROZPOCET | 0 | 0 | 0 | 0 | 0 | 1 | 0 | 16 | 1794778977
| D | 766.3 | Dřevěné dveře |  |  |  | 0 | [5 empty] | 0 |  | 0.00104 |  | 0 | 2 | D | 1 |  |  |  | ROZPOCET | [6 empty] | 0
346 | K | 76666131R | W11 - M+D - Dřevěné dveře europrofil 1140/2190mm, kompletní provedení vč. povrchu, zárubně, kování a všech detailů - dle popisu v pd (viz tabulka oken, tech. zpr. a výkresy detailů) | kus | 1 |  | 0 |  |  |  | základní |  | 0 | 0.00026 | 0.00026 | 0 | 0 | 16 | K | 2 |  |  |  | ROZPOCET | 0 | 0 | 0 | 0 | 0 | 1 | 0 | 16 | -1706525185
347 | K | 76666132R | W24 - M+D - Dřevěné vchodové dveře 1180/2000mm, kompletní provedení vč. povrchu, zárubně, kování a všech detailů - dle popisu v pd (viz tabulka oken, tech. zpr. a výkresy detailů) | kus | 1 |  | 0 |  |  |  | základní |  | 0 | 0.00026 | 0.00026 | 0 | 0 | 16 | K | 2 |  |  |  | ROZPOCET | 0 | 0 | 0 | 0 | 0 | 1 | 0 | 16 | -522600227
348 | K | 76666133R | W23 - M+D - dřevěné vchodové dveře, dubový masiv, replika viz podmínky odboru památkové péče 1360/2880mm, kompletní provedení vč. povrchu, zárubně, kování a všech detailů - dle popisu v pd (viz tabulka oken, tech. zpr. a výkresy detailů) | kus | 1 |  | 0 |  |  |  | základní |  | 0 | 0.00026 | 0.00026 | 0 | 0 | 16 | K | 2 |  |  |  | ROZPOCET | 0 | 0 | 0 | 0 | 0 | 1 | 0 | 16 | -53859756
349 | K | 76666134R | W19 - M+D - Dřevěné vchodové dveře 2360/3200mm, kompletní provedení vč. povrchu, zárubně, kování a všech detailů - dle popisu v pd (viz tabulka oken, tech. zpr. a výkresy detailů) | kus | 1 |  | 0 |  |  |  | základní |  | 0 | 0.00026 | 0.00026 | 0 | 0 | 16 | K | 2 |  |  |  | ROZPOCET | 0 | 0 | 0 | 0 | 0 | 1 | 0 | 16 | -176024029
| D | 767 | Konstrukce zámečnické |  |  |  | 0 | [5 empty] | 0 |  | 0.1732 |  | 4.9936 | 2 | D | 1 |  |  |  | ROZPOCET | [6 empty] | 0
350 | K | 76758470R | Z23 - M+D - tahokovový podhled VZT, kompletní provedení - dle popisu v pd (viz tab. zám. kcí a tz) | m2 | 380 |  | 0 |  |  |  | základní |  | 0 | 0.00025 | 0.095 | 0 | 0 | 16 | K | 2 |  |  |  | ROZPOCET | 0 | 0 | 0 | 0 | 0 | 1 | 0 | 16 | 1754965191
| P |  | Poznámka k položce: hliníkový plech tl. 0,8 mm, kosočtverečné oko 16-8 mm, můstek 1,5 mm, upevěno v ráměčku | [15 empty] | P | 2
351 | K | 767662120 | Montáž mříží | m2 | 179.901 |  | 0 |  |  |  | základní |  | 0 | 0.00038 | 0.068362 | 0 | 0 | 16 | K | 2 |  |  |  | ROZPOCET | 0 | 0 | 0 | 0 | 0 | 1 | 0 | 16 | -926935907
| VV |  | "dle tab. zám. kcí" | [15 empty] | VV | 2 | 1 | True | 0 | ROZPOCET
| VV |  | "mříže" | [15 empty] | VV | 2 | 1 | True | 0 | ROZPOCET
| VV |  | "Z05-Z13" (1,56*1,54*19+0,8*0,93*2+0,96*0,63*8+0,96*1,04*25+0,82*1,04+0,96*0,88*3+0,96*0,82*3+1,56*2,33+1,56*2,33)*2 |  | 179.901 | [13 empty] | VV | 2 | 2 | True | 1 | ROZPOCET
352 | K | 76766212R | Montáž mřížek | kus | 13 |  | 0 |  |  |  | základní |  | 0 | 0.00038 | 0.00494 | 0 | 0 | 16 | K | 2 |  |  |  | ROZPOCET | 0 | 0 | 0 | 0 | 0 | 1 | 0 | 16 | 42080927
| VV |  | "dle tab. zám. kcí" | [15 empty] | VV | 2 | 1 | True | 0 | ROZPOCET
| VV |  | "mřížy" | [15 empty] | VV | 2 | 1 | True | 0 | ROZPOCET
| VV |  | "Z26" 13 |  | 13 | [13 empty] | VV | 2 | 2 | True | 1 | ROZPOCET
353 | K | 76799191R | Ostatní opravy - úprava rozměrů mříží | kus | 63 |  | 0 |  |  |  | základní |  | 0 | 0 | 0 | 0 | 0 | 16 | K | 2 |  |  |  | ROZPOCET | 0 | 0 | 0 | 0 | 0 | 1 | 0 | 16 | -933390122
| VV |  | "Z03-Z5 - tab. zám. v." 19+2+8+25+1+3+3+1+1 |  | 63 | [13 empty] | VV | 2 | 2 | True | 1 | ROZPOCET
354 | K | 76799511r | M+D - Ocelová pozinkovaná podesta se žebříkem a zábradlím 6000x2800 – v=3200mm, kompletní provedení - dle popisu v pd (viz díl vzt) | kus | 1 |  | 0 |  |  |  | základní |  | 0 | 7e-05 | 7e-05 | 0 | 0 | 16 | K | 2 |  |  |  | ROZPOCET | 0 | 0 | 0 | 0 | 0 | 1 | 0 | 16 | 1493021606
| P |  | Poznámka k položce: pro vzt - odvětrání tělocvičny | [15 empty] | P | 2
355 | K | 76799611R | W37 - M+D - Lehký Al obvodový plášť 3980/2400mm viz podmínky odboru památkové péče, kompletní provedení vč. všech detailů - dle popisu v pd (viz tab. oken) | kus | 3 |  | 0 |  |  |  | základní |  | 0 | 7e-05 | 0.00021 | 0 | 0 | 16 | K | 2 |  |  |  | ROZPOCET | 0 | 0 | 0 | 0 | 0 | 1 | 0 | 16 | 1567245970
356 | K | 76799612R | W18 - M+D - Lehký Al obvodový plášť 2760/12840mm viz podmínky odboru památkové péče, kompletní provedení vč. všech detailů - dle popisu v pd (viz tab. oken) | kus | 1 |  | 0 |  |  |  | základní |  | 0 | 7e-05 | 7e-05 | 0 | 0 | 16 | K | 2 |  |  |  | ROZPOCET | 0 | 0 | 0 | 0 | 0 | 1 | 0 | 16 | -1034710794
357 | K | 767996801 | Demontáž ostatních zámečnických konstrukcí o hmotnosti jednotlivých dílů rozebráním do 50 kg | kg | 4993.604 |  | 0 |  |  |  | základní |  | 0 | 0 | 0 | 0.001 | 4.9936 | 16 | K | 2 |  |  |  | ROZPOCET | 0 | 0 | 0 | 0 | 0 | 1 | 0 | 16 | -1116046209
| VV |  | "demontáž mříží - dle tabulky zám. výrobků - plocha sečtena v excelu tab. oken" | [15 empty] | VV | 2 | 1 | True | 0 | ROZPOCET
| VV |  | " šetrná demontáž pro opětovné použití po provedení repase" | [15 empty] | VV | 2 | 1 | True | 0 | ROZPOCET
| VV |  | 20*94,691 |  | 1893.82 | [13 empty] | VV | 2 | 2 | True | 0 | ROZPOCET
| VV |  | "demontáž předokenních žaluzií - plocha sečtena v excelu tab. oken" 8*385,848 |  | 3086.784 | [13 empty] | VV | 2 | 2 | True | 0 | ROZPOCET
| VV |  | "Z26 - šetrná demontáž mřížek" 13 |  | 13 | [13 empty] | VV | 2 | 2 | True | 0 | ROZPOCET
| VV |  | Součet |  | 4993.604 | [13 empty] | VV | 2 | 4 | True | 1 | ROZPOCET
358 | K | 76799711R | W34 - M+D - zateplené vchodové hliník 1000/2200mm, kompletní provedení vč. zárubně, kování a všech detailů - dle popisu v pd (viz tab. oken) | kus | 1 |  | 0 |  |  |  | základní |  | 0 | 7e-05 | 7e-05 | 0 | 0 | 16 | K | 2 |  |  |  | ROZPOCET | 0 | 0 | 0 | 0 | 0 | 1 | 0 | 16 | -1224448799
359 | K | 76799712R | W20 - M+D - zateplené vchodové hliník 940/1940mm, kompletní provedení vč. zárubně, kování a všech detailů - dle popisu v pd (viz tab. oken) | kus | 1 |  | 0 |  |  |  | základní |  | 0 | 7e-05 | 7e-05 | 0 | 0 | 16 | K | 2 |  |  |  | ROZPOCET | 0 | 0 | 0 | 0 | 0 | 1 | 0 | 16 | -1956463874
360 | K | 76799713R | W21 - M+D - zateplené vchodové hliník 800/1840mm, kompletní provedení vč. zárubně, kování a všech detailů - dle popisu v pd (viz tab. oken) | kus | 2 |  | 0 |  |  |  | základní |  | 0 | 7e-05 | 0.00014 | 0 | 0 | 16 | K | 2 |  |  |  | ROZPOCET | 0 | 0 | 0 | 0 | 0 | 1 | 0 | 16 | -819342391
361 | K | 76799901R | Demontáž a po provedení zateplení zpětná montáž přes tepelněizolační podložky - pergola | kus | 1 |  | 0 |  |  |  | základní |  | 0 | 7e-05 | 7e-05 | 0 | 0 | 16 | K | 2 |  |  |  | ROZPOCET | 0 | 0 | 0 | 0 | 0 | 1 | 0 | 16 | -1759527282
362 | K | 76799902R | Z17 - držák vlajky - demontáž, očištění pískováním, nátěr, montáž přes tepelněizolační podložky | kus | 2 |  | 0 |  |  |  | základní |  | 0 | 7e-05 | 0.00014 | 0 | 0 | 16 | K | 2 |  |  |  | ROZPOCET | 0 | 0 | 0 | 0 | 0 | 1 | 0 | 16 | -115301464
363 | K | 76799903R | Z15 - M+D - mřížka nasávání VZT 1080/590mm, kompletní provedení vč. povrchu a všech detailů - dle popisu v pd (viz tab. zám. kcí) | kus | 1 |  | 0 |  |  |  | základní |  | 0 | 7e-05 | 7e-05 | 0 | 0 | 16 | K | 2 |  |  |  | ROZPOCET | 0 | 0 | 0 | 0 | 0 | 1 | 0 | 16 | -217181978
364 | K | 76799904R | Z16 - M+D - mřížka výfuku VZT 450/405mm, kompletní provedení vč. povrchu a všech detailů - dle popisu v pd (viz tab. zám. kcí) | kus | 1 |  | 0 |  |  |  | základní |  | 0 | 7e-05 | 7e-05 | 0 | 0 | 16 | K | 2 |  |  |  | ROZPOCET | 0 | 0 | 0 | 0 | 0 | 1 | 0 | 16 | -327340832
365 | K | 76799905R | Z18 - M+D - mřížka větrání soklu 200/160mm, kompletní provedení vč. povrchu a všech detailů - dle popisu v pd (viz tab. zám. kcí) | kus | 25 |  | 0 |  |  |  | základní |  | 0 | 7e-05 | 0.00175 | 0 | 0 | 16 | K | 2 |  |  |  | ROZPOCET | 0 | 0 | 0 | 0 | 0 | 1 | 0 | 16 | 381500553
366 | K | 76799906R | Z19 - M+D - mřížka nasávání VZT 800/500mm, kompletní provedení vč. povrchu a všech detailů - dle popisu v pd (viz tab. zám. kcí) | kus | 3 |  | 0 |  |  |  | základní |  | 0 | 7e-05 | 0.00021 | 0 | 0 | 16 | K | 2 |  |  |  | ROZPOCET | 0 | 0 | 0 | 0 | 0 | 1 | 0 | 16 | -950119070
367 | K | 76799907R | Z20 - M+D - mřížka nasávání VZT 500/500mm, kompletní provedení vč. povrchu a všech detailů - dle popisu v pd (viz tab. zám. kcí) | kus | 8 |  | 0 |  |  |  | základní |  | 0 | 7e-05 | 0.00056 | 0 | 0 | 16 | K | 2 |  |  |  | ROZPOCET | 0 | 0 | 0 | 0 | 0 | 1 | 0 | 16 | 917290092
368 | K | 76799908R | Z21 - M+D - mřížka nasávání VZT 150/100mm, kompletní provedení vč. povrchu a všech detailů - dle popisu v pd (viz tab. zám. kcí) | kus | 15 |  | 0 |  |  |  | základní |  | 0 | 7e-05 | 0.00105 | 0 | 0 | 16 | K | 2 |  |  |  | ROZPOCET | 0 | 0 | 0 | 0 | 0 | 1 | 0 | 16 | 624210827
369 | K | 76799909R | Z22 - M+D - mřížka výfuku VZT 180/180mm, kompletní provedení vč. povrchu a všech detailů - dle popisu v pd (viz tab. zám. kcí) | kus | 1 |  | 0 |  |  |  | základní |  | 0 | 7e-05 | 7e-05 | 0 | 0 | 16 | K | 2 |  |  |  | ROZPOCET | 0 | 0 | 0 | 0 | 0 | 1 | 0 | 16 | -2081850252
370 | K | 76799910R | Z25 - M+D - mřížka nasávání VZT 800/800mm, kompletní provedení vč. povrchu a všech detailů - dle popisu v pd (viz tab. zám. kcí) | kus | 3 |  | 0 |  |  |  | základní |  | 0 | 7e-05 | 0.00021 | 0 | 0 | 16 | K | 2 |  |  |  | ROZPOCET | 0 | 0 | 0 | 0 | 0 | 1 | 0 | 16 | 932851697
371 | K | 76799911R | Demontáž a po provedení fasády zpětná montáž prvků na fasádě (kamery, svítidla, aj.) | soubbor | 1 |  | 0 |  |  |  | základní |  | 0 | 7e-05 | 7e-05 | 0 | 0 | 16 | K | 2 |  |  |  | ROZPOCET | 0 | 0 | 0 | 0 | 0 | 1 | 0 | 16 | 74190510
372 | K | 998767203 | Přesun hmot pro zámečnické konstrukce stanovený procentní sazbou (%) z ceny vodorovná dopravní vzdálenost do 50 m v objektech výšky přes 12 do 24 m | % |  |  | 0 |  |  |  | základní |  | 0 | 0 | 0 | 0 | 0 | 16 | K | 2 |  |  |  | ROZPOCET | 0 | 0 | 0 | 0 | 0 | 1 | 0 | 16 | -1889988767
| D | 783 | Dokončovací práce - nátěry |  |  |  | 0 | [5 empty] | 0 |  | 1.2096 |  | 0 | 2 | D | 1 |  |  |  | ROZPOCET | [6 empty] | 0
373 | K | 783000201 | Ostatní práce přemístění okenních nebo dveřních křídel pro zhotovení nátěrů vodorovné do 50 m | kus | 63 |  | 0 |  |  |  | základní |  | 0 | 0 | 0 | 0 | 0 | 16 | K | 2 |  |  |  | ROZPOCET | 0 | 0 | 0 | 0 | 0 | 1 | 0 | 16 | 1019554541
| P |  | Poznámka k položce: přesun mříží | [15 empty] | P | 2
| VV |  | "Z03-Z5 - tab. zám. v." 19+2+8+25+1+3+3+1+1 |  | 63 | [13 empty] | VV | 2 | 2 | True | 1 | ROZPOCET
374 | K | 78314100R | Ošetření plísní napadených ploch včetně odstranění plísní a řas | m2 | 4445.865 |  | 0 |  |  |  | základní |  | 0 | 0.00025 | 1.1115 | 0 | 0 | 16 | K | 2 |  |  |  | ROZPOCET | 0 | 0 | 0 | 0 | 0 | 1 | 0 | 16 | 1289711994
| VV |  | "dle v. pohledů n.s. tab. oken, řezů a detailů" 4493,68-887,554 |  | 3606.126 | [13 empty] | VV | 2 | 2 | True | 0 | ROZPOCET
| VV |  | "okna - nadpraží a parapety - vypočteno v excelu v tabulce oken" 570,05*2*0,18 |  | 205.218 | [13 empty] | VV | 2 | 2 | True | 0 | ROZPOCET
| VV |  | "ostění - vypočteno v excelu v tabulce oken" 1139,38*0,18 |  | 205.088 | [13 empty] | VV | 2 | 2 | True | 0 | ROZPOCET
| VV |  | 0,02*(3,98+2,4)*2*3 |  | 0.766 | [13 empty] | VV | 2 | 2 | True | 0 | ROZPOCET
| VV |  | 0,04*(2,6+3,2*2) |  | 0.36 | [13 empty] | VV | 2 | 2 | True | 0 | ROZPOCET
| VV |  | 25+45 |  | 70 | [13 empty] | VV | 2 | 2 | True | 0 | ROZPOCET
| VV |  | "řezopohled B" 3,8*0,2+0,8*4,39*4+1,05+17,26*0,22+0,8*0,44*4+2,76*3,68 |  | 31.22 | [13 empty] | VV | 2 | 2 | True | 0 | ROZPOCET
| VV |  | "nad rovinou střechy - komíny" 0,6*(3,9*2+0,5*2+0,92*4+45*2+0,5+0,5*4*2+12,2*2+0,5*2+49,84*2+1,31+0,98+0,15+0,6*2+0,931*2+0,5*6+0,8*2) |  | 145.297 | [13 empty] | VV | 2 | 2 | True | 0 | ROZPOCET
| VV |  | +4,39*(16,385*2+4,32*2) |  | 181.79 | [13 empty] | VV | 2 | 2 | True | 0 | ROZPOCET
| VV |  | Součet |  | 4445.865 | [13 empty] | VV | 2 | 4 | True | 1 | ROZPOCET
375 | K | 783301313 | Příprava podkladu zámečnických konstrukcí před provedením nátěru odmaštění odmašťovačem ředidlovým | m2 | 185.166 |  | 0 |  |  |  | základní |  | 0 | 7e-05 | 0.012962 | 0 | 0 | 16 | K | 2 |  |  |  | ROZPOCET | 0 | 0 | 0 | 0 | 0 | 1 | 0 | 16 | -1266088453
| VV |  | "dle tab. zám. kcí" | [15 empty] | VV | 2 | 1 | True | 0 | ROZPOCET
| VV |  | "mříže" | [15 empty] | VV | 2 | 1 | True | 0 | ROZPOCET
| VV |  | "Z05-Z13" (1,56*1,54*19+0,8*0,93*2+0,96*0,63*8+0,96*1,04*25+0,82*1,04+0,96*0,88*3+0,96*0,82*3+1,56*2,33+1,56*2,33)*2 |  | 179.901 | [13 empty] | VV | 2 | 2 | True | 0 | ROZPOCET
| VV |  | "mřížky Z26" 13*0,45*0,45*2 |  | 5.265 | [13 empty] | VV | 2 | 2 | True | 0 | ROZPOCET
| VV |  | Součet |  | 185.166 | [13 empty] | VV | 2 | 4 | True | 1 | ROZPOCET
376 | K | 78330680R | Odstranění nátěrů ze zámečnických konstrukcí pískováním | m2 | 185.166 |  | 0 |  |  |  | základní |  | 0 | 2e-05 | 0.0037033 | 0 | 0 | 16 | K | 2 |  |  |  | ROZPOCET | 0 | 0 | 0 | 0 | 0 | 1 | 0 | 16 | 1241574488
| VV |  | "dle tab. zám. kcí" | [15 empty] | VV | 2 | 1 | True | 0 | ROZPOCET
| VV |  | "mříže" | [15 empty] | VV | 2 | 1 | True | 0 | ROZPOCET
| VV |  | "Z05-Z13" (1,56*1,54*19+0,8*0,93*2+0,96*0,63*8+0,96*1,04*25+0,82*1,04+0,96*0,88*3+0,96*0,82*3+1,56*2,33+1,56*2,33)*2 |  | 179.901 | [13 empty] | VV | 2 | 2 | True | 0 | ROZPOCET
| VV |  | "mřížky Z26" 13*0,45*0,45*2 |  | 5.265 | [13 empty] | VV | 2 | 2 | True | 0 | ROZPOCET
| VV |  | Součet |  | 185.166 | [13 empty] | VV | 2 | 4 | True | 1 | ROZPOCET
377 | K | 78330681R | Odstranění nátěrů ze zámečnických konstrukcí ruční dočištění | m2 | 185.166 |  | 0 |  |  |  | základní |  | 0 | 6e-05 | 0.01111 | 0 | 0 | 16 | K | 2 |  |  |  | ROZPOCET | 0 | 0 | 0 | 0 | 0 | 1 | 0 | 16 | 105096105
378 | K | 783314203 | Základní antikorozní nátěr zámečnických konstrukcí jednonásobný syntetický samozákladující | m2 | 185.166 |  | 0 |  |  |  | základní |  | 0 | 0.00014 | 0.025923 | 0 | 0 | 16 | K | 2 |  |  |  | ROZPOCET | 0 | 0 | 0 | 0 | 0 | 1 | 0 | 16 | -883917315
379 | K | 783315101 | Mezinátěr zámečnických konstrukcí jednonásobný syntetický standardní | m2 | 185.166 |  | 0 |  |  |  | základní |  | 0 | 0.00012 | 0.02222 | 0 | 0 | 16 | K | 2 |  |  |  | ROZPOCET | 0 | 0 | 0 | 0 | 0 | 1 | 0 | 16 | -1304043594
380 | K | 783317101 | Krycí nátěr (email) zámečnických konstrukcí jednonásobný syntetický standardní | m2 | 185.166 |  | 0 |  |  |  | základní |  | 0 | 0.00012 | 0.02222 | 0 | 0 | 16 | K | 2 |  |  |  | ROZPOCET | 0 | 0 | 0 | 0 | 0 | 1 | 0 | 16 | 20731669
| D | 786 | Dokončovací práce - čalounické úpravy |  |  |  | 0 | [5 empty] | 0 |  | 0 |  | 0 | 2 | D | 1 |  |  |  | ROZPOCET | [6 empty] | 0
381 | K | 78662711R | M+D - Předokenní žaluzie pro okno W01 el. ovládaná, kompletní provedení vč. elektroinstalace a všech detailů - dle popisu v pd (viz tz a tab. oken) | kus | 61 |  | 0 |  |  |  | základní |  | 0 | 0 | 0 | 0 | 0 | 16 | K | 2 |  |  |  | ROZPOCET | 0 | 0 | 0 | 0 | 0 | 1 | 0 | 16 | -479223177
| VV |  | 55+6 |  | 61 | [13 empty] | VV | 2 | 2 | True | 1 | ROZPOCET
382 | K | 78662712R | M+D - Předokenní žaluzie pro okno W02 el. ovládaná, kompletní provedení vč. elektroinstalace a všech detailů - dle popisu v pd (viz tz a tab. oken) | kus | 6 |  | 0 |  |  |  | základní |  | 0 | 0 | 0 | 0 | 0 | 16 | K | 2 |  |  |  | ROZPOCET | 0 | 0 | 0 | 0 | 0 | 1 | 0 | 16 | -1713462907
| VV |  | 2+4 |  | 6 | [13 empty] | VV | 2 | 2 | True | 1 | ROZPOCET
383 | K | 78662713R | M+D - Předokenní žaluzie pro okno W03 el. ovládaná, kompletní provedení vč. elektroinstalace a všech detailů - dle popisu v pd (viz tz a tab. oken) | kus | 23 |  | 0 |  |  |  | základní |  | 0 | 0 | 0 | 0 | 0 | 16 | K | 2 |  |  |  | ROZPOCET | 0 | 0 | 0 | 0 | 0 | 1 | 0 | 16 | -1210056018
384 | K | 78662714R | M+D - Předokenní žaluzie pro okno W04 el. ovládaná, kompletní provedení vč. elektroinstalace a všech detailů - dle popisu v pd (viz tz a tab. oken) | kus | 3 |  | 0 |  |  |  | základní |  | 0 | 0 | 0 | 0 | 0 | 16 | K | 2 |  |  |  | ROZPOCET | 0 | 0 | 0 | 0 | 0 | 1 | 0 | 16 | 539558643
385 | K | 78662715R | M+D - Předokenní žaluzie pro okno W05 el. ovládaná, kompletní provedení vč. elektroinstalace a všech detailů - dle popisu v pd (viz tz a tab. oken) | kus | 4 |  | 0 |  |  |  | základní |  | 0 | 0 | 0 | 0 | 0 | 16 | K | 2 |  |  |  | ROZPOCET | 0 | 0 | 0 | 0 | 0 | 1 | 0 | 16 | 1395233386
| VV |  | 3+1 |  | 4 | [13 empty] | VV | 2 | 2 | True | 1 | ROZPOCET
386 | K | 78662716R | M+D - Předokenní žaluzie pro okno W14 el. ovládaná, kompletní provedení vč. elektroinstalace a všech detailů - dle popisu v pd (viz tz a tab. oken) | kus | 6 |  | 0 |  |  |  | základní |  | 0 | 0 | 0 | 0 | 0 | 16 | K | 2 |  |  |  | ROZPOCET | 0 | 0 | 0 | 0 | 0 | 1 | 0 | 16 | 458323086
387 | K | 78662717R | M+D - Předokenní žaluzie pro okno W15 el. ovládaná, kompletní provedení vč. elektroinstalace a všech detailů - dle popisu v pd (viz tz a tab. oken) | kus | 8 |  | 0 |  |  |  | základní |  | 0 | 0 | 0 | 0 | 0 | 16 | K | 2 |  |  |  | ROZPOCET | 0 | 0 | 0 | 0 | 0 | 1 | 0 | 16 | 892824019
| VV |  | 2+6 |  | 8 | [13 empty] | VV | 2 | 2 | True | 1 | ROZPOCET
388 | K | 998786203 | Přesun hmot pro čalounické úpravy stanovený procentní sazbou (%) z ceny vodorovná dopravní vzdálenost do 50 m v objektech výšky přes 12 do 24 m | % |  |  | 0 |  |  |  | základní |  | 0 | 0 | 0 | 0 | 0 | 16 | K | 2 |  |  |  | ROZPOCET | 0 | 0 | 0 | 0 | 0 | 1 | 0 | 16 | -1827062624
| D | 787 | Dokončovací práce - zasklívání |  |  |  | 0 | [5 empty] | 0 |  | 0.0039486 |  | 0 | 2 | D | 1 |  |  |  | ROZPOCET | [6 empty] | 0
389 | K | 787911111 | Zasklívání – ostatní práce montáž fólie na sklo bezpečnostní | m2 | 6.389 |  | 0 |  |  |  | základní |  | 0 | 0 | 0 | 0 | 0 | 16 | K | 2 |  |  |  | ROZPOCET | 0 | 0 | 0 | 0 | 0 | 1 | 0 | 16 | -347464240
| VV |  | "dle tab. oken - W38" 11*0,88*0,66 |  | 6.389 | [13 empty] | VV | 2 | 2 | True | 1 | ROZPOCET
390 | M | 634790190 | fólie na sklo ochranné a bezpečnostní čirá, 82%, role 1,524 m | m2 | 6.581 |  | 0 |  |  |  | základní |  | 0 | 0.0006 | 0.0039486 | 0 | 0 | 32 | M | 2 |  |  |  | ROZPOCET | 0 | 0 | 0 | 0 | 0 | 1 | 0 | 16 | 1191513729
| VV |  | 6,389*1,03 'Přepočtené koeficientem množství |  | 6.581 | [13 empty] | VV | 2 | 2 | False | 1 | ROZPOCET
391 | K | 998787203 | Přesun hmot pro zasklívání stanovený procentní sazbou (%) z ceny vodorovná dopravní vzdálenost do 50 m v objektech výšky přes 12 do 24 m | % |  |  | 0 |  |  |  | základní |  | 0 | 0 | 0 | 0 | 0 | 16 | K | 2 |  |  |  | ROZPOCET | 0 | 0 | 0 | 0 | 0 | 1 | 0 | 16 | -1297864540
| D | M | Práce a dodávky M |  |  |  | 0 | [5 empty] | 0 |  | 0 |  | 0 | 3 | D | 0 |  |  |  | ROZPOCET | [6 empty] | 0
| D | 21-M | Elektromontáže |  |  |  | 0 | [5 empty] | 0 |  | 0 |  | 0 | 3 | D | 1 |  |  |  | ROZPOCET | [6 empty] | 0
392 | K | 210220101-D | Demontáž hromosvodného vedení svislého | m | 135 |  | 0 |  |  |  | základní |  | 0 | 0 | 0 | 0 | 0 | 64 | K | 2 |  |  |  | ROZPOCET | 0 | 0 | 0 | 0 | 0 | 1 | 0 | 64 | -816211145
| VV |  | "dle tabulky zám. kcí - Z24" 135 |  | 135 | [13 empty] | VV | 2 | 2 | True | 1 | ROZPOCET
393 | K | 21022010R | Montáž hromosvodného vedení svislého | m | 135 |  | 0 |  |  |  | základní |  | 0 | 0 | 0 | 0 | 0 | 64 | K | 2 |  |  |  | ROZPOCET | 0 | 0 | 0 | 0 | 0 | 1 | 0 | 64 | 1529713864
| P |  | Poznámka k položce: zpěětná montáž hromosvodu po provedení ETICS vč. nutných úprav a doplńujících dodávek | [15 empty] | P | 2
| VV |  | "dle tabulky zám. kcí - Z24" 135 |  | 135 | [13 empty] | VV | 2 | 2 | True | 1 | ROZPOCET

## 02 - Vedlejší způsobilé v...
| List obsahuje: |  | 1) Krycí list soupisu | 2) Rekapitulace |  |  | 3) Soupis prací | Zpět na list: | Rekapitulace stavby
[9 empty] | >> skryté sloupce << | [9 empty] | {e19057c3-a66f-4c47-a2fd-83f141bc3215}
2
| KRYCÍ LIST SOUPISU | [8 empty] | v --- níže se nacházejí doplnkové a pomocné údaje k sestavám --- v | [8 empty] | False
Stavba:
Snížení energetické náročnosti budovy Dvořákova gymnázia a SOŠE Kralupy nad Vltavou
Objekt:
02 - Vedlejší způsobilé výdaje
| KSO: |  |  |  |  | CC-CZ:
| Místo: |  | Dvořákovo náměstí 800, 278 01 Kralupy nad Vltavou |  |  | Datum: | 18. 10. 2018
| Zadavatel: |  |  |  |  | IČ: | 49518925
|  | Dvořákovo gymnázium a Střední odborná škola ekonom |  |  |  | DIČ:
| Uchazeč: |  |  |  |  | IČ:
DIČ:
| Projektant: |  |  |  |  | IČ: | 27181138
|  | A.D.U. atelier s.r.o. |  |  |  | DIČ:
Poznámka:
Při vyplňování Soupisu je nutné respektovat dále uvedené pokyny: 1) Při zpracování nabídky je nutné využít všech částí (dílů) Projektu pro provádění stavby (DPS), tj. technické zprávy, seznamu pozic, všech výkresů, tabulek a specifikací materiálů. 2) Součástí nabídkové ceny musí být veškeré náklady, aby cena byla konečná a zahrnovala celou dodávku a montáž. 3) Každá uchazečem vyplněná položka musí obsahovat veškeré technicky a logicky dovoditélné součásti dodávky a služeb (včetně např. údajů o podmínkách a úhradě licencí potřebných SW). 4) Dodávky a služby uvedené v nabídce musí být, včetně veškerého souvisejícího doplňkového, podružného a montážního materiálu, tak, aby celé zařízení bylo funkční a splňovalo všechny předpisy, které se na ně vztahují. 5) Položkou soupisu prací se rozumí každé jednotlivé stavební práce, dodávky nebo služby, které stanoví technické a kvalitativní podmínky pro stavební nebo montážní práce, jejichž provedení je nezbytné pro zhotovení stavby. 6) Položky Soupisu prací jsou popsány v podrobnostech jednoznačně vymezující obsah požadovaných stavebních prací, dodávek a služeb a umožňují stejné ocenění tohoto obsahu. Podklady určující technické podmínky jsou definovány Dokumentací pro provádění stavby.
| Cena bez DPH | [5 empty] | 0
|  |  | Základ daně |  |  | Sazba daně | Výše daně
| DPH | základní | 0 |  |  | 21% | 0
|  | snížená | 0 |  |  | 15% | 0
|  | zákl. přenesená | 0 |  |  | 21% | 0
|  | sníž. přenesená | 0 |  |  | 15% | 0
|  | nulová | 0 |  |  | 0% | 0
| Cena s DPH |  |  | v | CZK |  | 0
REKAPITULACE ČLENĚNÍ SOUPISU PRACÍ
Stavba:
Snížení energetické náročnosti budovy Dvořákova gymnázia a SOŠE Kralupy nad Vltavou
Objekt:
02 - Vedlejší způsobilé výdaje
Místo: |  |  | Dvořákovo náměstí 800, 278 01 Kralupy nad Vltavou |  |  | Datum: | 18. 10. 2018
Zadavatel: |  |  | Dvořákovo gymnázium a Střední odborná škola ekonom |  |  | Projektant: | A.D.U. atelier s.r.o.
Uchazeč:
Kód dílu - Popis | [6 empty] | Cena celkem [CZK]
Náklady soupisu celkem | [6 empty] | 0 | [12 empty] | -1
| HSV - Práce a dodávky HSV | [5 empty] | 0
| 1 - Zemní práce | [5 empty] | 0
| 2 - Zakládání | [5 empty] | 0
| 4 - Vodorovné konstrukce | [5 empty] | 0
| 6 - Úpravy povrchů, podlahy a osazování výplní | [5 empty] | 0
| 8 - Trubní vedení | [5 empty] | 0
| 9 - Ostatní konstrukce a práce, bourání | [5 empty] | 0
| 998 - Přesun hmot | [5 empty] | 0
| PSV - Práce a dodávky PSV | [5 empty] | 0
| 765 - Krytina skládaná | [5 empty] | 0
| 767 - Konstrukce zámečnické | [5 empty] | 0
| 784 - Dokončovací práce - malby a tapety | [5 empty] | 0
| VRN - Vedlejší rozpočtové náklady | [5 empty] | 0
| VRN1 - Průzkumné, geodetické a projektové práce | [5 empty] | 0
| VRN2 - Příprava staveniště | [5 empty] | 0
| VRN3 - Zařízení staveniště | [5 empty] | 0
| VRN4 - Inženýrská činnost | [5 empty] | 0
| VRN9 - Ostatní náklady | [5 empty] | 0
SOUPIS PRACÍ
Stavba:
Snížení energetické náročnosti budovy Dvořákova gymnázia a SOŠE Kralupy nad Vltavou
Objekt:
02 - Vedlejší způsobilé výdaje
Místo: |  |  | Dvořákovo náměstí 800, 278 01 Kralupy nad Vltavou |  |  | Datum: | 18. 10. 2018
Zadavatel: |  |  | Dvořákovo gymnázium a Střední odborná škola ekonom |  |  | Projektant: | A.D.U. atelier s.r.o.
Uchazeč:
PČ | Typ | Kód | Popis | MJ | Množství | J.cena [CZK] | Cena celkem [CZK] | Cenová soustava |  | Poznámka | DPH | J. Nh [h] | Nh celkem [h] | J. hmotnost [t] | Hmotnost celkem [t] | J. suť [t] | Suť Celkem [t]
Náklady soupisu celkem | [6 empty] | 0 | [5 empty] | 0 |  | 218.0322 |  | 76.0364 |  | D | -1 | [10 empty] | 0
| D | HSV | Práce a dodávky HSV |  |  |  | 0 | [5 empty] | 0 |  | 190.7576 |  | 69.6176 | 1 | D | 0 |  |  |  | ROZPOCET | [6 empty] | 0
| D | 1 | Zemní práce |  |  |  | 0 | [5 empty] | 0 |  | 0 |  | 0 | 1 | D | 1 |  |  |  | ROZPOCET | [6 empty] | 0
1 | K | 131201102 | Hloubení nezapažených jam a zářezů s urovnáním dna do předepsaného profilu a spádu v hornině tř. 3 přes 100 do 1 000 m3 | m3 | 203.482 |  | 0 |  |  |  | základní |  | 0 | 0 | 0 | 0 | 0 | 4 | K | 2 |  |  |  | ROZPOCET | 0 | 0 | 0 | 0 | 0 | 1 | 0 | 4 | 449662726
| VV |  | "dle půd. 1.pp n.s. a koo situace" | [15 empty] | VV | 2 | 1 | True | 0 | ROZPOCET
| VV |  | "pro retenční nádrže" 7,3*6,1*(1,0+0,2+2,0+0,2) |  | 151.402 | [13 empty] | VV | 2 | 2 | True | 0 | ROZPOCET
| VV |  | "vsaky" 48,78+3,3 |  | 52.08 | [13 empty] | VV | 2 | 2 | True | 0 | ROZPOCET
| VV |  | Součet |  | 203.482 | [13 empty] | VV | 2 | 4 | True | 1 | ROZPOCET
2 | K | 131201109 | Hloubení nezapažených jam a zářezů s urovnáním dna do předepsaného profilu a spádu Příplatek k cenám za lepivost horniny tř. 3 | m3 | 75.701 |  | 0 |  |  |  | základní |  | 0 | 0 | 0 | 0 | 0 | 4 | K | 2 |  |  |  | ROZPOCET | 0 | 0 | 0 | 0 | 0 | 1 | 0 | 4 | 309980165
| VV |  | 151,402*0,5 'Přepočtené koeficientem množství |  | 75.701 | [13 empty] | VV | 2 | 2 | False | 1 | ROZPOCET
3 | K | 132201101 | Hloubení zapažených i nezapažených rýh šířky do 600 mm s urovnáním dna do předepsaného profilu a spádu v hornině tř. 3 do 100 m3 | m3 | 60.206 |  | 0 |  |  |  | základní |  | 0 | 0 | 0 | 0 | 0 | 4 | K | 2 |  |  |  | ROZPOCET | 0 | 0 | 0 | 0 | 0 | 1 | 0 | 4 | 421054817
| VV |  | "pro potrubí do vsaků" | [15 empty] | VV | 2 | 1 | True | 0 | ROZPOCET
| VV |  | 0,6*1,8*(7,239+1,96+4,683+5,372) |  | 20.794 | [13 empty] | VV | 2 | 2 | True | 0 | ROZPOCET
| VV |  | 0,6*1,5*(9,1+5,9) |  | 13.5 | [13 empty] | VV | 2 | 2 | True | 0 | ROZPOCET
| VV |  | "pro odvodnění do ret. n." | [15 empty] | VV | 2 | 1 | True | 0 | ROZPOCET
| VV |  | 0,6*1,8*(2,235+0,707+8,095+0,401+0,253+1,703)*1,1 |  | 15.912 | [13 empty] | VV | 2 | 2 | True | 0 | ROZPOCET
| VV |  | "rezerva" 10 |  | 10 | [13 empty] | VV | 2 | 2 | True | 0 | ROZPOCET
| VV |  | Součet |  | 60.206 | [13 empty] | VV | 2 | 4 | True | 1 | ROZPOCET
4 | K | 132201109 | Hloubení zapažených i nezapažených rýh šířky do 600 mm s urovnáním dna do předepsaného profilu a spádu v hornině tř. 3 Příplatek k cenám za lepivost horniny tř. 3 | m3 | 30.103 |  | 0 |  |  |  | základní |  | 0 | 0 | 0 | 0 | 0 | 4 | K | 2 |  |  |  | ROZPOCET | 0 | 0 | 0 | 0 | 0 | 1 | 0 | 4 | -1156806466
| VV |  | 60,206*0,5 'Přepočtené koeficientem množství |  | 30.103 | [13 empty] | VV | 2 | 2 | False | 1 | ROZPOCET
5 | K | 162201102 | Vodorovné přemístění výkopku nebo sypaniny po suchu na obvyklém dopravním prostředku, bez naložení výkopku, avšak se složením bez rozhrnutí z horniny tř. 1 až 4 na vzdálenost přes 20 do 50 m | m3 | 279.528 |  | 0 |  |  |  | základní |  | 0 | 0 | 0 | 0 | 0 | 4 | K | 2 |  |  |  | ROZPOCET | 0 | 0 | 0 | 0 | 0 | 1 | 0 | 4 | 322891460
| VV |  | "na mezideponii a zpět k zásypu" 139,764*2 |  | 279.528 | [13 empty] | VV | 2 | 2 | True | 1 | ROZPOCET
6 | K | 162701105 | Vodorovné přemístění výkopku nebo sypaniny po suchu na obvyklém dopravním prostředku, bez naložení výkopku, avšak se složením bez rozhrnutí z horniny tř. 1 až 4 na vzdálenost přes 9 000 do 10 000 m | m3 | 123.924 |  | 0 |  |  |  | základní |  | 0 | 0 | 0 | 0 | 0 | 4 | K | 2 |  |  |  | ROZPOCET | 0 | 0 | 0 | 0 | 0 | 1 | 0 | 4 | 19809700
| VV |  | "dle půd. 1.pp n.s. a koo situace" | [15 empty] | VV | 2 | 1 | True | 0 | ROZPOCET
| VV |  | "pro retenční nádrže" 7,3*6,1*(1,0+0,2+2,0+0,2) |  | 151.402 | [13 empty] | VV | 2 | 2 | True | 0 | ROZPOCET
| VV |  | "vsaky" 48,78+3,3 |  | 52.08 | [13 empty] | VV | 2 | 2 | True | 0 | ROZPOCET
| VV |  | "pro potrubí do vsaků" | [15 empty] | VV | 2 | 1 | True | 0 | ROZPOCET
| VV |  | 0,6*1,8*(7,239+1,96+4,683+5,372) |  | 20.794 | [13 empty] | VV | 2 | 2 | True | 0 | ROZPOCET
| VV |  | 0,6*1,5*(9,1+5,9) |  | 13.5 | [13 empty] | VV | 2 | 2 | True | 0 | ROZPOCET
| VV |  | "pro odvodnění do ret. n." | [15 empty] | VV | 2 | 1 | True | 0 | ROZPOCET
| VV |  | 0,6*1,8*(2,235+0,707+8,095+0,401+0,253+1,703)*1,1 |  | 15.912 | [13 empty] | VV | 2 | 2 | True | 0 | ROZPOCET
| VV |  | "rezerva" 10 |  | 10 | [13 empty] | VV | 2 | 2 | True | 0 | ROZPOCET
| VV |  | "odpočet zásyp" -139,764 |  | -139.764 | [13 empty] | VV | 2 | 2 | True | 0 | ROZPOCET
| VV |  | Součet |  | 123.924 | [13 empty] | VV | 2 | 4 | True | 1 | ROZPOCET
7 | K | 162701109 | Vodorovné přemístění výkopku nebo sypaniny po suchu na obvyklém dopravním prostředku, bez naložení výkopku, avšak se složením bez rozhrnutí z horniny tř. 1 až 4 na vzdálenost Příplatek k ceně za každých dalších i započatých 1 000 m | m3 | 619.62 |  | 0 |  |  |  | základní |  | 0 | 0 | 0 | 0 | 0 | 4 | K | 2 |  |  |  | ROZPOCET | 0 | 0 | 0 | 0 | 0 | 1 | 0 | 4 | -1558645519
| VV |  | 123,924*5 'Přepočtené koeficientem množství |  | 619.62 | [13 empty] | VV | 2 | 2 | False | 1 | ROZPOCET
8 | K | 167101102 | Nakládání, skládání a překládání neulehlého výkopku nebo sypaniny nakládání, množství přes 100 m3, z hornin tř. 1 až 4 | m3 | 139.764 |  | 0 |  |  |  | základní |  | 0 | 0 | 0 | 0 | 0 | 4 | K | 2 |  |  |  | ROZPOCET | 0 | 0 | 0 | 0 | 0 | 1 | 0 | 4 | 1268590448
| VV |  | "naložení z mezideponii k zásypu, ostatní nakládky jsou zahrnuty v cenách výkopů" 139,764 |  | 139.764 | [13 empty] | VV | 2 | 2 | True | 1 | ROZPOCET
9 | K | 171201201 | Uložení sypaniny na skládky | m3 | 123.924 |  | 0 |  |  |  | základní |  | 0 | 0 | 0 | 0 | 0 | 4 | K | 2 |  |  |  | ROZPOCET | 0 | 0 | 0 | 0 | 0 | 1 | 0 | 4 | -1862608596
10 | K | 171201211 | Uložení sypaniny poplatek za uložení sypaniny na skládce (skládkovné) | t | 223.063 |  | 0 |  |  |  | základní |  | 0 | 0 | 0 | 0 | 0 | 4 | K | 2 |  |  |  | ROZPOCET | 0 | 0 | 0 | 0 | 0 | 1 | 0 | 4 | 2026641831
| VV |  | 123,924*1,8 'Přepočtené koeficientem množství |  | 223.063 | [13 empty] | VV | 2 | 2 | False | 1 | ROZPOCET
11 | K | 174101101 | Zásyp sypaninou z jakékoliv horniny s uložením výkopku ve vrstvách se zhutněním jam, šachet, rýh nebo kolem objektů v těchto vykopávkách | m3 | 139.764 |  | 0 |  |  |  | základní |  | 0 | 0 | 0 | 0 | 0 | 4 | K | 2 |  |  |  | ROZPOCET | 0 | 0 | 0 | 0 | 0 | 1 | 0 | 4 | 26063510
| VV |  | "vsaky" 48,78+3,3 |  | 52.08 | [13 empty] | VV | 2 | 2 | True | 0 | ROZPOCET
| VV |  | "pro retenční nádrže" 7,3*6,1*(1,0+0,2+2,0+0,2) |  | 151.402 | [13 empty] | VV | 2 | 2 | True | 0 | ROZPOCET
| VV |  | "pro potrubí do vsaků" | [15 empty] | VV | 2 | 1 | True | 0 | ROZPOCET
| VV |  | 0,6*1,8*(7,239+1,96+4,683+5,372) |  | 20.794 | [13 empty] | VV | 2 | 2 | True | 0 | ROZPOCET
| VV |  | 0,6*1,5*(9,1+5,9) |  | 13.5 | [13 empty] | VV | 2 | 2 | True | 0 | ROZPOCET
| VV |  | "pro odvodnění do ret. n." | [15 empty] | VV | 2 | 1 | True | 0 | ROZPOCET
| VV |  | 0,6*1,8*(2,235+0,707+8,095+0,401+0,253+1,703)*1,1 |  | 15.912 | [13 empty] | VV | 2 | 2 | True | 0 | ROZPOCET
| VV |  | "rezerva" 10 |  | 10 | [13 empty] | VV | 2 | 2 | True | 0 | ROZPOCET
| VV |  | -(4,409+6,3*2,23*(2,0+0,2+0,2)*2+48,78+3,3) |  | -123.924 | [13 empty] | VV | 2 | 2 | True | 0 | ROZPOCET
| VV |  | Součet |  | 139.764 | [13 empty] | VV | 2 | 4 | True | 1 | ROZPOCET
12 | K | 181951102 | Úprava pláně vyrovnáním výškových rozdílů v hornině tř. 1 až 4 se zhutněním | m2 | 44.53 |  | 0 |  |  |  | základní |  | 0 | 0 | 0 | 0 | 0 | 4 | K | 2 |  |  |  | ROZPOCET | 0 | 0 | 0 | 0 | 0 | 1 | 0 | 4 | -21086211
| VV |  | "pro retenční nádrže" 7,3*6,1 |  | 44.53 | [13 empty] | VV | 2 | 2 | True | 1 | ROZPOCET
| D | 2 | Zakládání |  |  |  | 0 | [5 empty] | 0 |  | 7.8092 |  | 0 | 1 | D | 1 |  |  |  | ROZPOCET | [6 empty] | 0
13 | K | 211561111 | Výplň kamenivem do rýh odvodňovacích žeber nebo trativodů bez zhutnění, s úpravou povrchu výplně kamenivem hrubým drceným | m3 | 89.033 |  | 0 |  |  |  | základní |  | 0 | 0 | 0 | 0 | 0 | 4 | K | 2 |  |  |  | ROZPOCET | 0 | 0 | 0 | 0 | 0 | 1 | 0 | 4 | -1997886456
| VV |  | "dle koo sit. - plocha v cad" | [15 empty] | VV | 2 | 1 | True | 0 | ROZPOCET
| VV |  | 27,1*1,8 |  | 48.78 | [13 empty] | VV | 2 | 2 | True | 0 | ROZPOCET
| VV |  | 1,1*2*1,5 |  | 3.3 | [13 empty] | VV | 2 | 2 | True | 0 | ROZPOCET
| VV |  | "zásyp angl. dvorku - drenáž" 27,3*1,285+1,3*1,44 |  | 36.953 | [13 empty] | VV | 2 | 2 | True | 0 | ROZPOCET
| VV |  | Součet |  | 89.033 | [13 empty] | VV | 2 | 4 | True | 1 | ROZPOCET
14 | K | 212752212 | Trativody z drenážních trubek se zřízením štěrkopískového lože pod trubky a s jejich obsypem v průměrném celkovém množství do 0,15 m3/m v otevřeném výkopu z trubek plastových flexibilních D přes 65 do 100 mm | m | 34.467 |  | 0 |  |  |  | základní |  | 0 | 0.22657 | 7.8092 | 0 | 0 | 4 | K | 2 |  |  |  | ROZPOCET | 0 | 0 | 0 | 0 | 0 | 1 | 0 | 4 | -2090308837
| VV |  | "dle v. - úprava angl. dvorku" | [15 empty] | VV | 2 | 1 | True | 0 | ROZPOCET
| VV |  | (13,52+17,814)*1,1 |  | 34.467 | [13 empty] | VV | 2 | 2 | True | 1 | ROZPOCET
| D | 4 | Vodorovné konstrukce |  |  |  | 0 | [5 empty] | 0 |  | 0 |  | 0 | 1 | D | 1 |  |  |  | ROZPOCET | [6 empty] | 0
15 | K | 451573111 | Lože pod potrubí, stoky a drobné objekty v otevřeném výkopu z písku a štěrkopísku do 63 mm | m3 | 4.409 |  | 0 |  |  |  | základní |  | 0 | 0 | 0 | 0 | 0 | 4 | K | 2 |  |  |  | ROZPOCET | 0 | 0 | 0 | 0 | 0 | 1 | 0 | 4 | -1932518414
| VV |  | "pro potrubí do vsaků" | [15 empty] | VV | 2 | 1 | True | 0 | ROZPOCET
| VV |  | 0,6*0,15*(7,239+1,96+4,683+5,372) |  | 1.733 | [13 empty] | VV | 2 | 2 | True | 0 | ROZPOCET
| VV |  | 0,6*0,15*(9,1+5,9) |  | 1.35 | [13 empty] | VV | 2 | 2 | True | 0 | ROZPOCET
| VV |  | "pro odvodnění do ret. n." | [15 empty] | VV | 2 | 1 | True | 0 | ROZPOCET
| VV |  | 0,6*0,15*(2,235+0,707+8,095+0,401+0,253+1,703)*1,1 |  | 1.326 | [13 empty] | VV | 2 | 2 | True | 0 | ROZPOCET
| VV |  | Součet |  | 4.409 | [13 empty] | VV | 2 | 4 | True | 1 | ROZPOCET
| D | 6 | Úpravy povrchů, podlahy a osazování výplní |  |  |  | 0 | [5 empty] | 0 |  | 100.1466 |  | 0 | 1 | D | 1 |  |  |  | ROZPOCET | [6 empty] | 0
16 | K | 611325421 | Oprava vápenocementové nebo vápenné omítky vnitřních ploch štukové dvouvrstvé, tloušťky do 20 mm stropů, v rozsahu opravované plochy do 10% | m2 | 5660.42 |  | 0 |  |  |  | základní |  | 0 | 0.0057 | 32.2644 | 0 | 0 | 4 | K | 2 |  |  |  | ROZPOCET | 0 | 0 | 0 | 0 | 0 | 1 | 0 | 4 | 260760334
| VV |  | "dle půd. nového stavu a řezů" | [15 empty] | VV | 2 | 1 | True | 0 | ROZPOCET
| VV |  | 186,3+1430,4+1544,07+1385,6+1002,09+111,96 |  | 5660.42 | [13 empty] | VV | 2 | 2 | True | 1 | ROZPOCET
17 | K | 612325421 | Oprava vápenocementové nebo vápenné omítky vnitřních ploch štukové dvouvrstvé, tloušťky do 20 mm stěn, v rozsahu opravované plochy do 10% | m2 | 11743.986 |  | 0 |  |  |  | základní |  | 0 | 0.0057 | 66.9407 | 0 | 0 | 4 | K | 2 |  |  |  | ROZPOCET | 0 | 0 | 0 | 0 | 0 | 1 | 0 | 4 | -1822343641
| VV |  | "stěny" | [15 empty] | VV | 2 | 1 | True | 0 | ROZPOCET
| VV |  | 12631,54-887,554 |  | 11743.986 | [13 empty] | VV | 2 | 2 | True | 1 | ROZPOCET
18 | K | 619991001 | Zakrytí vnitřních ploch před znečištěním včetně pozdějšího odkrytí fólií přilepenou lepící páskou | m2 | 6956.327 |  | 0 |  |  |  | základní |  | 0 | 0.00012 | 0.83476 | 0 | 0 | 4 | K | 2 |  |  |  | ROZPOCET | 0 | 0 | 0 | 0 | 0 | 1 | 0 | 4 | -1742901840
| VV |  | "součet proveden v excelu - tabulka oken" 889,327 |  | 889.327 | [13 empty] | VV | 2 | 2 | True | 0 | ROZPOCET
| VV |  | "ostatní kce a dveře" 400 |  | 400 | [13 empty] | VV | 2 | 2 | True | 0 | ROZPOCET
| VV |  | "podlahy" 5667 |  | 5667 | [13 empty] | VV | 2 | 2 | True | 0 | ROZPOCET
| VV |  | Součet |  | 6956.327 | [13 empty] | VV | 2 | 4 | True | 1 | ROZPOCET
19 | K | 629991011 | Zakrytí vnějších ploch před znečištěním včetně pozdějšího odkrytí výplní otvorů a svislých ploch fólií přilepenou lepící páskou | m2 | 889.327 |  | 0 |  |  |  | základní |  | 0 | 0.00012 | 0.10672 | 0 | 0 | 4 | K | 2 |  |  |  | ROZPOCET | 0 | 0 | 0 | 0 | 0 | 1 | 0 | 4 | -1686371210
| VV |  | "součet proveden v excelu - tabulka oken" 889,327 |  | 889.327 | [13 empty] | VV | 2 | 2 | True | 1 | ROZPOCET
| D | 8 | Trubní vedení |  |  |  | 0 | [5 empty] | 0 |  | 81.795 |  | 0 | 1 | D | 1 |  |  |  | ROZPOCET | [6 empty] | 0
20 | K | 871265211 | Kanalizační potrubí z tvrdého PVC v otevřeném výkopu ve sklonu do 20 %, hladkého plnostěnného jednovrstvého, tuhost třídy SN 4 DN 110 | m | 34.254 |  | 0 |  |  |  | základní |  | 0 | 0.00128 | 0.043845 | 0 | 0 | 4 | K | 2 |  |  |  | ROZPOCET | 0 | 0 | 0 | 0 | 0 | 1 | 0 | 4 | 27367657
| VV |  | "odvodnění do vsaku - dle koo situace a v. 1.pp ns" | [15 empty] | VV | 2 | 1 | True | 0 | ROZPOCET
| VV |  | 7,239+1,96+4,683+5,372+9,1+5,9 |  | 34.254 | [13 empty] | VV | 2 | 2 | True | 1 | ROZPOCET
21 | K | 871275211 | Kanalizační potrubí z tvrdého PVC v otevřeném výkopu ve sklonu do 20 %, hladkého plnostěnného jednovrstvého, tuhost třídy SN 4 DN 125 | m | 14.733 |  | 0 |  |  |  | základní |  | 0 | 0.00178 | 0.026225 | 0 | 0 | 4 | K | 2 |  |  |  | ROZPOCET | 0 | 0 | 0 | 0 | 0 | 1 | 0 | 4 | 1207211189
| VV |  | "odvodnění do retenční nádrže - dle koo situace a v. 1.pp ns" (2,235+0,707+8,095+0,401+0,253+1,703)*1,1 |  | 14.733 | [13 empty] | VV | 2 | 2 | True | 1 | ROZPOCET
22 | K | 892271111 | Tlakové zkoušky vodou na potrubí DN 100 nebo 125 | m | 48.987 |  | 0 |  |  |  | základní |  | 0 | 0 | 0 | 0 | 0 | 4 | K | 2 |  |  |  | ROZPOCET | 0 | 0 | 0 | 0 | 0 | 1 | 0 | 4 | -756893024
| VV |  | "odvodnění do vsaku - dle koo situace a v. 1.pp ns" | [15 empty] | VV | 2 | 1 | True | 0 | ROZPOCET
| VV |  | 7,239+1,96+4,683+5,372+9,1+5,9 |  | 34.254 | [13 empty] | VV | 2 | 2 | True | 0 | ROZPOCET
| VV |  | "odvodnění do retenční nádrže - dle koo situace a v. 1.pp ns" (2,235+0,707+8,095+0,401+0,253+1,703)*1,1 |  | 14.733 | [13 empty] | VV | 2 | 2 | True | 0 | ROZPOCET
| VV |  | Součet |  | 48.987 | [13 empty] | VV | 2 | 4 | True | 1 | ROZPOCET
23 | K | 894812001 | Revizní a čistící šachta z polypropylenu PP pro hladké trouby [např. systém KG] DN 400 šachtové dno (DN šachty / DN trubního vedení) DN 400/110 | kus | 2 |  | 0 |  |  |  | základní |  | 0 | 0.04005 | 0.0801 | 0 | 0 | 4 | K | 2 |  |  |  | ROZPOCET | 0 | 0 | 0 | 0 | 0 | 1 | 0 | 4 | -58966084
| P |  | Poznámka k položce: V cenách jsou započteny i náklady na: a) vyrovnávací násypnou vrstvu ze štěrkopísku tl. 100 mm, b) dodání a montáž šachtového dna, trouby šachty, teleskopu a poklopu, příslušného dílu šachty, c) napojení stávajícího kanalizačního potrubí. | [15 empty] | P | 2
24 | K | 894812032 | Revizní a čistící šachta z polypropylenu PP pro hladké trouby [např. systém KG] DN 400 roura šachtová korugovaná bez hrdla, světlé hloubky 1500 mm | kus | 2 |  | 0 |  |  |  | základní |  | 0 | 0.00598 | 0.01196 | 0 | 0 | 4 | K | 2 |  |  |  | ROZPOCET | 0 | 0 | 0 | 0 | 0 | 1 | 0 | 4 | -1482823994
25 | K | 894812041 | Revizní a čistící šachta z polypropylenu PP pro hladké trouby [např. systém KG] DN 400 roura šachtová korugovaná Příplatek k cenám 2031 - 2035 za uříznutí šachtové roury | kus | 2 |  | 0 |  |  |  | základní |  | 0 | 0 | 0 | 0 | 0 | 4 | K | 2 |  |  |  | ROZPOCET | 0 | 0 | 0 | 0 | 0 | 1 | 0 | 4 | -1879441675
26 | K | 894812052 | Revizní a čistící šachta z polypropylenu PP pro hladké trouby [např. systém KG] DN 400 poklop plastový (pro zatížení) s plastovým konusem (1,5 t) | kus | 2 |  | 0 |  |  |  | základní |  | 0 | 0.03232 | 0.06464 | 0 | 0 | 4 | K | 2 |  |  |  | ROZPOCET | 0 | 0 | 0 | 0 | 0 | 1 | 0 | 4 | 1642322788
27 | K | 89597121R | Retenční betonová nádrž o celkovém objemu 23,9m3 | kus | 2 |  | 0 |  |  |  | základní |  | 0 | 40.7841 | 81.5683 | 0 | 0 | 4 | K | 2 |  |  |  | ROZPOCET | 0 | 0 | 0 | 0 | 0 | 1 | 0 | 4 | -1385309056
| P |  | Poznámka k položce: V ceně jsou započteny i náklady na zhutněnou vyrovnávací násypnou vrstvu ze štěrku 16/32 tl. 200 mm, dno, strop, kónus, poklop, propoj, vývrty s těsněním (3 typy - potrubí, dopoštění,elektropřívod k čerpadlu). V ceně započtena i doprava a manipulace na stavbě při ukládání na místo (jeřáb) | [15 empty] | P | 2
| D | 9 | Ostatní konstrukce a práce, bourání |  |  |  | 0 | [5 empty] | 0 |  | 1.0068 |  | 69.6176 | 1 | D | 1 |  |  |  | ROZPOCET | [6 empty] | 0
28 | K | 949101111 | Lešení pomocné pracovní pro objekty pozemních staveb pro zatížení do 150 kg/m2, o výšce lešeňové podlahy do 1,9 m | m2 | 5461.819 |  | 0 |  |  |  | základní |  | 0 | 0.00013 | 0.71004 | 0 | 0 | 4 | K | 2 |  |  |  | ROZPOCET | 0 | 0 | 0 | 0 | 0 | 1 | 0 | 4 | 217294732
| VV |  | 186,3+1430,4+1544,07+1385,6+1002,09+111,96-198,601 |  | 5461.819 | [13 empty] | VV | 2 | 2 | True | 1 | ROZPOCET
29 | K | 949101112 | Lešení pomocné pracovní pro objekty pozemních staveb pro zatížení do 150 kg/m2, o výšce lešeňové podlahy přes 1,9 do 3,5 m | m2 | 198.601 |  | 0 |  |  |  | základní |  | 0 | 0.00021 | 0.041706 | 0 | 0 | 4 | K | 2 |  |  |  | ROZPOCET | 0 | 0 | 0 | 0 | 0 | 1 | 0 | 4 | -18739399
| VV |  | 19,98*9,94 |  | 198.601 | [13 empty] | VV | 2 | 2 | True | 1 | ROZPOCET
30 | K | 952901111 | Vyčištění budov nebo objektů před předáním do užívání budov bytové nebo občanské výstavby - zametení a umytí podlah, dlažeb, obkladů, schodů v místnostech, chodbách a schodištích, vyčištění a umytí oken, dveří s rámy, zárubněmi, umytí a vyčištění jiných zasklených a natíraných ploch a zařizovacích předmětů, při světlé výšce podlaží do 4 m | m2 | 6139.81 |  | 0 |  |  |  | základní |  | 0 | 4e-05 | 0.24559 | 0 | 0 | 4 | K | 2 |  |  |  | ROZPOCET | 0 | 0 | 0 | 0 | 0 | 1 | 0 | 4 | -1279673190
| VV |  | "dle půdorysů jednotlivých podlaží" | [15 empty] | VV | 2 | 1 | True | 0 | ROZPOCET
| VV |  | 1968,2-235,7+1546,8+1569,8+1146,9+143,81 |  | 6139.81 | [13 empty] | VV | 2 | 2 | True | 1 | ROZPOCET
31 | K | 952901114 | Vyčištění budov nebo objektů před předáním do užívání budov bytové nebo občanské výstavby - zametení a umytí podlah, dlažeb, obkladů, schodů v místnostech, chodbách a schodištích, vyčištění a umytí oken, dveří s rámy, zárubněmi, umytí a vyčištění jiných zasklených a natíraných ploch a zařizovacích předmětů, při světlé výšce podlaží přes 4 m | m2 | 235.7 |  | 0 |  |  |  | základní |  | 0 | 4e-05 | 0.009428 | 0 | 0 | 4 | K | 2 |  |  |  | ROZPOCET | 0 | 0 | 0 | 0 | 0 | 1 | 0 | 4 | -1847778689
| VV |  | "dle půd. 1.np" 235,7 |  | 235.7 | [13 empty] | VV | 2 | 2 | True | 1 | ROZPOCET
32 | K | 978011121 | Otlučení vápenných nebo vápenocementových omítek vnitřních ploch stropů, v rozsahu přes 5 do 10 % | m2 | 5660.42 |  | 0 |  |  |  | základní |  | 0 | 0 | 0 | 0.004 | 22.6417 | 4 | K | 2 |  |  |  | ROZPOCET | 0 | 0 | 0 | 0 | 0 | 1 | 0 | 4 | -892380557
| VV |  | "dle půd. nového stavu a řezů" | [15 empty] | VV | 2 | 1 | True | 0 | ROZPOCET
| VV |  | 186,3+1430,4+1544,07+1385,6+1002,09+111,96 |  | 5660.42 | [13 empty] | VV | 2 | 2 | True | 1 | ROZPOCET
33 | K | 978013121 | Otlučení vápenných nebo vápenocementových omítek vnitřních ploch stěn s vyškrabáním spar, s očištěním zdiva, v rozsahu přes 5 do 10 % | m2 | 11743.986 |  | 0 |  |  |  | základní |  | 0 | 0 | 0 | 0.004 | 46.9759 | 4 | K | 2 |  |  |  | ROZPOCET | 0 | 0 | 0 | 0 | 0 | 1 | 0 | 4 | -1649136225
| VV |  | "stěny" | [15 empty] | VV | 2 | 1 | True | 0 | ROZPOCET
| VV |  | 12631,54-887,554 |  | 11743.986 | [13 empty] | VV | 2 | 2 | True | 1 | ROZPOCET
| D | 998 | Přesun hmot |  |  |  | 0 | [5 empty] | 0 |  | 0 |  | 0 | 1 | D | 1 |  |  |  | ROZPOCET | [6 empty] | 0
34 | K | 998276101 | Přesun hmot pro trubní vedení hloubené z trub z plastických hmot nebo sklolaminátových pro vodovody nebo kanalizace v otevřeném výkopu | t | 190.758 |  | 0 |  |  |  | základní |  | 0 | 0 | 0 | 0 | 0 | 4 | K | 2 |  |  |  | ROZPOCET | 0 | 0 | 0 | 0 | 0 | 1 | 0 | 4 | -2104717024
| D | PSV | Práce a dodávky PSV |  |  |  | 0 | [5 empty] | 0 |  | 27.2746 |  | 6.4188 | 2 | D | 0 |  |  |  | ROZPOCET | [6 empty] | 0
| D | 765 | Krytina skládaná |  |  |  | 0 | [5 empty] | 0 |  | 0.018584 |  | 0 | 2 | D | 1 |  |  |  | ROZPOCET | [6 empty] | 0
35 | K | 765192001 | Nouzové zakrytí střechy plachtou | m2 | 132.745 |  | 0 |  |  |  | základní |  | 0 | 0.00014 | 0.018584 | 0 | 0 | 16 | K | 2 |  |  |  | ROZPOCET | 0 | 0 | 0 | 0 | 0 | 1 | 0 | 16 | 2136525083
| VV |  | "po vybourání proti zatečení" | [15 empty] | VV | 2 | 1 | True | 0 | ROZPOCET
| VV |  | "SCH 2 - dle půd. 2.np n. stav - ploha v cad - parotěs a vrch" 31,365 |  | 31.365 | [13 empty] | VV | 2 | 2 | True | 0 | ROZPOCET
| VV |  | "SCH 4 - dle půd. 1.np a řezu E" 5,2*16,9 |  | 87.88 | [13 empty] | VV | 2 | 2 | True | 0 | ROZPOCET
| VV |  | "dle půd. 1.np - střecha nad vstupem do bytu" 13,5 |  | 13.5 | [13 empty] | VV | 2 | 2 | True | 0 | ROZPOCET
| VV |  | Součet |  | 132.745 | [13 empty] | VV | 2 | 4 | True | 1 | ROZPOCET
| D | 767 | Konstrukce zámečnické |  |  |  | 0 | [5 empty] | 0 |  | 0.001008 |  | 0.74826 | 2 | D | 1 |  |  |  | ROZPOCET | [6 empty] | 0
36 | K | 76716111R | Z01 - Zábradlí terasy - replika původního, kompletní provedení vč. povrch. úpr. kotvení a všech detailů - dle popisu v pd (viz tab. zám. kcí, detaily kotvení, tz) | m | 10.8 |  | 0 |  |  |  | základní |  | 0 | 6e-05 | 0.000648 | 0 | 0 | 16 | K | 2 |  |  |  | ROZPOCET | 0 | 0 | 0 | 0 | 0 | 1 | 0 | 16 | 1534863544
37 | K | 76716112R | Z02 - Zábradlí zásobovací rampy - replika původního, kompletní provedení vč. povrch. úpr. kotvení a všech detailů - dle popisu v pd (viz tab. zám. kcí, detaily kotvení, tz) | m | 6 |  | 0 |  |  |  | základní |  | 0 | 6e-05 | 0.00036 | 0 | 0 | 16 | K | 2 |  |  |  | ROZPOCET | 0 | 0 | 0 | 0 | 0 | 1 | 0 | 16 | -1253576535
38 | K | 767161813 | Demontáž zábradlí rovného nerozebíratelný spoj hmotnosti 1 m zábradlí do 20 kg | m | 46.766 |  | 0 |  |  |  | základní |  | 0 | 0 | 0 | 0.016 | 0.74826 | 16 | K | 2 |  |  |  | ROZPOCET | 0 | 0 | 0 | 0 | 0 | 1 | 0 | 16 | -1818501147
| VV |  | "dle půd. 2np a jižního pohledu - terasa SCH2" 7,1+4,5 |  | 11.6 | [13 empty] | VV | 2 | 2 | True | 0 | ROZPOCET
| VV |  | "dle půd. 1.pp - angl. dvorek" 15,415+14,502+0,379+1,935+2,935 |  | 35.166 | [13 empty] | VV | 2 | 2 | True | 0 | ROZPOCET
| VV |  | Součet |  | 46.766 | [13 empty] | VV | 2 | 4 | True | 1 | ROZPOCET
39 | K | 998767203 | Přesun hmot pro zámečnické konstrukce stanovený procentní sazbou (%) z ceny vodorovná dopravní vzdálenost do 50 m v objektech výšky přes 12 do 24 m | % |  |  | 0 |  |  |  | základní |  | 0 | 0 | 0 | 0 | 0 | 16 | K | 2 |  |  |  | ROZPOCET | 0 | 0 | 0 | 0 | 0 | 1 | 0 | 16 | 1042867182
| D | 784 | Dokončovací práce - malby a tapety |  |  |  | 0 | [5 empty] | 0 |  | 27.255 |  | 5.6705 | 2 | D | 1 |  |  |  | ROZPOCET | [6 empty] | 0
40 | K | 784121001 | Oškrabání malby v místnostech výšky do 3,80 m | m2 | 18291.96 |  | 0 |  |  |  | základní |  | 0 | 0.001 | 18.292 | 0.00031 | 5.6705 | 16 | K | 2 |  |  |  | ROZPOCET | 0 | 0 | 0 | 0 | 0 | 1 | 0 | 16 | 1699638217
| VV |  | "dle půd. nového stavu a řezů" | [15 empty] | VV | 2 | 1 | True | 0 | ROZPOCET
| VV |  | "stropy" | [15 empty] | VV | 2 | 1 | True | 0 | ROZPOCET
| VV |  | 186,3+1430,4+1544,07+1385,6+1002,09+111,96 |  | 5660.42 | [13 empty] | VV | 2 | 2 | True | 0 | ROZPOCET
| VV |  | "stěny" | [15 empty] | VV | 2 | 1 | True | 0 | ROZPOCET
| VV |  | 12631,54 |  | 12631.54 | [13 empty] | VV | 2 | 2 | True | 0 | ROZPOCET
| VV |  | Součet |  | 18291.96 | [13 empty] | VV | 2 | 4 | True | 1 | ROZPOCET
41 | K | 784121011 | Rozmývání podkladu po oškrabání malby v místnostech výšky do 3,80 m | m2 | 18291.96 |  | 0 |  |  |  | základní |  | 0 | 0 | 0 | 0 | 0 | 16 | K | 2 |  |  |  | ROZPOCET | 0 | 0 | 0 | 0 | 0 | 1 | 0 | 16 | -3178177
42 | K | 784181101 | Penetrace podkladu jednonásobná základní akrylátová v místnostech výšky do 3,80 m | m2 | 18291.96 |  | 0 |  |  |  | základní |  | 0 | 0.0002 | 3.6584 | 0 | 0 | 16 | K | 2 |  |  |  | ROZPOCET | 0 | 0 | 0 | 0 | 0 | 1 | 0 | 16 | -1103614831
43 | K | 784221101 | Malby z malířských směsí otěruvzdorných za sucha dvojnásobné, bílé za sucha otěruvzdorné dobře v místnostech výšky do 3,80 m | m2 | 18291.96 |  | 0 |  |  |  | základní |  | 0 | 0.00029 | 5.3047 | 0 | 0 | 16 | K | 2 |  |  |  | ROZPOCET | 0 | 0 | 0 | 0 | 0 | 1 | 0 | 16 | -926297843
| D | VRN | Vedlejší rozpočtové náklady |  |  |  | 0 | [5 empty] | 0 |  | 0 |  | 0 | 5 | D | 0 |  |  |  | ROZPOCET | [6 empty] | 0
| D | VRN1 | Průzkumné, geodetické a projektové práce |  |  |  | 0 | [5 empty] | 0 |  | 0 |  | 0 | 5 | D | 1 |  |  |  | ROZPOCET | [6 empty] | 0
44 | K | 011324000 | Průzkumné, geodetické a projektové práce průzkumné práce archeologická činnost archeologický průzkum | soubor | 1 |  | 0 |  |  |  | základní |  | 0 | 0 | 0 | 0 | 0 | 1024 | K | 2 |  |  |  | ROZPOCET | 0 | 0 | 0 | 0 | 0 | 1 | 0 | 1024 | -238486334
| P |  | Poznámka k položce: pouze v případě vyžádání archeology | [15 empty] | P | 2
45 | K | 011434000 | Průzkumné, geodetické a projektové práce průzkumné práce měření (monitoring) hluku | soubor | 1 |  | 0 |  |  |  | základní |  | 0 | 0 | 0 | 0 | 0 | 1024 | K | 2 |  |  |  | ROZPOCET | 0 | 0 | 0 | 0 | 0 | 1 | 0 | 1024 | -965013683
| P |  | Poznámka k položce: interiér i exteriér - viz dokumenty hygieny | [15 empty] | P | 2
46 | K | 01153400R | Průzkumné, geodetické a projektové práce průzkumné práce stavební průzkum průzkum umělecko-historický - kontrolní fotodokumentace a zaměření každého typu okna vč. detailů kování | soubor | 1 |  | 0 |  |  |  | základní |  | 0 | 0 | 0 | 0 | 0 | 1024 | K | 2 |  |  |  | ROZPOCET | 0 | 0 | 0 | 0 | 0 | 1 | 0 | 1024 | 726261921
47 | K | 013244000 | Průzkumné, geodetické a projektové práce projektové práce dokumentace stavby (výkresová a textová) pro provádění stavby | soubor | 1 |  | 0 |  |  |  | základní |  | 0 | 0 | 0 | 0 | 0 | 1024 | K | 2 |  |  |  | ROZPOCET | 0 | 0 | 0 | 0 | 0 | 1 | 0 | 1024 | -1097972883
| P |  | Poznámka k položce: dílenská a výrobní dokumentace např. kotevní plán KZS, zámečnické a klempířské výrobky, podhledy na chodbách, atd. | [15 empty] | P | 2
48 | K | 013254000 | Průzkumné, geodetické a projektové práce projektové práce dokumentace stavby (výkresová a textová) skutečného provedení stavby | soubor | 1 |  | 0 |  |  |  | základní |  | 0 | 0 | 0 | 0 | 0 | 1024 | K | 2 |  |  |  | ROZPOCET | 0 | 0 | 0 | 0 | 0 | 1 | 0 | 1024 | -734362316
| D | VRN2 | Příprava staveniště |  |  |  | 0 | [5 empty] | 0 |  | 0 |  | 0 | 5 | D | 1 |  |  |  | ROZPOCET | [6 empty] | 0
49 | K | 020001000 | Základní rozdělení průvodních činností a nákladů příprava staveniště | soubor | 1 |  | 0 |  |  |  | základní |  | 0 | 0 | 0 | 0 | 0 | 1024 | K | 2 |  |  |  | ROZPOCET | 0 | 0 | 0 | 0 | 0 | 1 | 0 | 1024 | -1498371617
50 | K | 023103000 | Příprava staveniště odstranění materiálů a konstrukcí vyklizení objektů | soubor | 1 |  | 0 |  |  |  | základní |  | 0 | 0 | 0 | 0 | 0 | 1024 | K | 2 |  |  |  | ROZPOCET | 0 | 0 | 0 | 0 | 0 | 1 | 0 | 1024 | -278959499
| P |  | Poznámka k položce: zcela vyklidit chodby, učebny nábytek v učebnách - zpočátku může zůstat uprostřed místností a zakrýt ho (uvažovat do ceny) dokonalé zakrytí vestavěných skříněk na chodbách případná demontáž a zpětná montáž horních desek skříněk | [15 empty] | P | 2
| D | VRN3 | Zařízení staveniště |  |  |  | 0 | [5 empty] | 0 |  | 0 |  | 0 | 5 | D | 1 |  |  |  | ROZPOCET | [6 empty] | 0
51 | K | 030001000 | Základní rozdělení průvodních činností a nákladů zařízení staveniště | soubor | 1 |  | 0 |  |  |  | základní |  | 0 | 0 | 0 | 0 | 0 | 1024 | K | 2 |  |  |  | ROZPOCET | 0 | 0 | 0 | 0 | 0 | 1 | 0 | 1024 | 1623644255
| D | VRN4 | Inženýrská činnost |  |  |  | 0 | [5 empty] | 0 |  | 0 |  | 0 | 5 | D | 1 |  |  |  | ROZPOCET | [6 empty] | 0
52 | K | 043002000 | Hlavní tituly průvodních činností a nákladů inženýrská činnost zkoušky a ostatní měření | soubor | 1 |  | 0 |  |  |  | základní |  | 0 | 0 | 0 | 0 | 0 | 1024 | K | 2 |  |  |  | ROZPOCET | 0 | 0 | 0 | 0 | 0 | 1 | 0 | 1024 | -1809871460
53 | K | 044002000 | Hlavní tituly průvodních činností a nákladů inženýrská činnost revize | soubor | 1 |  | 0 |  |  |  | základní |  | 0 | 0 | 0 | 0 | 0 | 1024 | K | 2 |  |  |  | ROZPOCET | 0 | 0 | 0 | 0 | 0 | 1 | 0 | 1024 | -581659875
| P |  | Poznámka k položce: revize, zkoušky, regulace vytápění | [15 empty] | P | 2
54 | K | 045103000 | Inženýrská činnost kompletační a koordinační činnost náklady na soutěž | soubor | 1 |  | 0 |  |  |  | základní |  | 0 | 0 | 0 | 0 | 0 | 1024 | K | 2 |  |  |  | ROZPOCET | 0 | 0 | 0 | 0 | 0 | 1 | 0 | 1024 | 1653427610
| P |  | Poznámka k položce: příprava a realizace zadávacích a výběrových řízení kompletační činnost | [15 empty] | P | 2
| D | VRN9 | Ostatní náklady |  |  |  | 0 | [5 empty] | 0 |  | 0 |  | 0 | 5 | D | 1 |  |  |  | ROZPOCET | [6 empty] | 0
55 | K | 091003000 | Ostatní náklady související s objektem bez rozlišení | soubor | 1 |  | 0 |  |  |  | základní |  | 0 | 0 | 0 | 0 | 0 | 1024 | K | 2 |  |  |  | ROZPOCET | 0 | 0 | 0 | 0 | 0 | 1 | 0 | 1024 | 125686080
| P |  | Poznámka k položce: příprava a zpracování žádosti o podporu, administrace projektu s výjimkou výb. řízení | [15 empty] | P | 2
56 | K | 091504000 | Ostatní náklady související s objektem náklady související s publikační činností | soubor | 1 |  | 0 |  |  |  | základní |  | 0 | 0 | 0 | 0 | 0 | 1024 | K | 2 |  |  |  | ROZPOCET | 0 | 0 | 0 | 0 | 0 | 1 | 0 | 1024 | -1070503030
57 | K | 092103001 | Ostatní náklady související s provozem náklady na zkušební provoz | soubor | 1 |  | 0 |  |  |  | základní |  | 0 | 0 | 0 | 0 | 0 | 1024 | K | 2 |  |  |  | ROZPOCET | 0 | 0 | 0 | 0 | 0 | 1 | 0 | 1024 | -790324294
58 | K | 092203000 | Ostatní náklady související s provozem náklady na zaškolení | soubor | 1 |  | 0 |  |  |  | základní |  | 0 | 0 | 0 | 0 | 0 | 1024 | K | 2 |  |  |  | ROZPOCET | 0 | 0 | 0 | 0 | 0 | 1 | 0 | 1024 | 1161617528

## Pokyny pro vyplnění
Struktura údajů, formát souboru a metodika pro zpracování
Struktura
Soubor je složen ze záložky Rekapitulace stavby a záložek s názvem soupisu prací pro jednotlivé objekty ve formátu XLSX. Každá ze záložek přitom obsahuje
ještě samostatné sestavy vymezené orámovaním a nadpisem sestavy.
Rekapitulace stavby obsahuje sestavu Rekapitulace stavby a Rekapitulace objektů stavby a soupisů prací.
V sestavě Rekapitulace stavby jsou uvedeny informace identifikující předmět veřejné zakázky na stavební práce, KSO, CC-CZ, CZ-CPV, CZ-CPA a rekapitulaci
celkové nabídkové ceny uchazeče.
V sestavě Rekapitulace objektů stavby a soupisů prací je uvedena rekapitulace stavebních objektů, inženýrských objektů, provozních souborů,
vedlejších a ostatních nákladů a ostatních nákladů s rekapitulací nabídkové ceny za jednotlivé soupisy prací. Na základě údaje Typ je možné
identifikovat, zda se jedná o objekt nebo soupis prací pro daný objekt:
|  | STA | Stavební objekt pozemní
|  | ING | Stavební objekt inženýrský
|  | PRO | Provozní soubor
|  | VON | Vedlejší a ostatní náklady
|  | OST | Ostatní
|  | Soupis | Soupis prací pro daný typ objektu
Soupis prací pro jednotlivé objekty obsahuje sestavy Krycí list soupisu, Rekapitulace členění soupisu prací, Soupis prací. Za soupis prací může být považován
i objekt stavby v případě, že neobsahuje podřízenou zakázku.
Krycí list soupisu obsahuje rekapitulaci informací o předmětu veřejné zakázky ze sestavy Rekapitulace stavby, informaci o zařazení objektu do KSO,
CC-CZ, CZ-CPV, CZ-CPA a rekapitulaci celkové nabídkové ceny uchazeče za aktuální soupis prací.
Rekapitulace členění soupisu prací obsahuje rekapitulaci soupisu prací ve všech úrovních členění soupisu tak, jak byla tato členění použita (např.
stavební díly, funkční díly, případně jiné členění) s rekapitulací nabídkové ceny.
Soupis prací obsahuje položky veškerých stavebních nebo montážních prací, dodávek materiálů a služeb nezbytných pro zhotovení stavebního objektu,
inženýrského objektu, provozního souboru, vedlejších a ostatních nákladů.
Pro položky soupisu prací se zobrazují následující informace:
|  | PČ |  | Pořadové číslo položky v aktuálním soupisu
|  | TYP |  | Typ položky: K - konstrukce, M - materiál, PP - plný popis, PSC - poznámka k souboru cen, P - poznámka k položce, VV - výkaz výměr
|  | Kód |  | Kód položky
|  | Popis |  | Zkrácený popis položky
|  | MJ |  | Měrná jednotka položky
|  | Množství |  | Množství v měrné jednotce
|  | J.cena |  | Jednotková cena položky. Zadaní může obsahovat namísto J.ceny sloupce J.materiál a J.montáž, jejichž součet definuje
J.cenu položky.
|  | Cena celkem |  | Celková cena položky daná jako součin množství a j.ceny
|  | Cenová soustava |  | Příslušnost položky do cenové soustavy
Ke každé položce soupisu prací se na samostatných řádcích může zobrazovat:
Plný popis položky
Poznámka k souboru cen a poznámka zadavatele
Výkaz výměr
Pokud je k řádku výkazu výměr evidovaný údaj ve sloupci Kód, jedná se o definovaný odkaz, na který se může odvolávat výkaz výměr z jiné položky.
Metodika pro zpracování
Jednotlivé sestavy jsou v souboru provázány. Editovatelné pole jsou zvýrazněny žlutým podbarvením, ostatní pole neslouží k editaci a nesmí být jakkoliv
modifikovány.
Uchazeč je pro podání nabídky povinen vyplnit žlutě podbarvená pole:
Pole Uchazeč v sestavě Rekapitulace stavby - zde uchazeč vyplní svůj název (název subjektu)
Pole IČ a DIČ v sestavě Rekapitulace stavby - zde uchazeč vyplní svoje IČ a DIČ
Datum v sestavě Rekapitulace stavby - zde uchazeč vyplní datum vytvoření nabídky
J.cena = jednotková cena v sestavě Soupis prací o maximálním počtu desetinných míst uvedených v poli
- pokud sestavy soupisů prací obsahují pole J.cena, musí být všechna tato pole vyplněna nenulovými kladnými číslicemi
Poznámka - nepovinný údaj pro položku soupisu
V případě, že sestavy soupisů prací neobsahují pole J.cena, potom ve všech soupisech prací obsahují pole:
- J.materiál - jednotková cena materiálu
- J.montáž - jednotková cena montáže
Uchazeč je v tomto případě povinen vyplnit všechna pole J.materiál a pole J.montáž nenulovými kladnými číslicemi. V případech, kdy položka
neobsahuje žádný materiál je přípustné, aby pole J.materiál bylo vyplněno nulou. V případech, kdy položka neobsahuje žádnou montáž je přípustné,
aby pole J.montáž bylo vyplněno nulou. Není však přípustné, aby obě pole - J.materiál, J.Montáž byly u jedné položky vyplněny nulou.
Rekapitulace stavby
Název |  |  | Povinný |  | Popis | Typ | Max. počet
atributu |  |  | (A/N) |  |  |  | znaků
Kód |  |  | A |  | Kód stavby | String | 20
Stavba |  |  | A |  | Název stavby | String | 120
Místo |  |  | N |  | Místo stavby | String | 50
Datum |  |  | A |  | Datum vykonaného exportu | Date
KSO |  |  | N |  | Klasifikace stavebního objektu | String | 15
CC-CZ |  |  | N |  | Klasifikace stavbeních děl | String | 15
CZ-CPV |  |  | N |  | Společný slovník pro veřejné zakázky | String | 20
CZ-CPA |  |  | N |  | Klasifikace produkce podle činností | String | 20
Zadavatel |  |  | N |  | Zadavatel zadaní | String | 50
IČ |  |  | N |  | IČ zadavatele zadaní | String | 20
DIČ |  |  | N |  | DIČ zadavatele zadaní | String | 20
Uchazeč |  |  | N |  | Uchazeč veřejné zakázky | String | 50
Projektant |  |  | N |  | Projektant | String | 50
Poznámka |  |  | N |  | Poznámka k zadání | String | 255
Sazba DPH |  |  | A |  | Rekapitulace sazeb DPH u položek soupisů | eGSazbaDph
Základna DPH |  |  | A |  | Základna DPH určena součtem celkové ceny z položek soupisů | Double
Hodnota DPH |  |  | A |  | Hodnota DPH | Double
Cena bez DPH |  |  | A |  | Celková cena bez DPH za celou stavbu. Sčítává se ze všech listů. | Double
Cena s DPH |  |  | A |  | Celková cena s DPH za celou stavbu | Double
Rekapitulace objektů stavby a soupisů prací
Název |  |  | Povinný |  | Popis | Typ | Max. počet
atributu |  |  | (A/N) |  |  |  | znaků
Kód |  |  | A |  | Přebírá se z Rekapitulace stavby | String | 20
Stavba |  |  | A |  | Přebírá se z Rekapitulace stavby | String | 120
Místo |  |  | N |  | Přebírá se z Rekapitulace stavby | String | 50
Datum |  |  | A |  | Přebírá se z Rekapitulace stavby | Date
Zadavatel |  |  | N |  | Přebírá se z Rekapitulace stavby | String | 50
Projektant |  |  | N |  | Přebírá se z Rekapitulace stavby | String | 50
Uchazeč |  |  | N |  | Přebírá se z Rekapitulace stavby | String | 50
Kód |  |  | A |  | Kód objektu | String | 20
Objektu, Soupis prací |  |  | A |  | Název objektu | String | 120
Cena bez DPH |  |  | A |  | Cena bez DPH za daný objekt | Double
Cena s DPH |  |  | A |  | Cena spolu s DPH za daný objekt | Double
Typ |  |  | A |  | Typ zakázky | eGTypZakazky
Krycí list soupisu
Název |  |  | Povinný |  | Popis | Typ | Max. počet
atributu |  |  | (A/N) |  |  |  | znaků
Stavba |  |  | A |  | Přebírá se z Rekapitulace stavby | String | 120
Objekt |  |  | A |  | Kód a název objektu | String | 20 + 120
Soupis |  |  | A |  | Kód a název soupisu | String | 20 + 120
KSO |  |  | N |  | Klasifikace stavebního objektu | String | 15
CC-CZ |  |  | N |  | Klasifikace stavbeních děl | String | 15
CZ-CPV |  |  | N |  | Společný slovník pro veřejné zakázky | String | 20
CZ-CPA |  |  | N |  | Klasifikace produkce podle činností | String | 20
Místo |  |  | N |  | Přebírá se z Rekapitulace stavby | String | 50
Zadavatel |  |  | N |  | Přebírá se z Rekapitulace stavby | String | 50
Uchazeč |  |  | N |  | Přebírá se z Rekapitulace stavby | String | 50
Projektant |  |  | N |  | Přebírá se z Rekapitulace stavby | String | 50
Poznámka |  |  | N |  | Poznámka k soupisu prací | String | 255
Sazba DPH |  |  | A |  | Rekapitulace sazeb DPH na položkách aktuálního soupisu | eGSazbaDph
Základna DPH |  |  | A |  | Základna DPH určena součtem celkové ceny z položek aktuálního soupisu | Double
Hodnota DPH |  |  | A |  | Hodnota DPH | Double
Cena bez DPH |  |  | A |  | Cena bez DPH za daný soupis | Double
Cena s DPH |  |  | A |  | Cena s DPH za daný soupis | Double
Rekapitulace členění soupisu prací
Název |  |  | Povinný |  | Popis | Typ | Max. počet
atributu |  |  | (A/N) |  |  |  | znaků
Stavba |  |  | A |  | Přebírá se z Rekapitulace stavby | String | 120
Objekt |  |  | A |  | Kód a název objektu, přebírá se z Krycího listu soupisu | String | 20 + 120
Soupis |  |  | A |  | Kód a název objektu, přebírá se z Krycího listu soupisu | String | 20 + 120
Místo |  |  | N |  | Přebírá se z Rekapitulace stavby | String | 50
Datum |  |  | A |  | Přebírá se z Rekapitulace stavby | Date
Zadavatel |  |  | N |  | Přebírá se z Rekapitulace stavby | String | 50
Projektant |  |  | N |  | Přebírá se z Rekapitulace stavby | String | 50
Uchazeč |  |  | N |  | Přebírá se z Rekapitulace stavby | String | 50
Kód dílu - Popis |  |  | A |  | Kód a název dílu ze soupisu | String | 20 + 100
Cena celkem |  |  | A |  | Cena celkem za díl ze soupisu | Double
Soupis prací
Název |  |  | Povinný |  | Popis | Typ | Max. počet
atributu |  |  | (A/N) |  |  |  | znaků
Stavba |  |  | A |  | Přebírá se z Rekapitulace stavby | String | 120
Objekt |  |  | A |  | Kód a název objektu | String | 20 + 120
Soupis |  |  | A |  | Přebírá se z Krycího listu soupisu | String | 20 + 120
Místo |  |  | N |  | Přebírá se z Krycího listu soupisu | String | 50
Datum |  |  | A |  | Přebírá se z Krycího listu soupisu | Date
Zadavatel |  |  | N |  | Přebírá se z Krycího listu soupisu | String | 50
Projektant |  |  | N |  | Přebírá se z Krycího listu soupisu | String | 50
Uchazeč |  |  | N |  | Přebírá se z Krycího listu soupisu | String | 50
PČ |  |  | A |  | Pořadové číslo položky soupisu | Long
Typ |  |  | A |  | Typ položky soupisu | eGTypPolozky | 1
Kód |  |  | A |  | Kód položky ze soupisu | String | 20
Popis |  |  | A |  | Popis položky ze soupisu | String | 255
MJ |  |  | A |  | Měrná jednotka položky | String | 10
Množství |  |  | A |  | Množství položky soupisu | Double
J.Cena |  |  | A |  | Jednotková cena položky | Double
Cena celkem |  |  | A |  | Cena celkem vyčíslena jako J.Cena * Množství | Double
Cenová soustava |  |  | N |  | Zařazení položky do cenové soustavy | String | 50
p |  |  | N |  | Poznámka položky ze soupisu | Memo
psc |  |  | N |  | Poznámka k souboru cen ze soupisu | Memo
pp |  |  | N |  | Plný popis položky ze soupisu | Memo
vv |  |  | N |  | Výkaz výměr (figura, výraz, výměra) ze soupisu | Text,Text,Double | 20, 150
DPH |  |  | A |  | Sazba DPH pro položku | eGSazbaDPH
Hmotnost |  |  | A |  | Hmotnost položky ze soupisu | Double
Suť |  |  | A |  | Suť položky ze soupisu | Double
Nh |  |  | N |  | Normohodiny položky ze soupisu | Double
Datová věta
Typ věty |  |  | Hodnota |  | Význam
eGSazbaDPH |  |  | základní |  | Základní sazba DPH
|  |  | snížená |  | Snížená sazba DPH
|  |  | nulová |  | Nulová sazba DPH
|  |  | zákl. přenesená |  | Základní sazba DPH přenesená
|  |  | sníž. přenesená |  | Snížená sazba DPH přenesená
eGTypZakazky |  |  | STA |  | Stavební objekt
|  |  | PRO |  | Provozní soubor
|  |  | ING |  | Inženýrský objekt
|  |  | VON |  | Vedlejší a ostatní náklady
|  |  | OST |  | Ostatní náklady
eGTypPolozky |  |  | 1 |  | Položka typu HSV
|  |  | 2 |  | Položka typu PSV
|  |  | 3 |  | Položka typu M
|  |  | 4 |  | Položka typu OST