## List1
Příloha č. 3
Nákup osobního užitkového automobilu (5+2 míst)
Veřejná zakázka malého rozsahu na dodávku
Zadavatel: Střední zemědělská škola a Střední odborná škola Poděbrady, příspěvková organizace
Technická specifikace:
Identifikační údaje uchazeče:
Číslo položky | Název | Technická specifikace | množství | Nabízené parametry | jednotková cena bez DPH | celková cena bez DPH | Poznámka
1. | Osobní užitkový automobil | Palivo: benzín, min. oktanové číslo 95 | 1 |  |  | 0
Objem motoru: min1350 cm3
Výkon motoru: min 94 kW
Emisní norma: min Euro 6
Převodovka: šestistupňová
Přeprava osob: sedmimístné provedení
Uspořádání sedadel: 1. čada - řidič a spolujezdec 2. řada - 3 sedadla (možnost vyjmutí - zvětšení zavazadlového prostoru) 3. řada - 2 sedadla (možnost vyjmutí - zvětšení zavazadlového prostoru)
Tažné zařízení: pevné s přípustným svislým zatížením min 75 kg
Tažení bržděného přívěsu o hmotnosti min 1350 kg
Minimální užitná hmotnost 700 kg
Délka vozidla včetně tažného zařízení max 4600 mm
Mlhová světla
Zadní parkovací senzory
Záruka vozidla 4 roky
Autorizovaný servis pořízeného vozidla do 25 km od Poděbrad
| Cena celkem bez DPH |  |  |  |  | 0
| DPH |  |  |  |  | 0
| Cena celkem včetně DPH |  |  |  |  | 0
| V | dne
| Osoba oprávněna jednat: |  | Podpis:
Funkce: