## Rekapitulace
Krycí list rozpočtu
Název stavby: |  | II/101 Rudná - Drahelčice |  | Objednatel: | KSÚS Stč kraje přísp. organizace |  | IČ/DIČ: | 00066001
Druh stavby a účel: |  | oprava povrchu komunikace |  | Projektant: |  |  | IČ/DIČ:
Lokalita: |  | silnice II/101 Rudná a Drahelčice |  | Zhotovitel: |  |  | IČ/DIČ:
Začátek výstavby: |  |  |  | Konec výstavby: |  |  | Položek:
JKSO: |  |  |  | Zpracoval: |  |  | Datum: | 2017-05-03
Rozpočtové náklady v Kč
A | Základní rozpočtové náklady |  | B | Doplňkové náklady |  | C | Náklady na umístění stavby (NUS)
HSV | Dodávky | 0 | Práce přesčas |  | 0 | Zařízení staveniště
| Montáž | 0 | Bez pevné podl. |  | 0 | Malý rozsah prací
PSV | Dodávky | 0 | Kulturní památka |  | 0 | Ztížené podmínky
| Montáž | 0 |  |  |  | Provozní vlivy
"M" | Dodávky | 0 |  |  |  | Ostatní-DIO
| Montáž | 0 |  |  |  | NUS z rozpočtu
Ostatní materiál |  | 0
Přesun hmot a sutí |  | 0
ZRN celkem |  | 0 | DN celkem |  | 0 | NUS celkem |  | 0
Základ 0% |  | 0 | DPH 0% |  | 0 | Celkem bez DPH |  | 0
Základ 21% |  | 0 | DPH 21% |  | 0 | Celkem včetně DPH |  | 0
Zpracoval |  |  | Objednatel |  |  | Zhotovitel
vedoucí PÚ: Bohumil Taraba
vedoucí TSÚ: Karel Motal
Datum, razítko a podpis |  |  | Datum, razítko a podpis |  |  | Datum, razítko a podpis

## rozpočet
Rozpočet - cenová nabídka
Název akce : II/101 Rudná - Drahelčice
staničení silnice 37,51-38,16 , délka opravy 650km
Položkový soupis prací
poř.číslo | čís.položky | popis položky | m.jednotka | množství | jedn.cena | Cena celkem
1 | R položka | OSTATNÍ POŽADAVKY - DIO, GEODETICKÉ ZAMĚŘENÍ, ZJIŠTENÍ A VYTYČENÍ INŽ. SÍTÍ | kpl | 1 | 0 | 0
2 | 015130 | Poplatky za likvidaci odpadů - 170302 vybouraný asf beton bez dehtu - kraj vozovky | t | 90 | 0 | 0
3 | 03100 | ZAŘÍZENÍ STAVENIŠTĚ - ZŘÍZENÍ, PROVOZ, DEMONTÁŽ | kpl | 1 | 0 | 0
4 | R položka | Čelo propustku šíkmé z betonu obložené kamenem pro propustek z trub SN10 - komplet | kus | 2 | 0 | 0
5 | R položka | Zřízení silničního propustku z trub želbet DN 500 - komplet | m | 7 | 0 | 0
6 | 91811 | ČELA PROPUSTU Z BETONU BEZ ROZLIŠENÍ (navýšení) | m3 | 3 | 0 | 0
7 | 9113B1 | SVODIDLO OCEL SILNIČ JEDNOSTR, ÚROVEŇ ZADRŽ H1 - DODÁVKA A MONTÁŽ | m | 48 | 0 | 0
8 | 919111 | ŘEZÁNÍ ASFALT. KRYTU | bm | 91 | 0 | 0
9 | 113728 | FRÉZOVÁNÍ ZPEVNĚNÝCH PLOCH ASFALTOVÝCH, ODVOZ DO 20KM | m3 | 337.6 | 0 | 0
10 | 113765 | FRÉZOVÁNÍ DRÁŽKY PRŮŘEZU DO 600MM2 V ASFALTOVÉ VOZOVCE | m | 752 | 0 | 0
11 | 93818 | ČIŠTĚNÍ VOZOVEK SAMOSBĚREM | m2 | 4220 | 0 | 0
12 | R položka | SANACE KONSTRUKČNÍCH VRSTEV TL. 350 MM (dle technické specifikace) | m2 | 100 | 0 | 0
13 | 574C06 | ALTOVÝ BETON PRO LOŽNÍ VRSTVY ACL 16+ (vyrovnávka) | m3 | 150 | 0 | 0
14 | 572214 | SPOJOVACÍ POSTŘIK Z MODIFIK EMULZE DO 0,5KG/M2 | m2 | 12660 | 0 | 0
15 | 574D46 | ASFALTOVÝ BETON PRO LOŽNÍ VRSTVY MODIFIK ACL 16+ TL. 50MM | m2 | 4220 | 0 | 0
16 | 574O31-R | ALTOVÝ BETON VELMI TENKÝ MODIFIK SE SNÍŽENOU HLUČNOSTÍ BBTM 8 NH TL. DO 30MM PLUS ARAMIDOVÁ VLÁKNA | m2 | 4220 | 0 | 0
17 | 89921 | VÝŠKOVÁ ÚPRAVA POKLOPŮ A MŘÍŽÍ | kus | 5 | 0 | 0
18 | 89923 | VÝŠKOVÁ ÚPRAVA KRYCÍCH HRNCŮ | kus | 11 | 0 | 0
19 | 931315 | TĚSNĚNÍ DILATAČ SPAR ASF ZÁLIVKOU PRŮŘ DO 600MM2 | m | 752 | 0 | 0
20 | 12922 | ČIŠTĚNÍ KRAJNIC OD NÁNOSU TL. DO 100 MM S ODVOZEM NA SKLÁDKU | m2 | 235 | 0 | 0
21 | 56962 | ZPEVNĚNÍ KRAJNIC Z RECYKLÁTU DO TL. 100MM | m2 | 235 | 0 | 0
22 | 915111 | VDZ V2 - 12,5 CM, BARVOU, ZÁKLADNÍ | m2 | 174 | 0 | 0
23 | 915211 | VDZ - VODÍCÍ PROŽKY V2 -12,5 , PŘECHOD PRO CHODCE, PLAST, RETROREFLEXNÍ | m2 | 174 | 0 | 0
|  | Součet |  |  |  | 0
|  | DPH 21% |  |  |  | 0
|  | Celkem s DPH |  |  |  | 0