## Rekapitulace
Zakázka:
_ | Oprava střechy a stropu nad 2.np - SALA TERRENA - Domov Pod Lipami Smečno
15 | Popis | Cena | Hmotnost | DPH | Cena s DPH
#N/A
| SO_01: Oprava střechy a stropu |  | 176.9676
| 003.: Svislé konstrukce |  | 36.0037
| 0041: Stropy a stropní konstrukce (pozemní stavby) |  | 3.1293
| 005.: Komunikace |  | 29.9214
| 0061: Úprava povrchů vnitřní |  | 3.0129
| 0062: Úprava povrchů vnější |  | 5.618
| 0063: Podlahy a podlahové konstrukce |  | 8.8826
009.: Ostatní konstrukce a práce
| 0094: Lešení, systémové bednění a stavební výtahy |  | 0.0586
| 0096: Bourání konstrukcí |  | 0.000108
0097: Přesuny suti
021.: Silnoproud
0211: Hromosvod
046.: Zemní práce pro montážní práce
099.: Přesun hmot HSV
| 712.: Povlakové krytiny |  | 0.041904
| 713.: Izolace tepelné |  | 1.4297
| 762.: Konstrukce tesařské |  | 38.2565
| 7631: Konstrukce montované - sádrokartonové |  | 4.6462
| 764.: Konstrukce klempířské |  | 0.79406
| 765.: Krytiny tvrdé |  | 44.8653
| 783.: Nátěry |  | 0.085275
| 784.: Malby |  | 0.22208
ON..: Ostatní náklady
VRN.: Vedlejší rozpočtové náklady
0 | Celkem (bez DPH) | 0
| DPH | 0
0
0
| Celkem (včetně DPH) | 0

## Zakazka
Oprava střechy a stropu nad 2.np - SALA TERRENA - Domov Pod Lipami Smečno
[5 empty] | Poř. | Kód | Popis | MJ | Výměra bez ztr. | Ztratné | Výměra | Jedn. Cena | Cena | Jedn. hmotn. | Hmotnost | Jedn. suť | Suť | Sazba DPH | DPH | Cena s DPH | Komentář | Objekt | Oddíl
[7 empty] | SO_01: Oprava střechy a stropu | [5 empty] | 0 |  | 176.9676 |  | 295.8403 | _ | 0 | 0
[7 empty] | 003.: Svislé konstrukce | [5 empty] | 0 |  | 36.0037 |  | 0 | _ | 0 | 0
##T2##N_Catalog_catGUID | ##T2##PRO_ITEM_catID | ##T2##PRO_ITEM_iteCode | ##T2##PRO_ITEM_szvCode | ##T2##PRO_ITEM_tevCode | 1 | 310235241 | Zazdívka otvorů pl do 0,0225 m2 ve zdivu nadzákladovém cihlami pálenými tl do 300 mm - připojení hromosvodu | kus | 2 | 0 | 2 | 0 | 0 | 0.01262 | 0.02524 |  | 0 | 15 | 0 | 0 |  | SO_01 | 003
[5 empty] | 2 | 311231116 | Zdivo nosné z cihel dl 290 mm P7 až 15 na MC 10 - dozdění koruny zdiva s římsou | m3 | 20.0452 | 0 | 20.0452 | 0 | 0 | 1.7864 | 35.808 |  | 0 | 15 | 0 | 0 |  | SO_01 | 003
[7 empty] | (1*0,2+0,4*0,2+0,35*0,4+0,15*0,15)*(19,4+19,4+6,5) |  | 20.0452 | [8 empty] | _
[9 empty] | 0 | [8 empty] | _
[5 empty] | 3 | 316381113 | Komínové krycí desky tl do 120 mm z betonu tř. C 12/15 až C 16/20 bez přesahů | m2 | 0.5625 | 0 | 0.5625 | 0 | 0 | 0.30301 | 0.17044 |  | 0 | 15 | 0 | 0 |  | SO_01 | 003
[7 empty] | 0,75*0,75 |  | 0.5625 | [8 empty] | _
[9 empty] | 0 | [8 empty] | _
_
[7 empty] | 0041: Stropy a stropní konstrukce (pozemní stavby) | [5 empty] | 0 |  | 3.1293 |  | 0 | _ | 0 | 0
[5 empty] | 4 | 413231231 | Zazdívka zhlaví stropních trámů průřezu přes 40000 mm2 | kus | 38 | 0 | 38 | 0 | 0 | 0.08235 | 3.1293 |  | 0 | 15 | 0 | 0 |  | SO_01 | 004
[7 empty] | stropní trámy strop nad 2.np |  | 0 | [8 empty] | _
[7 empty] | 19*2 |  | 38 | [8 empty] | _
[9 empty] | 0 | [8 empty] | _
_
[7 empty] | 005.: Komunikace | [5 empty] | 0 |  | 29.9214 |  | 68.85 | _ | 0 | 0
[5 empty] | 5 | 113106292 | Rozebrání vozovek ze silničních dílců spáry zalité cementovou maltou strojně pl přes 50 do 200m2 | m2 | 162 | 0 | 162 | 0 | 0 |  | 0 | 0.425 | 68.85 | 15 | 0 | 0 |  | SO_01 | 005
[7 empty] | dle PD hromosvod |  | 0 | [8 empty] | _
[7 empty] | 45*3,6 |  | 162 | [8 empty] | _
[9 empty] | 0 | [8 empty] | _
[5 empty] | 6 | 564211111 | Podklad nebo podsyp ze štěrkopísku ŠP tl 50 mm | m2 | 162 | 0 | 162 | 0 | 0 | 0.1012 | 16.3944 |  | 0 | 15 | 0 | 0 |  | SO_01 | 005
[5 empty] | 7 | 584121111 | Osazení silničních dílců z ŽB do lože z kameniva těženého tl 40 mm | m2 | 162 | 0 | 162 | 0 | 0 | 0.0835 | 13.527 |  | 0 | 15 | 0 | 0 |  | SO_01 | 005
[7 empty] | 45*3,6 |  | 162 | [8 empty] | _
[9 empty] | 0 | [8 empty] | _
[5 empty] | 8 | 979094441 | Očištění vybouraných silničních dílců s původním spárováním z kameniva těženého | m2 | 162 | 0 | 162 | 0 | 0 |  | 0 |  | 0 | 15 | 0 | 0 |  | SO_01 | 005
_
[7 empty] | 0061: Úprava povrchů vnitřní | [5 empty] | 0 |  | 3.0129 |  | 0 | _ | 0 | 0
[5 empty] | 9 | 612131101 | Cementový postřik vnitřních stěn nanášený celoplošně ručně | m2 | 37.267 | 0 | 37.267 | 0 | 0 | 0.00735 | 0.27391 |  | 0 | 15 | 0 | 0 |  | SO_01 | 006
[5 empty] | 10 | 612321141 | Vápenocementová omítka štuková dvouvrstvá vnitřních stěn nanášená ručně | m2 | 37.267 | 0 | 37.267 | 0 | 0 | 0.01838 | 0.68497 |  | 0 | 15 | 0 | 0 |  | SO_01 | 006
[7 empty] | 2.np horní okraj při styku s novým podbíjením |  | 0 | [8 empty] | _
[7 empty] | (2,9+2+3,8+2,5+1,8+4+2,1+1,3+2,3+5,665+4,07+3,77+4,079+5,0)*0,5 |  | 22.642 | [8 empty] | _
[7 empty] | (1,8+1,8+2,35+1,95*2+1,6*2)*0,5 |  | 6.525 | [8 empty] | _
[7 empty] | 1,675*2*0,5 |  | 1.675 | [8 empty] | _
[7 empty] | (2,5+4,25+2,1+4)*0,5 |  | 6.425 | [8 empty] | _
[9 empty] | 0 | [8 empty] | _
[5 empty] | 11 | 612321191 | Příplatek k vápenocementové omítce vnitřních stěn za každých dalších 5 mm tloušťky ručně | m2 | 74.534 | 0 | 74.534 | 0 | 0 | 0.0079 | 0.58882 |  | 0 | 15 | 0 | 0 |  | SO_01 | 006
[7 empty] | 37,267*2 |  | 74.534 | [8 empty] | _
[9 empty] | 0 | [8 empty] | _
[5 empty] | 12 | 612325422 | Oprava vnitřní vápenocementové štukové omítky stěn v rozsahu plochy do 30% | m2 | 86.1895 | 0 | 86.1895 | 0 | 0 | 0.017 | 1.4652 |  | 0 | 15 | 0 | 0 |  | SO_01 | 006
[7 empty] | 2.np |  | 0 | [8 empty] | _
[7 empty] | m2.08 |  | 0 | [8 empty] | _
[7 empty] | (5,024*2+6,455+1,8)*1,5 |  | 27.4545 | [8 empty] | _
[7 empty] | m2.09 |  | 0 | [8 empty] | _
[7 empty] | (2*2+1,6*2)*1,5 |  | 10.8 | [8 empty] | _
[7 empty] | m2.02 |  | 0 | [8 empty] | _
[7 empty] | (1,1+1,8+3,78+0,6+4,25+1,3)*1,5 |  | 19.245 | [8 empty] | _
[7 empty] | m2.04 |  | 0 | [8 empty] | _
[7 empty] | (2,54+1,675)*0,5 |  | 2.1075 | [8 empty] | _
[7 empty] | m2.03 |  | 0 | [8 empty] | _
[7 empty] | (1,8+1,675*2)*0,5 |  | 2.575 | [8 empty] | _
[7 empty] | m2.07 |  | 0 | [8 empty] | _
[7 empty] | 3,77*1,5 |  | 5.655 | [8 empty] | _
[7 empty] | m2.06 |  | 0 | [8 empty] | _
[7 empty] | 4,07*1,5 |  | 6.105 | [8 empty] | _
[7 empty] | m2.05 |  | 0 | [8 empty] | _
[7 empty] | (5,665+2,5)*1,5 |  | 12.2475 | [8 empty] | _
[9 empty] | 0 | [8 empty] | _
_
[7 empty] | 0062: Úprava povrchů vnější | [5 empty] | 0 |  | 5.618 |  | 0 | _ | 0 | 0
[5 empty] | 13 | 621631001 | Spárování spárovací maltou vnějších pohledových ploch podhledů z cihel - rub klenby nad m2.10 | m2 | 79.8 | 0 | 79.8 | 0 | 0 | 0.0027 | 0.21546 |  | 0 | 15 | 0 | 0 |  | SO_01 | 006
[5 empty] | 14 | 622131101R | Cementový postřik vnějších stěn nanášený celoplošně ručně | m2 | 27 | 0 | 27 | 0 | 0 | 0.00735 | 0.19845 |  | 0 | 15 | 0 | 0 |  | SO_01 | 006
[5 empty] | 15 | 622142012R | Potažení vnějších stěn rabicovým pletivem římsa - bednění | m2 | 27 | 0 | 27 | 0 | 0 | 0.00064 | 0.01728 |  | 0 | 15 | 0 | 0 |  | SO_01 | 006
[5 empty] | 16 | 622321131R | Potažení římsy aktivovaným štukem tloušťky do 3 mm | m2 | 112.05 | 0 | 112.05 | 0 | 0 | 0.00273 | 0.3059 |  | 0 | 15 | 0 | 0 |  | SO_01 | 006
[7 empty] | 27 |  | 27 | [8 empty] | _
[7 empty] | 85,05 |  | 85.05 | [8 empty] | _
[9 empty] | 0 | [8 empty] | _
[5 empty] | 17 | 622325506R | Vytažení římsy dle zhotovené šablony vápenocementová omítka | m2 | 27 | 0 | 27 | 0 | 0 | 0.03538 | 0.95526 |  | 0 | 15 | 0 | 0 |  | SO_01 | 006
[5 empty] | 18 | 622325506R1 | Oprava stávající římsy vápenocementová omítka v rozsahu do 50% | m2 | 85.05 | 0 | 85.05 | 0 | 0 | 0.03538 | 3.0091 |  | 0 | 15 | 0 | 0 |  | SO_01 | 006
[7 empty] | (1+8,5+1+9,5+9+8,3+1,4)*1,5 |  | 58.05 | [8 empty] | _
[7 empty] | část pod novou římsou |  | 0 | [8 empty] | _
[7 empty] | 18*0,75*2 |  | 27 | [8 empty] | _
[9 empty] | 0 | [8 empty] | _
[5 empty] | 19 | 622611132R | Nátěr silikátový dvojnásobný římsy včetně penetrace provedený ručně | m2 | 112.05 | 0 | 112.05 | 0 | 0 | 0.0006 | 0.06723 |  | 0 | 15 | 0 | 0 |  | SO_01 | 006
[5 empty] | 20 | 623131101 | Cementový postřik vnějších pilířů nebo sloupů nanášený celoplošně ručně | m2 | 16.95 | 0 | 16.95 | 0 | 0 | 0.00735 | 0.12458 |  | 0 | 15 | 0 | 0 |  | SO_01 | 006
[5 empty] | 21 | 623321141 | Vápenocementová omítka štuková dvouvrstvá vnějších pilířů nebo sloupů nanášená ručně - komín | m2 | 16.95 | 0 | 16.95 | 0 | 0 | 0.02636 | 0.4468 |  | 0 | 15 | 0 | 0 |  | SO_01 | 006
[7 empty] | 0,75*4*5,65 |  | 16.95 | [8 empty] | _
[9 empty] | 0 | [8 empty] | _
[5 empty] | 22 | 623321191 | Příplatek k vápenocementové omítce vnějších sloupů za každých dalších 5 mm tloušťky ručně | m2 | 33.9 | 0 | 33.9 | 0 | 0 | 0.0079 | 0.26781 |  | 0 | 15 | 0 | 0 |  | SO_01 | 006
[7 empty] | 16,95*2 |  | 33.9 | [8 empty] | _
[9 empty] | 0 | [8 empty] | _
[5 empty] | 23 | 623611132 | Nátěr silikátový dvojnásobný vnějších omítaných pilířů nebo sloupů včetně penetrace ručně | m2 | 16.95 | 0 | 16.95 | 0 | 0 | 0.0006 | 0.01017 |  | 0 | 15 | 0 | 0 |  | SO_01 | 006
_
[7 empty] | 0063: Podlahy a podlahové konstrukce | [5 empty] | 0 |  | 8.8826 |  | 0 | _ | 0 | 0
[5 empty] | 24 | 631312141 | Doplnění rýh v dosavadních mazaninách betonem prostým - drážka pro zemnící pásek | m3 | 0.6 | 0 | 0.6 | 0 | 0 | 2.2563 | 1.3538 |  | 0 | 15 | 0 | 0 |  | SO_01 | 006
[7 empty] | 0,15*0,2*20 |  | 0.6 | [8 empty] | _
[9 empty] | 0 | [8 empty] | _
[5 empty] | 25 | 632451024 | Vyrovnávací potěr tl do 50 mm z MC 15 provedený v pásu - pod oplechování na zdivu,koruna zdiva | m2 | 61.16 | 0 | 61.16 | 0 | 0 | 0.1231 | 7.5288 |  | 0 | 15 | 0 | 0 |  | SO_01 | 006
[7 empty] | pod oplechování |  | 0 | [8 empty] | _
[7 empty] | (1,3)*(4,6+4,6+1,5+1,5) |  | 15.86 | [8 empty] | _
[7 empty] | koruna zdiva |  | 0 | [8 empty] | _
[7 empty] | (1)*(19,4+19,4+6,5) |  | 45.3 | [8 empty] | _
_
[7 empty] | 009.: Ostatní konstrukce a práce | [5 empty] | 0 |  | 0 |  | 0 | _ | 0 | 0
[5 empty] | 26 | 900000001 | Denní úklid staveniště | hod | 360 | 0 | 360 | 0 | 0 |  | 0 |  | 0 | 15 | 0 | 0 |  | SO_01 | 009
[7 empty] | 30*4*3 |  | 360 | [8 empty] | _
[9 empty] | 0 | [8 empty] | _
[5 empty] | 27 | 952902511 | Čištění střešních nebo nadstřešních konstrukcí šikmých střech budov | m2 | 474.176 | 0 | 474.176 | 0 | 0 |  | 0 |  | 0 | 15 | 0 | 0 |  | SO_01 | 009
[5 empty] | 28 | 952902601 | Čištění budov vysátí prachu z trámů | m2 | 1231.864 | 0 | 1231.864 | 0 | 0 |  | 0 |  | 0 | 15 | 0 | 0 |  | SO_01 | 009
[7 empty] | 757,688 |  | 757.688 | [8 empty] | _
[7 empty] | 474,176 |  | 474.176 | [8 empty] | _
[9 empty] | 0 | [8 empty] | _
[5 empty] | 29 | 985131311 | Ruční dočištění ploch stěn, rubu kleneb a podlah ocelových kartáči | m2 | 79.8 | 0 | 79.8 | 0 | 0 |  | 0 |  | 0 | 15 | 0 | 0 |  | SO_01 | 009
[7 empty] | klenba nad pokojem m2.10 |  | 0 | [8 empty] | _
[7 empty] | 7,6*7*1,5 |  | 79.8 | [8 empty] | _
_
[7 empty] | 0094: Lešení, systémové bednění a stavební výtahy | [5 empty] | 0 |  | 0.0586 |  | 0 | _ | 0 | 0
[5 empty] | 30 | 941111121 | Montáž lešení řadového trubkového lehkého s podlahami zatížení do 200 kg/m2 š do 1,2 m v do 10 m | m2 | 963.8 | 0 | 963.8 | 0 | 0 |  | 0 |  | 0 | 15 | 0 | 0 |  | SO_01 | 009
[7 empty] | jih |  | 0 | [8 empty] | _
[7 empty] | 33*12,5 |  | 412.5 | [8 empty] | _
[7 empty] | sever |  | 0 | [8 empty] | _
[7 empty] | 33*14,5 |  | 478.5 | [8 empty] | _
[7 empty] | východ |  | 0 | [8 empty] | _
[7 empty] | 10,4*7 |  | 72.8 | [8 empty] | _
[9 empty] | 0 | [8 empty] | _
[5 empty] | 31 | 941111121R | Montáž lehkého systémového zastřešení - v návaznosti na fasádní lešení | m2 | 536.25 | 0 | 536.25 | 0 | 0 |  | 0 |  | 0 | 15 | 0 | 0 |  | SO_01 | 009
[7 empty] | 33*(13*1,25) |  | 536.25 | [8 empty] | _
[9 empty] | 0 | [8 empty] | _
[5 empty] | 32 | 941111131 | Montáž lešení řadového trubkového lehkého s podlahami zatížení do 200 kg/m2 š do 1,5 m v do 10 m - komín | m2 | 33 | 0 | 33 | 0 | 0 |  | 0 |  | 0 | 15 | 0 | 0 |  | SO_01 | 009
[7 empty] | (3+3)*5,5 |  | 33 | [8 empty] | _
[9 empty] | 0 | [8 empty] | _
[5 empty] | 33 | 941111221 | Příplatek k lešení řadovému trubkovému lehkému s podlahami š 1,2 m v 10 m za první a ZKD den použití | m2 | 86742 | 0 | 86742 | 0 | 0 |  | 0 |  | 0 | 15 | 0 | 0 |  | SO_01 | 009
[7 empty] | 963,8*30*3 |  | 86742 | [8 empty] | _
[9 empty] | 0 | [8 empty] | _
[5 empty] | 34 | 941111221R | Příplatek k zastřešení za první a ZKD den použití | m2 | 48262.5 | 0 | 48262.5 | 0 | 0 |  | 0 |  | 0 | 15 | 0 | 0 |  | SO_01 | 009
[7 empty] | 536,25*30*3 |  | 48262.5 | [8 empty] | _
[9 empty] | 0 | [8 empty] | _
[5 empty] | 35 | 941111231 | Příplatek k lešení řadovému trubkovému lehkému s podlahami š 1,5 m v 10 m za první a ZKD den použití - komín | m2 | 990 | 0 | 990 | 0 | 0 |  | 0 |  | 0 | 15 | 0 | 0 |  | SO_01 | 009
[7 empty] | 33*30 |  | 990 | [8 empty] | _
[9 empty] | 0 | [8 empty] | _
[5 empty] | 36 | 941111821 | Demontáž lešení řadového trubkového lehkého s podlahami zatížení do 200 kg/m2 š do 1,2 m v do 10 m | m2 | 963.8 | 0 | 963.8 | 0 | 0 |  | 0 |  | 0 | 15 | 0 | 0 |  | SO_01 | 009
[5 empty] | 37 | 941111821R | Demontáž lehkého systémového zastřešení | m2 | 536.25 | 0 | 536.25 | 0 | 0 |  | 0 |  | 0 | 15 | 0 | 0 |  | SO_01 | 009
[5 empty] | 38 | 941111831 | Demontáž lešení řadového trubkového lehkého s podlahami zatížení do 200 kg/m2 š do 1,5 m v do 10 m - komín | m2 | 33 | 0 | 33 | 0 | 0 |  | 0 |  | 0 | 15 | 0 | 0 |  | SO_01 | 009
[5 empty] | 39 | 941120001 | Zastřešení - práce autojeřábem | kpl | 1 | 0 | 1 | 0 | 0 |  | 0 |  | 0 | 15 | 0 | 0 |  | SO_01 | 009
[5 empty] | 40 | 941120002 | Zastřešení - doprava | kpl | 1 | 0 | 1 | 0 | 0 |  | 0 |  | 0 | 15 | 0 | 0 |  | SO_01 | 009
[5 empty] | 41 | 944511111 | Montáž ochranné sítě z textilie z umělých vláken | m2 | 963.8 | 0 | 963.8 | 0 | 0 |  | 0 |  | 0 | 15 | 0 | 0 |  | SO_01 | 009
[5 empty] | 42 | 944511211 | Příplatek k ochranné síti za první a ZKD den použití | m2 | 86742 | 0 | 86742 | 0 | 0 |  | 0 |  | 0 | 15 | 0 | 0 |  | SO_01 | 009
[7 empty] | 963,8*30*3 |  | 86742 | [8 empty] | _
[9 empty] | 0 | [8 empty] | _
[5 empty] | 43 | 944511811 | Demontáž ochranné sítě z textilie z umělých vláken | m2 | 963.8 | 0 | 963.8 | 0 | 0 |  | 0 |  | 0 | 15 | 0 | 0 |  | SO_01 | 009
[5 empty] | 44 | 944711112 | Montáž záchytné stříšky š do 2 m - nad vchody do objektu | m | 7 | 0 | 7 | 0 | 0 |  | 0 |  | 0 | 15 | 0 | 0 |  | SO_01 | 009
[7 empty] | hlavní vchod |  | 0 | [8 empty] | _
[7 empty] | 4 |  | 4 | [8 empty] | _
[7 empty] | postranní vchod |  | 0 | [8 empty] | _
[7 empty] | 3 |  | 3 | [8 empty] | _
[9 empty] | 0 | [8 empty] | _
[5 empty] | 45 | 944711212 | Příplatek k záchytné stříšce š do 2 m za první a ZKD den použití | m | 630 | 0 | 630 | 0 | 0 |  | 0 |  | 0 | 15 | 0 | 0 |  | SO_01 | 009
[7 empty] | 7*30*3 |  | 630 | [8 empty] | _
[9 empty] | 0 | [8 empty] | _
[5 empty] | 46 | 944711812 | Demontáž záchytné stříšky š do 2 m | m | 7 | 0 | 7 | 0 | 0 |  | 0 |  | 0 | 15 | 0 | 0 |  | SO_01 | 009
[5 empty] | 47 | 949101112 | Lešení pomocné pro objekty pozemních staveb s lešeňovou podlahou v do 3,5 m zatížení do 150 kg/m2 | m2 | 279.05 | 0 | 279.05 | 0 | 0 | 0.00021 | 0.0586 |  | 0 | 15 | 0 | 0 |  | SO_01 | 009
[7 empty] | 2.np |  | 0 | [8 empty] | _
[7 empty] | 4*2,1 |  | 8.4 | [8 empty] | _
[7 empty] | 26,95+3,1+4,4+14+12+12,5+27,5 |  | 100.45 | [8 empty] | _
[7 empty] | půda |  | 0 | [8 empty] | _
[7 empty] | 18*6,5 |  | 117 | [8 empty] | _
[7 empty] | 7,6*7 |  | 53.2 | [8 empty] | _
[9 empty] | 0 | [8 empty] | _
_
[7 empty] | 0096: Bourání konstrukcí | [5 empty] | 0 |  | 0.000108 |  | 114.9378 | _ | 0 | 0
[5 empty] | 48 | 962032231 | Bourání zdiva z cihel pálených nebo vápenopískových na MV nebo MVC přes 1 m3 | m3 | 8.98 | 0 | 8.98 | 0 | 0 |  | 0 | 1.8 | 16.164 | 15 | 0 | 0 |  | SO_01 | 009
[7 empty] | odbourání koruny zdiva částečné |  | 0 | [8 empty] | _
[7 empty] | 1*0,2*(19,2+19,2+6,5) |  | 8.98 | [8 empty] | _
[9 empty] | 0 | [8 empty] | _
[5 empty] | 49 | 964052111 | Bourání ŽB trámů, průvlaků nebo pásů průřezu do 0,16 m2 | m3 | 5.7 | 0 | 5.7 | 0 | 0 |  | 0 | 2.4 | 13.68 | 15 | 0 | 0 |  | SO_01 | 009
[7 empty] | beton blok na koruně zdiva |  | 0 | [8 empty] | _
[7 empty] | 0,5*0,3*(19+19) |  | 5.7 | [8 empty] | _
[9 empty] | 0 | [8 empty] | _
[5 empty] | 50 | 964061341 | Uvolnění zhlaví trámů ze zdiva cihelného průřezu zhlaví přes 0,05 m2 | kus | 66 | 0 | 66 | 0 | 0 |  | 0 | 0.054 | 3.564 | 15 | 0 | 0 |  | SO_01 | 009
[7 empty] | stropní trámy strop nad 2.np |  | 0 | [8 empty] | _
[7 empty] | 33*2 |  | 66 | [8 empty] | _
[9 empty] | 0 | [8 empty] | _
[5 empty] | 51 | 965042121 | Bourání podkladů pod dlažby nebo mazanin betonových nebo z litého asfaltu tl do 100 mm pl do 1 m2 | m3 | 0.0675 | 0 | 0.0675 | 0 | 0 |  | 0 | 2.2 | 0.1485 | 15 | 0 | 0 |  | SO_01 | 009
[7 empty] | komín.hlava |  | 0 | [8 empty] | _
[7 empty] | 0,75*0,75*0,12 |  | 0.0675 | [8 empty] | _
[9 empty] | 0 | [8 empty] | _
[5 empty] | 52 | 974042574 | Vysekání rýh v dlažbě betonové nebo jiné monolitické hl do 200 mm š do 150 mm - drážka pro zemnící pásek | m | 20 | 0 | 20 | 0 | 0 |  | 0 | 0.066 | 1.32 | 15 | 0 | 0 |  | SO_01 | 009
[7 empty] | dle PD hromosvod |  | 0 | [8 empty] | _
[7 empty] | 20 |  | 20 | [8 empty] | _
[5 empty] | 53 | 977131119 | Vrty příklepovými vrtáky D do 32 mm do cihelného zdiva nebo prostého betonu - připojení hromosvodu | m | 1.2 | 0 | 1.2 | 0 | 0 | 9e-05 | 0.000108 | 0.003 | 0.0036 | 15 | 0 | 0 |  | SO_01 | 009
[5 empty] | 54 | 978019391 | Otlučení (osekání) vnější vápenné nebo vápenocementové omítky stupně členitosti 3 až 5 do 100% - komín | m2 | 16.95 | 0 | 16.95 | 0 | 0 |  | 0 | 0.072 | 1.2204 | 15 | 0 | 0 |  | SO_01 | 009
[5 empty] | 55 | 978023471 | Vyškrabání spár zdiva cihelného komínového | m2 | 16.95 | 0 | 16.95 | 0 | 0 |  | 0 | 0.014 | 0.2373 | 15 | 0 | 0 |  | SO_01 | 009
[5 empty] | 56 | 997013011 | Vyklizení ulehlé suti z prostorů přes 15 m2 s naložením z hl do 2 m | m3 | 52.4 | 0 | 52.4 | 0 | 0 |  | 0 | 1.5 | 78.6 | 15 | 0 | 0 |  | SO_01 | 009
[7 empty] | část A |  | 0 | [8 empty] | _
[7 empty] | 10 |  | 10 | [8 empty] | _
[7 empty] | rub klenby nad m2.10 částečně |  | 0 | [8 empty] | _
[7 empty] | (2*1/1)*(7,6+7,6+3+3) |  | 42.4 | [8 empty] | _
[9 empty] | 0 | [8 empty] | _
_
[7 empty] | 0097: Přesuny suti | [5 empty] | 0 |  | 0 |  | 0 | _ | 0 | 0
[5 empty] | 57 | 997013153 | Vnitrostaveništní doprava suti a vybouraných hmot pro budovy v do 12 m s omezením mechanizace | t | 226.99 | 0 | 226.99 | 0 | 0 |  | 0 |  | 0 | 15 | 0 | 0 |  | SO_01 | 009
[7 empty] | 295,84 |  | 295.84 | [8 empty] | _
[7 empty] | odpočet panely |  | 0 | [8 empty] | _
[7 empty] | -68,85 |  | -68.85 | [8 empty] | _
[9 empty] | 0 | [8 empty] | _
[5 empty] | 58 | 997013311 | Montáž a demontáž shozu suti v do 10 m | m | 24 | 0 | 24 | 0 | 0 |  | 0 |  | 0 | 15 | 0 | 0 |  | SO_01 | 009
[7 empty] | 12*2 |  | 24 | [8 empty] | _
[9 empty] | 0 | [8 empty] | _
[5 empty] | 59 | 997013321 | Příplatek k shozu suti v do 10 m za první a ZKD den použití | m | 720 | 0 | 720 | 0 | 0 |  | 0 |  | 0 | 15 | 0 | 0 |  | SO_01 | 009
[7 empty] | 12*30 |  | 360 | [8 empty] | _
[7 empty] | 12*30 |  | 360 | [8 empty] | _
[9 empty] | 0 | [8 empty] | _
[5 empty] | 60 | 997013501 | Odvoz suti a vybouraných hmot na skládku nebo meziskládku do 1 km se složením | t | 285.117 | 0 | 285.117 | 0 | 0 |  | 0 |  | 0 | 15 | 0 | 0 |  | SO_01 | 009
[7 empty] | 295,84 |  | 295.84 | [8 empty] | _
[7 empty] | odpočet znovu použité řezivo |  | 0 | [8 empty] | _
[7 empty] | prvky (288) |  | 0 | [8 empty] | _
[7 empty] | -28*0,024 |  | -0.672 | [8 empty] | _
[7 empty] | prvky (450) |  | 0 | [8 empty] | _
[7 empty] | -(120*0,7+80+99+96*0,7+16+10,7+42,6+6,6)*0,02475 |  | -10.051 | [8 empty] | _
[9 empty] | 0 | [8 empty] | _
[5 empty] | 61 | 997013509 | Příplatek k odvozu suti a vybouraných hmot na skládku ZKD 1 km přes 1 km | t | 3991.638 | 0 | 3991.638 | 0 | 0 |  | 0 |  | 0 | 15 | 0 | 0 |  | SO_01 | 009
[7 empty] | 285,117*14 |  | 3991.638 | [8 empty] | _
[9 empty] | 0 | [8 empty] | _
[5 empty] | 62 | 997013801 | Poplatek za uložení na skládce (skládkovné) stavebního odpadu betonového kód odpadu 170 101 | t | 15.149 | 0 | 15.149 | 0 | 0 |  | 0 |  | 0 | 15 | 0 | 0 |  | SO_01 | 009
[7 empty] | 13,68 |  | 13.68 | [8 empty] | _
[7 empty] | 0,149 |  | 0.149 | [8 empty] | _
[7 empty] | 1,32 |  | 1.32 | [8 empty] | _
[9 empty] | 0 | [8 empty] | _
[5 empty] | 63 | 997013803 | Poplatek za uložení na skládce (skládkovné) stavebního odpadu cihelného kód odpadu 170 102 | t | 158.799 | 0 | 158.799 | 0 | 0 |  | 0 |  | 0 | 15 | 0 | 0 |  | SO_01 | 009
[7 empty] | 16,164 |  | 16.164 | [8 empty] | _
[7 empty] | 3,564 |  | 3.564 | [8 empty] | _
[7 empty] | 0,004 |  | 0.004 | [8 empty] | _
[7 empty] | 65,058+15 |  | 80.058 | [8 empty] | _
[7 empty] | 7,647 |  | 7.647 | [8 empty] | _
[7 empty] | 51,362 |  | 51.362 | [8 empty] | _
[9 empty] | 0 | [8 empty] | _
[5 empty] | 64 | 997013811 | Poplatek za uložení na skládce (skládkovné) stavebního odpadu dřevěného kód odpadu 170 201 | t | 40.869 | 0 | 40.869 | 0 | 0 |  | 0 |  | 0 | 15 | 0 | 0 |  | SO_01 | 009
[7 empty] | 51,592 |  | 51.592 | [8 empty] | _
[7 empty] | odpočet znovu použité řezivo |  | 0 | [8 empty] | _
[7 empty] | prvky (288) |  | 0 | [8 empty] | _
[7 empty] | -28*0,024 |  | -0.672 | [8 empty] | _
[7 empty] | prvky (450) |  | 0 | [8 empty] | _
[7 empty] | -(120*0,7+80+99+96*0,7+16+10,7+42,6+6,6)*0,02475 |  | -10.051 | [8 empty] | _
[5 empty] | 65 | 997013831 | Poplatek za uložení na skládce (skládkovné) stavebního odpadu směsného kód odpadu 170 904 | t | 9.098 | 0 | 9.098 | 0 | 0 |  | 0 |  | 0 | 15 | 0 | 0 |  | SO_01 | 009
[7 empty] | 7,647 |  | 7.647 | [8 empty] | _
[7 empty] | 0,879 |  | 0.879 | [8 empty] | _
[7 empty] | 0,572 |  | 0.572 | [8 empty] | _
[9 empty] | 0 | [8 empty] | _
_
[7 empty] | 021.: Silnoproud | [5 empty] | 0 |  | 0 |  | 0 | _ | 0 | 0
[5 empty] | 66 | 021000001 | Demontáž elektroinstalace na stropě a v podhledu ve 2.np - osvětlovací tělesa a rozvody elektro v podhledu | kus | 1 | 0 | 1 | 0 | 0 |  | 0 |  | 0 | 15 | 0 | 0 |  | SO_01 | 021
[5 empty] | 67 | 021000002 | Demontáž elektroinstalace na půdě - osvětlovací tělesa a rozvody elektro | kus | 1 | 0 | 1 | 0 | 0 |  | 0 |  | 0 | 15 | 0 | 0 |  | SO_01 | 021
[5 empty] | 68 | 021000003 | Obnova elektroinstalace ve 2.np - osvětlovací tělesa a rozvody elektro v podhledu | kus | 1 | 0 | 1 | 0 | 0 |  | 0 |  | 0 | 15 | 0 | 0 |  | SO_01 | 021
[5 empty] | 69 | 021000004 | Obnova elektroinstalace na půdě - osvětlovací tělesa a rozvody elektro | kus | 1 | 0 | 1 | 0 | 0 |  | 0 |  | 0 | 15 | 0 | 0 |  | SO_01 | 021
_
[7 empty] | 0211: Hromosvod | [5 empty] | 0 |  | 0 |  | 0 | _ | 0 | 0
[5 empty] | 70 | 021100001 | Pásek FeZn 30/4 mm | m | 150 | 0 | 150 | 0 | 0 |  | 0 |  | 0 | 15 | 0 | 0 |  | SO_01 | 021
[5 empty] | 71 | 021100002 | Drát FeZn pr. 10 mm | m | 30 | 0 | 30 | 0 | 0 |  | 0 |  | 0 | 15 | 0 | 0 |  | SO_01 | 021
[5 empty] | 72 | 021100003 | Drát FeZn pr. 10/13 mm s izolací PVC | m | 5 | 0 | 5 | 0 | 0 |  | 0 |  | 0 | 15 | 0 | 0 |  | SO_01 | 021
[5 empty] | 73 | 021100004 | Drát (Al/Cu - hliníkové jádro s měděným pláštěm) pr. 8 mm | m | 150 | 0 | 150 | 0 | 0 |  | 0 |  | 0 | 15 | 0 | 0 |  | SO_01 | 021
[5 empty] | 74 | 021100005 | Drát AlMgSi 0,5 pr. 8 mm | m | 60 | 0 | 60 | 0 | 0 |  | 0 |  | 0 | 15 | 0 | 0 |  | SO_01 | 021
[5 empty] | 75 | 021100006 | Podpěra vedení pr. 8 mm na hřebenáče, výška 17 mm, nastavitelná, typ A Cu | kus | 82 | 0 | 82 | 0 | 0 |  | 0 |  | 0 | 15 | 0 | 0 |  | SO_01 | 021
[5 empty] | 76 | 021100007 | Podpěra vedení na tašky pr. 8 mm univerzální, typ A, délka 210 mm, Cu | kus | 18 | 0 | 18 | 0 | 0 |  | 0 |  | 0 | 15 | 0 | 0 |  | SO_01 | 021
[5 empty] | 77 | 021100008 | Svorka pro připojení k plechu 1-5 mm, pro drát pr. 8 mm, typ B, Cu | kus | 20 | 0 | 20 | 0 | 0 |  | 0 |  | 0 | 15 | 0 | 0 |  | SO_01 | 021
[5 empty] | 78 | 021100009 | Paralelní svorka pro drát pr. 8 mm k plechu tl. 4 mm, Alu | kus | 34 | 0 | 34 | 0 | 0 |  | 0 |  | 0 | 15 | 0 | 0 |  | SO_01 | 021
[5 empty] | 79 | 021100010 | Podpěra do zdi se šroubovým uzávěrem SK pro drát pr. 8 mm, výška 27 mm, Cu | kus | 25 | 0 | 25 | 0 | 0 |  | 0 |  | 0 | 15 | 0 | 0 |  | SO_01 | 021
[5 empty] | 80 | 021100011 | Podpěra do zdi se šroubovým uzávěrem SK pro drát pr. 8 mm, výška 27 mm, Alu | kus | 14 | 0 | 14 | 0 | 0 |  | 0 |  | 0 | 15 | 0 | 0 |  | SO_01 | 021
[5 empty] | 81 | 021100012 | Svorka pro připojení k plechu 1-5 mm, pro drát pr. 8 mm, nerez V2A | kus | 2 | 0 | 2 | 0 | 0 |  | 0 |  | 0 | 15 | 0 | 0 |  | SO_01 | 021
[5 empty] | 82 | 021100013 | Svorka univerzální na I profil 36-52 mm, pro drát pr. 8 mm, nerez V2A | kus | 2 | 0 | 2 | 0 | 0 |  | 0 |  | 0 | 15 | 0 | 0 |  | SO_01 | 021
[5 empty] | 83 | 021100014 | Svorka zkušební SZ pro vodič pr. 8-10 mm / pr. 16 mm, Alu | kus | 9 | 0 | 9 | 0 | 0 |  | 0 |  | 0 | 15 | 0 | 0 |  | SO_01 | 021
[5 empty] | 84 | 021100015 | Svorka univerzální SU pr. 8 mm, Cu | kus | 16 | 0 | 16 | 0 | 0 |  | 0 |  | 0 | 15 | 0 | 0 |  | SO_01 | 021
[5 empty] | 85 | 021100016 | Svorka univerzální SU pr. 8 mm, nerez V2A | kus | 2 | 0 | 2 | 0 | 0 |  | 0 |  | 0 | 15 | 0 | 0 |  | SO_01 | 021
[5 empty] | 86 | 021100017 | Svorka na okapové žlaby SO1 pr. 8-10 mm, Cu | kus | 6 | 0 | 6 | 0 | 0 |  | 0 |  | 0 | 15 | 0 | 0 |  | SO_01 | 021
[5 empty] | 87 | 021100018 | Svorka na okapové žlaby SO2 pr. 8-10 mm, Alu | kus | 4 | 0 | 4 | 0 | 0 |  | 0 |  | 0 | 15 | 0 | 0 |  | SO_01 | 021
[5 empty] | 88 | 021100019 | Svorka k dešťovému svodu pr. 120 mm s připojovacím otvorem pr. 10,5 mm, Cu | kus | 6 | 0 | 6 | 0 | 0 |  | 0 |  | 0 | 15 | 0 | 0 |  | SO_01 | 021
[5 empty] | 89 | 021100020 | Svorka k dešťovému svodu pr. 120 mm s připojovacím otvorem pr. 10,5 mm, FeZn | kus | 3 | 0 | 3 | 0 | 0 |  | 0 |  | 0 | 15 | 0 | 0 |  | SO_01 | 021
[5 empty] | 90 | 021100021 | 1-směrný KS konektor, upínací šroub s maticí M10 pro drát pr. 6-10 mm, šroub KS+upínací šroub M10: - slitina CuNi1Si, matice:nerezová ocel V2A/ měděná | m | 4 | 0 | 4 | 0 | 0 |  | 0 |  | 0 | 15 | 0 | 0 |  | SO_01 | 021
[5 empty] | 91 | 021100022 | 1-směrný KS konektor, upínací šroub s maticí M10 pro drát pr. 6-10 mm, šroub KS+upínací šroub M10: - FeZn, upínací šroubek: Alu, podložka: nerezová ocel V2A | m | 3 | 0 | 3 | 0 | 0 |  | 0 |  | 0 | 15 | 0 | 0 |  | SO_01 | 021
[5 empty] | 92 | 021100023 | Zemnící kabel s připojovacím vývodem pro připojení bleskosvodu k uzemňovacímu systému - pr. 16mm / pr. 10mm, délka 1700mm, ocel/FeZn, izolace v bodě přechodu | kus | 9 | 0 | 9 | 0 | 0 |  | 0 |  | 0 | 15 | 0 | 0 |  | SO_01 | 021
[5 empty] | 93 | 021100024 | Držák pro zemnící kabel pr. 16 mm, Alu / plast | kus | 9 | 0 | 9 | 0 | 0 |  | 0 |  | 0 | 15 | 0 | 0 |  | SO_01 | 021
[5 empty] | 94 | 021100025 | Přípojnice s hliníkovým krytem pro vyrovnání potenciálů, 1 x FI 30x5 mm, 1 x 25-95 mm2, - 7x25mm2, mosaz | kus | 1 | 0 | 1 | 0 | 0 |  | 0 |  | 0 | 15 | 0 | 0 |  | SO_01 | 021
[5 empty] | 95 | 021100026 | Jímací tyč AlMgSi 1,5 m, trubka pr. 16 x 3 mm, ukončení špičky v délce 1 m o pr. 10 mm | kus | 1 | 0 | 1 | 0 | 0 |  | 0 |  | 0 | 15 | 0 | 0 |  | SO_01 | 021
[5 empty] | 96 | 021100027 | Svorka na jímací tyč pr. 8-10 mm / pr. 16 mm, nerez V2A | kus | 1 | 0 | 1 | 0 | 0 |  | 0 |  | 0 | 15 | 0 | 0 |  | SO_01 | 021
[5 empty] | 97 | 021100028 | Izolační tyč GFK pr. 16 mm, délka 3 m | kus | 1 | 0 | 1 | 0 | 0 |  | 0 |  | 0 | 15 | 0 | 0 |  | SO_01 | 021
[5 empty] | 98 | 021100029 | Koncovka GFK k jímací tyči, aluminium / nerez V2A | kus | 2 | 0 | 2 | 0 | 0 |  | 0 |  | 0 | 15 | 0 | 0 |  | SO_01 | 021
[5 empty] | 99 | 021100030 | Koncovka GFK ke zděnému komínu, nerez V2A | kus | 1 | 0 | 1 | 0 | 0 |  | 0 |  | 0 | 15 | 0 | 0 |  | SO_01 | 021
[5 empty] | 100 | 021100031 | Koncovka GFK k plechovému komínu, nerez V2A | kus | 1 | 0 | 1 | 0 | 0 |  | 0 |  | 0 | 15 | 0 | 0 |  | SO_01 | 021
[5 empty] | 101 | 021100032 | Pásek nerez 22 x 0,4 mm | m | 1 | 0 | 1 | 0 | 0 |  | 0 |  | 0 | 15 | 0 | 0 |  | SO_01 | 021
[5 empty] | 102 | 021100033 | Svorka zemnící SO2, univerzální diagonální pro vodiče FI30 / FI30 mm, FeZn | kus | 4 | 0 | 4 | 0 | 0 |  | 0 |  | 0 | 15 | 0 | 0 |  | SO_01 | 021
[5 empty] | 103 | 021100034 | Svorka zemnící SO3, univerzální diagonální pro vodič FI30 / pr. 8-10 mm, FeZn | kus | 11 | 0 | 11 | 0 | 0 |  | 0 |  | 0 | 15 | 0 | 0 |  | SO_01 | 021
[5 empty] | 104 | 021100035 | Svorka zemnící SO3A, univerzální diagonální pro vodič pr. 8-10 mm / pr. 8-10 mm, FeZn | kus | 9 | 0 | 9 | 0 | 0 |  | 0 |  | 0 | 15 | 0 | 0 |  | SO_01 | 021
[5 empty] | 105 | 021100036 | Svorka k zemnící tyči pr. 25 mm, FeZn, pro pásek 30/3,5 nebo drát pr. 8-10 mm | kus | 2 | 0 | 2 | 0 | 0 |  | 0 |  | 0 | 15 | 0 | 0 |  | SO_01 | 021
[5 empty] | 106 | 021100037 | Zemnící tyč pr. 25/1500 mm typ A, FeZn | kus | 2 | 0 | 2 | 0 | 0 |  | 0 |  | 0 | 15 | 0 | 0 |  | SO_01 | 021
[5 empty] | 107 | 021100038 | Hrot k zemnící tyči pr. 25 mm, FeZn | kus | 2 | 0 | 2 | 0 | 0 |  | 0 |  | 0 | 15 | 0 | 0 |  | SO_01 | 021
[5 empty] | 108 | 021100039 | Antikorozní izolační páska oboustranná, š = 50 mm, délka = 10 m | kus | 4 | 0 | 4 | 0 | 0 |  | 0 |  | 0 | 15 | 0 | 0 |  | SO_01 | 021
[5 empty] | 109 | 021100040 | Štítek s číslem svodu pro drát pr. 8-10 mm, Alu | kus | 9 | 0 | 9 | 0 | 0 |  | 0 |  | 0 | 15 | 0 | 0 |  | SO_01 | 021
[5 empty] | 110 | 021100041 | Pomocný jímač PJ0,5 | kus | 6 | 0 | 6 | 0 | 0 |  | 0 |  | 0 | 15 | 0 | 0 |  | SO_01 | 021
[5 empty] | 111 | 021100042 | Pomocný a podružný materiál dle potřeby | kpl | 1 | 0 | 1 | 0 | 0 |  | 0 |  | 0 | 15 | 0 | 0 |  | SO_01 | 021
[5 empty] | 112 | 021100043 | Vyhotovení revize a revizní zprávy - bleskosvod | kus | 1 | 0 | 1 | 0 | 0 |  | 0 |  | 0 | 15 | 0 | 0 |  | SO_01 | 021
[5 empty] | 113 | 021100044 | Demontáž stávajícího hromosvodu | kus | 1 | 0 | 1 | 0 | 0 |  | 0 |  | 0 | 15 | 0 | 0 |  | SO_01 | 021
_
[7 empty] | 046.: Zemní práce pro montážní práce | [5 empty] | 0 |  | 0 |  | 0 | _ | 0 | 0
[5 empty] | 114 | 460150163 | Hloubení kabelových zapažených i nezapažených rýh ručně š 35 cm, hl 80 cm, v hornině tř 3 | m | 140 | 0 | 140 | 0 | 0 |  | 0 |  | 0 | 15 | 0 | 0 |  | SO_01 | 046
[5 empty] | 115 | 460560163 | Zásyp rýh ručně šířky 35 cm, hloubky 80 cm, z horniny třídy 3 | m | 140 | 0 | 140 | 0 | 0 |  | 0 |  | 0 | 15 | 0 | 0 |  | SO_01 | 046
[5 empty] | 116 | 460620013 | Provizorní úprava terénu se zhutněním, v hornině tř 3 | m2 | 70 | 0 | 70 | 0 | 0 |  | 0 |  | 0 | 15 | 0 | 0 |  | SO_01 | 046
[7 empty] | 140*0,5 |  | 70 | [8 empty] | _
[9 empty] | 0 | [8 empty] | _
_
[7 empty] | 099.: Přesun hmot HSV | [5 empty] | 0 |  | 0 |  | 0 | _ | 0 | 0
[5 empty] | 117 | 998018002 | Přesun hmot ruční pro budovy v do 12 m | t | 86.6267 | 0 | 86.6267 | 0 | 0 |  | 0 |  | 0 | 15 | 0 | 0 |  | SO_01 | 099
_
[7 empty] | 712.: Povlakové krytiny | [5 empty] | 0 |  | 0.041904 |  | 0 | _ | 0 | 0
[5 empty] | 118 | 62832134 | pás asfaltový natavitelný oxidovaný tl. 4,0mm typu V60 S40 s vložkou ze skleněné rohože, s jemnozrnným minerálním posypem | m2 | 10.8 | 0 | 10.8 | 0 | 0 | 0.00388 | 0.041904 |  | 0 | 15 | 0 | 0 |  | SO_01 | 712
[7 empty] | 3*3*1,2 |  | 10.8 | [8 empty] | _
[9 empty] | 0 | [8 empty] | _
[5 empty] | 119 | 712331101 | Provedení povlakové krytiny střech do 10° podkladní vrstvy pásy na sucho AIP nebo NAIP - překrytí výtah šachty | m2 | 9 | 0 | 9 | 0 | 0 |  | 0 |  | 0 | 15 | 0 | 0 |  | SO_01 | 712
[7 empty] | 3*3 |  | 9 | [8 empty] | _
[9 empty] | 0 | [8 empty] | _
[5 empty] | 120 | 998712102 | Přesun hmot tonážní tonážní pro krytiny povlakové v objektech v do 12 m | t | 0.041904 | 0 | 0.041904 | 0 | 0 |  | 0 |  | 0 | 15 | 0 | 0 |  | SO_01 | 712
_
[7 empty] | 713.: Izolace tepelné | [5 empty] | 0 |  | 1.4297 |  | 0.87906 | _ | 0 | 0
[5 empty] | 121 | 63148104 | deska tepelně izolační minerální univerzální lambda=0,038-0,039 tl 100mm | m2 | 162.792 | 0 | 162.792 | 0 | 0 | 0.0035 | 0.56977 |  | 0 | 15 | 0 | 0 |  | SO_01 | 713
[5 empty] | 122 | 63148104 | deska tepelně izolační minerální univerzální lambda=0,038-0,039 tl 100mm | m2 | 245.7 | 0 | 245.7 | 0 | 0 | 0.0035 | 0.85995 |  | 0 | 15 | 0 | 0 |  | SO_01 | 713
[5 empty] | 123 | 713110813 | Odstranění tepelné izolace stropů volně kladené z vláknitých materiálů tl přes 100 mm | m2 | 117 | 0 | 117 | 0 | 0 |  | 0 | 0.00175 | 0.20475 | 15 | 0 | 0 |  | SO_01 | 713
[7 empty] | strop nad 2.np |  | 0 | [8 empty] | _
[7 empty] | 18*6,5 |  | 117 | [8 empty] | _
[9 empty] | 0 | [8 empty] | _
[5 empty] | 124 | 713111111 | Montáž izolace tepelné vrchem stropů volně kladenými rohožemi, pásy, dílci, deskami - rub klenby nad m 2.10 | m2 | 159.6 | 0 | 159.6 | 0 | 0 |  | 0 |  | 0 | 15 | 0 | 0 |  | SO_01 | 713
[7 empty] | dvě vrstvy |  | 0 | [8 empty] | _
[7 empty] | 79,8*2 |  | 159.6 | [8 empty] | _
[9 empty] | 0 | [8 empty] | _
[5 empty] | 125 | 713111136 | Montáž izolace tepelné stropů volně kladenými rohožemi, pásy, dílci, deskami mezi trámy - strop nad 2.np | m2 | 234 | 0 | 234 | 0 | 0 |  | 0 |  | 0 | 15 | 0 | 0 |  | SO_01 | 713
[7 empty] | dvě vrstvy |  | 0 | [8 empty] | _
[7 empty] | 117*2 |  | 234 | [8 empty] | _
[9 empty] | 0 | [8 empty] | _
[5 empty] | 126 | 713112813 | Odstranění tepelné izolace foukané běžných stavebních konstrukcí vodorovných tl přes 100 mm | m2 | 79.8 | 0 | 79.8 | 0 | 0 |  | 0 | 0.00845 | 0.67431 | 15 | 0 | 0 |  | SO_01 | 713
[7 empty] | klenba nad pokojem m2.10 |  | 0 | [8 empty] | _
[7 empty] | 7,6*7*1,5 |  | 79.8 | [8 empty] | _
[9 empty] | 0 | [8 empty] | _
[5 empty] | 127 | 998713202 | Přesun hmot procentní pro izolace tepelné v objektech v do 12 m | % | 1.95 | 0 | 1.95 | 0 | 0 |  | 0 |  | 0 | 15 | 0 | 0 |  | SO_01 | 713
_
[7 empty] | 762.: Konstrukce tesařské | [5 empty] | 0 |  | 38.2565 |  | 51.5922 | _ | 0 | 0
[5 empty] | 128 | 60511116 | řezivo jehličnaté smrk, borovice š přes 170mm tl 24mm dl 4m | m3 | 8.3317 | 0 | 8.3317 | 0 | 0 | 0.55 | 4.5825 |  | 0 | 15 | 0 | 0 |  | SO_01 | 762
[7 empty] | záklop |  | 0 | [8 empty] | _
[7 empty] | 117*0,03*1,15 |  | 4.0365 | [8 empty] | _
[7 empty] | podbití |  | 0 | [8 empty] | _
[7 empty] | 117*0,025*1,15 |  | 3.3638 | [8 empty] | _
[7 empty] | římsy |  | 0 | [8 empty] | _
[7 empty] | 27*0,03*1,15 |  | 0.9315 | [8 empty] | _
[9 empty] | 0 | [8 empty] | _
[5 empty] | 129 | 60511117 | Řezivo jehličnaté SM/BO 4 m tl. 24 mm, šířka 170+ jakost II-III hoblované | m3 | 1.7996 | 0 | 1.7996 | 0 | 0 | 0.55 | 0.98977 |  | 0 | 15 | 0 | 0 |  | SO_01 | 762
[7 empty] | římsy |  | 0 | [8 empty] | _
[7 empty] | 52,162*0,03*1,15 |  | 1.7996 | [8 empty] | _
[9 empty] | 0 | [8 empty] | _
[5 empty] | 130 | 60511130 | řezivo stavební fošny prismované středové š 160-220mm dl 2-5m | m3 | 3.3264 | 0 | 3.3264 | 0 | 0 | 0.55 | 1.8295 |  | 0 | 15 | 0 | 0 |  | SO_01 | 762
[7 empty] | 12*0,08*1,1 |  | 1.056 | [8 empty] | _
[7 empty] | výtah |  | 0 | [8 empty] | _
[7 empty] | 9*0,08*1,1 |  | 0.792 | [8 empty] | _
[7 empty] | lávka nad m.2.10 |  | 0 | [8 empty] | _
[7 empty] | 16,8*0,08*1,1 |  | 1.4784 | [8 empty] | _
[9 empty] | 0 | [8 empty] | _
[5 empty] | 131 | 60511166 | Řezivo jehličnaté hranol délka jakost I. | m3 | 32.0684 | 0 | 32.0684 | 0 | 0 | 0.55 | 17.6376 |  | 0 | 15 | 0 | 0 |  | SO_01 | 762
[7 empty] | strop dle výpisu |  | 0 | [8 empty] | _
[7 empty] | ozn.1 |  | 0 | [8 empty] | _
[7 empty] | 0,23*0,27*9*15*1,1 |  | 9.2218 | [8 empty] | _
[7 empty] | ozn.2 |  | 0 | [8 empty] | _
[7 empty] | 0,23*0,27*4,5*4*1,1 |  | 1.2296 | [8 empty] | _
[7 empty] | ozn.10 |  | 0 | [8 empty] | _
[7 empty] | 0,2*0,2*1,5*6*1,1 |  | 0.396 | [8 empty] | _
[7 empty] | ozn.11 |  | 0 | [8 empty] | _
[7 empty] | 0,2*0,2*2*2*1,1 |  | 0.176 | [8 empty] | _
[7 empty] | ozn.12 |  | 0 | [8 empty] | _
[7 empty] | 0,2*0,2*2,2*14*1,1 |  | 1.3552 | [8 empty] | _
[7 empty] | ozn.13 |  | 0 | [8 empty] | _
[7 empty] | 0,2*0,2*2,9*3 |  | 0.348 | [8 empty] | _
[7 empty] | ozn.14 |  | 0 | [8 empty] | _
[7 empty] | 0,2*0,2*1,4*2 |  | 0.112 | [8 empty] | _
[7 empty] | ozn.15 |  | 0 | [8 empty] | _
[7 empty] | 0,2*0,2*1,7*7*1,1 |  | 0.5236 | [8 empty] | _
[7 empty] | 0,22*0,22*7,5*1*1,1 |  | 0.3993 | [8 empty] | _
[7 empty] | ozn.17 |  | 0 | [8 empty] | _
[7 empty] | 0,22*0,22*6,2*2*1,1 |  | 0.66018 | [8 empty] | _
[7 empty] | ozn.18 |  | 0 | [8 empty] | _
[7 empty] | 0,22*0,22*7,4*1*1,1 |  | 0.39398 | [8 empty] | _
[7 empty] | ozn.19 |  | 0 | [8 empty] | _
[7 empty] | 0,23*0,27*1,3*4*1,1 |  | 0.35521 | [8 empty] | _
[7 empty] | = |  | 15.1709 | [8 empty] | _
[7 empty] | krov dle výpisu |  | 0 | [8 empty] | _
[7 empty] | ozn.3 |  | 0 | [8 empty] | _
[7 empty] | 0,18*0,18*2,9*41*1,1 |  | 4.2376 | [8 empty] | _
[7 empty] | ozn.4 |  | 0 | [8 empty] | _
[7 empty] | 0,14*0,18*2*18*1,1 |  | 0.99792 | [8 empty] | _
[7 empty] | ozn.5 |  | 0 | [8 empty] | _
[7 empty] | 0,16*0,2*2,7*1*1,1 |  | 0.09504 | [8 empty] | _
[7 empty] | ozn.6 |  | 0 | [8 empty] | _
[7 empty] | 0,16*0,2*6*2*1,1 |  | 0.4224 | [8 empty] | _
[7 empty] | ozn.7 |  | 0 | [8 empty] | _
[7 empty] | 0,16*0,2*3*1*1,1 |  | 0.1056 | [8 empty] | _
[7 empty] | ozn.8 |  | 0 | [8 empty] | _
[7 empty] | 0,16*0,2*6,5*3*1,1 |  | 0.6864 | [8 empty] | _
[7 empty] | ozn.9 |  | 0 | [8 empty] | _
[7 empty] | 0,16*0,2*7*1*1,1 |  | 0.2464 | [8 empty] | _
[7 empty] | ozn.20 |  | 0 | [8 empty] | _
[7 empty] | 0,16*0,12*2,6*4*1,1 |  | 0.21965 | [8 empty] | _
[7 empty] | ozn.21 |  | 0 | [8 empty] | _
[7 empty] | 0,16*0,12*3,6*4*1,1 |  | 0.30413 | [8 empty] | _
[7 empty] | ozn.22 |  | 0 | [8 empty] | _
[7 empty] | 0,25*0,04*5,5*8*1,1 |  | 0.484 | [8 empty] | _
[7 empty] | ozn.23 |  | 0 | [8 empty] | _
[7 empty] | 0,2*0,16*74*1,1 |  | 2.6048 | [8 empty] | _
[7 empty] | ozn.24 |  | 0 | [8 empty] | _
[7 empty] | 0,18*0,18*12*1,1 |  | 0.42768 | [8 empty] | _
[7 empty] | = |  | 10.8316 | [8 empty] | _
[7 empty] | horní krokev -nové 30% |  | 0 | [8 empty] | _
[7 empty] | 0,18*0,18*(3,75*2*16)*1,1*0,3 |  | 1.283 | [8 empty] | _
[7 empty] | = |  | 1.283 | [8 empty] | _
[7 empty] | krov část B výměna |  | 0 | [8 empty] | _
[7 empty] | 0,18*0,18*(410*0,3)*1,1 |  | 4.3837 | [8 empty] | _
[7 empty] | 0,14*0,18*(48*0,3)*1,1 |  | 0.39917 | [8 empty] | _
[7 empty] | = |  | 4.7829 | [8 empty] | _
[9 empty] | 0 | [8 empty] | _
[5 empty] | 132 | 60511167 | Řezivo jehličnaté hranol délka jakost I. - námětek spodní doplnění seříznutí oblouk | m3 | 1.2545 | 0 | 1.2545 | 0 | 0 | 0.55 | 0.68999 |  | 0 | 15 | 0 | 0 |  | SO_01 | 762
[7 empty] | námětek spodní - nový 30% |  | 0 | [8 empty] | _
[7 empty] | 0,18*0,22*(3*2*16)*1,1*0,3 |  | 1.2545 | [8 empty] | _
[9 empty] | 0 | [8 empty] | _
[5 empty] | 133 | 60512011 | Řezivo jehličnaté hranol jakost I nad 120 cm2 - lávka nad m.2.10 | m3 | 0.8279 | 0 | 0.8279 | 0 | 0 | 0.55 | 0.45535 |  | 0 | 15 | 0 | 0 |  | SO_01 | 762
[7 empty] | 0,14*0,16*2*16,8*1,1 |  | 0.8279 | [8 empty] | _
[9 empty] | 0 | [8 empty] | _
[5 empty] | 134 | 60514114 | řezivo jehličnaté lať impregnovaná dl 4 m | m3 | 3.6603 | 0 | 3.6603 | 0 | 0 | 0.55 | 2.0132 |  | 0 | 15 | 0 | 0 |  | SO_01 | 762
[7 empty] | 0,06*0,04*((178,64+241,51)*3,3)*1,1 |  | 3.6603 | [8 empty] | _
[9 empty] | 0 | [8 empty] | _
[5 empty] | 135 | 60726232 | Deska dřevoštěpková OSB 3 SE 2500x1250x8 mm - krytí podlahy | m2 | 124.6025 | 0 | 124.6025 | 0 | 0 | 0.005 | 0.62301 |  | 0 | 15 | 0 | 0 |  | SO_01 | 762
[7 empty] | 108,35*1,15 |  | 124.6025 | [8 empty] | _
[9 empty] | 0 | [8 empty] | _
[5 empty] | 136 | 762081410 | Vícestranné hoblování hraněného řeziva na staveništi - opracování dřevěných prvků hoblíkem s profilovaným nožem | m2 | 1231.864 | 0 | 1231.864 | 0 | 0 |  | 0 |  | 0 | 15 | 0 | 0 |  | SO_01 | 762
[7 empty] | 757,688 |  | 757.688 | [8 empty] | _
[7 empty] | 474,176 |  | 474.176 | [8 empty] | _
[5 empty] | 137 | 762082440 | Provedení tesařského profilování zhlaví trámu vnější půloblouk se zářezy plochy přes 320 cm2 | kus | 38 | 0 | 38 | 0 | 0 |  | 0 |  | 0 | 15 | 0 | 0 |  | SO_01 | 762
[7 empty] | stropní trámy nové |  | 0 | [8 empty] | _
[7 empty] | 19+19 |  | 38 | [8 empty] | _
[9 empty] | 0 | [8 empty] | _
[5 empty] | 138 | 762311003 | Celodřevěný plátový spoj s šikmými čely tříkolíkový plochy do 288 cm2 | kus | 186 | 0 | 186 | 0 | 0 | 0.0003 | 0.0558 |  | 0 | 15 | 0 | 0 |  | SO_01 | 762
[7 empty] | provádění spojů původní technologií |  | 0 | [8 empty] | _
[7 empty] | 19*8 |  | 152 | [8 empty] | _
[7 empty] | 17*2 |  | 34 | [8 empty] | _
[9 empty] | 0 | [8 empty] | _
[5 empty] | 139 | 762331011 | Opatření proti zatečení montáž a demontáž - zaplachtování střešní kce na provizorní konstrukci z hranolů - střecha nad klenbou (místnost 2.10) | m2 | 162.46 | 0 | 162.46 | 0 | 0 |  | 0 |  | 0 | 15 | 0 | 0 |  | SO_01 | 762
[7 empty] | horní |  | 0 | [8 empty] | _
[7 empty] | 7*3,8/2 |  | 13.3 | [8 empty] | _
[7 empty] | 3,15*3,4 |  | 10.71 | [8 empty] | _
[7 empty] | 15,7*4,3 |  | 67.51 | [8 empty] | _
[7 empty] | 14,3*4,3 |  | 61.49 | [8 empty] | _
[7 empty] | 4,2*4,3/2 |  | 9.03 | [8 empty] | _
[7 empty] | 5,5*4,3/2 |  | 11.825 | [8 empty] | _
[7 empty] | 8,4*4,4/2 |  | 18.48 | [8 empty] | _
[7 empty] | 7,3*4,9/2 |  | 17.885 | [8 empty] | _
[7 empty] | 8*4,9/2 |  | 19.6 | [8 empty] | _
[7 empty] | = |  | 76.82 | [8 empty] | _
[7 empty] | dolní |  | 0 | [8 empty] | _
[7 empty] | 8,5*2,8 |  | 23.8 | [8 empty] | _
[7 empty] | 18,5*2,8 |  | 51.8 | [8 empty] | _
[7 empty] | 18*2,8 |  | 50.4 | [8 empty] | _
[7 empty] | 10*2,8 |  | 28 | [8 empty] | _
[7 empty] | 8,8*2,8 |  | 24.64 | [8 empty] | _
[7 empty] | = |  | 52.64 | [8 empty] | _
[7 empty] | vikýře |  | 0 | [8 empty] | _
[7 empty] | 1,3*1,3*2 |  | 3.38 | [8 empty] | _
[7 empty] | odpočet komín |  | 0 | [8 empty] | _
[7 empty] | -1,1*1,3 |  | -1.43 | [8 empty] | _
[7 empty] | odpočet výlez |  | 0 | [8 empty] | _
[7 empty] | -0,6*0,45 |  | -0.27 | [8 empty] | _
[7 empty] | = |  | 0 | [8 empty] | _
[7 empty] | štít tympanon |  | 0 | [8 empty] | _
[7 empty] | 11*3 |  | 33 | [8 empty] | _
[9 empty] | 0 | [8 empty] | _
[5 empty] | 140 | 762381011 | Heverování a podepření tesařských konstrukcí krovů, plná vazba do 9 m | kus | 15 | 0 | 15 | 0 | 0 | 0.10175 | 1.5263 |  | 0 | 15 | 0 | 0 |  | SO_01 | 762
[7 empty] | krov část B |  | 0 | [8 empty] | _
[7 empty] | 15 |  | 15 | [8 empty] | _
[9 empty] | 0 | [8 empty] | _
[5 empty] | 141 | 762331811 | Demontáž vázaných kcí krovů z hranolů průřezové plochy do 120 cm2 | m | 65 | 0 | 65 | 0 | 0 |  | 0 | 0.008 | 0.52 | 15 | 0 | 0 |  | SO_01 | 762
[7 empty] | plná vazba |  | 0 | [8 empty] | _
[7 empty] | ztužidlo |  | 0 | [8 empty] | _
[7 empty] | 2,6*25 |  | 65 | [8 empty] | _
[9 empty] | 0 | [8 empty] | _
[5 empty] | 142 | 762331813 | Demontáž vázaných kcí krovů z hranolů průřezové plochy do 288 cm2 | m | 76 | 0 | 76 | 0 | 0 |  | 0 | 0.024 | 1.824 | 15 | 0 | 0 |  | SO_01 | 762
[7 empty] | plná vazba |  | 0 | [8 empty] | _
[7 empty] | vzpěry |  | 0 | [8 empty] | _
[7 empty] | 2*2*16 |  | 64 | [8 empty] | _
[7 empty] | = |  | 64 | [8 empty] | _
[7 empty] | valba západ |  | 0 | [8 empty] | _
[7 empty] | 2*6 |  | 12 | [8 empty] | _
[7 empty] | = |  | 12 | [8 empty] | _
[9 empty] | 0 | [8 empty] | _
[5 empty] | 143 | 762331814 | Demontáž vázaných kcí krovů z hranolů průřezové plochy do 450 cm2 | m | 725.1 | 0 | 725.1 | 0 | 0 |  | 0 | 0.032 | 23.2032 | 15 | 0 | 0 |  | SO_01 | 762
[7 empty] | plná vazba |  | 0 | [8 empty] | _
[7 empty] | horní krokev |  | 0 | [8 empty] | _
[7 empty] | 3,75*2*16 |  | 120 | [8 empty] | _
[7 empty] | horní námětek |  | 0 | [8 empty] | _
[7 empty] | 2,5*2*16 |  | 80 | [8 empty] | _
[7 empty] | hambalek |  | 0 | [8 empty] | _
[7 empty] | 6,6*16 |  | 105.6 | [8 empty] | _
[7 empty] | podélný trám |  | 0 | [8 empty] | _
[7 empty] | 17+2,5+11,1+2,8 |  | 33.4 | [8 empty] | _
[7 empty] | spodní krokev |  | 0 | [8 empty] | _
[7 empty] | 2,9*2*16 |  | 92.8 | [8 empty] | _
[7 empty] | námětek spodní |  | 0 | [8 empty] | _
[7 empty] | 3*2*16 |  | 96 | [8 empty] | _
[7 empty] | nová pozednice |  | 0 | [8 empty] | _
[7 empty] | 19+18,5 |  | 37.5 | [8 empty] | _
[7 empty] | stará pozednice |  | 0 | [8 empty] | _
[7 empty] | 19+18,5 |  | 37.5 | [8 empty] | _
[7 empty] | = |  | 602.8 | [8 empty] | _
[7 empty] | valba západ |  | 0 | [8 empty] | _
[7 empty] | nároží |  | 0 | [8 empty] | _
[7 empty] | 8*2 |  | 16 | [8 empty] | _
[7 empty] | krokve |  | 0 | [8 empty] | _
[7 empty] | 4,8*2+3,5*2+2,8*2+4,6*2+3,5*2+2,1*2 |  | 42.6 | [8 empty] | _
[7 empty] | námětky |  | 0 | [8 empty] | _
[7 empty] | 4,8*2+3,5*2+2,8*2+4,6*2+3,5*2+2,1*2 |  | 42.6 | [8 empty] | _
[7 empty] | hambalek |  | 0 | [8 empty] | _
[7 empty] | 6,6 |  | 6.6 | [8 empty] | _
[7 empty] | podélný trám |  | 0 | [8 empty] | _
[7 empty] | 6,5 |  | 6.5 | [8 empty] | _
[7 empty] | pozednice |  | 0 | [8 empty] | _
[7 empty] | 8 |  | 8 | [8 empty] | _
[7 empty] | = |  | 122.3 | [8 empty] | _
[9 empty] | 0 | [8 empty] | _
[5 empty] | 144 | 762331931 | Vyřezání části střešní vazby průřezové plochy řeziva do 288 cm2 délky do 3 m | m | 14.4 | 0 | 14.4 | 0 | 0 |  | 0 | 0.01584 | 0.2281 | 15 | 0 | 0 |  | SO_01 | 762
[7 empty] | krov část B |  | 0 | [8 empty] | _
[7 empty] | výměna 30% |  | 0 | [8 empty] | _
[7 empty] | 48*0,3 |  | 14.4 | [8 empty] | _
[9 empty] | 0 | [8 empty] | _
[5 empty] | 145 | 762331941 | Vyřezání části střešní vazby průřezové plochy řeziva do 450 cm2 délky do 3 m | m | 123 | 0 | 123 | 0 | 0 |  | 0 | 0.02475 | 3.0442 | 15 | 0 | 0 |  | SO_01 | 762
[7 empty] | krov část B |  | 0 | [8 empty] | _
[7 empty] | výměna |  | 0 | [8 empty] | _
[7 empty] | 410*0,3 |  | 123 | [8 empty] | _
[9 empty] | 0 | [8 empty] | _
[5 empty] | 146 | 762332131 | Montáž vázaných kcí krovů pravidelných z hraněného řeziva průřezové plochy do 120 cm2 | m | 44 | 0 | 44 | 0 | 0 |  | 0 |  | 0 | 15 | 0 | 0 |  | SO_01 | 762
[7 empty] | ozn.22 - podélné ztužidlo |  | 0 | [8 empty] | _
[7 empty] | 5,5*8 |  | 44 | [8 empty] | _
[9 empty] | 0 | [8 empty] | _
[5 empty] | 147 | 762332132 | Montáž vázaných kcí krovů pravidelných z hraněného řeziva průřezové plochy do 224 cm2 | m | 24.8 | 0 | 24.8 | 0 | 0 |  | 0 |  | 0 | 15 | 0 | 0 |  | SO_01 | 762
[7 empty] | ozn.20 - ztužidlo |  | 0 | [8 empty] | _
[7 empty] | 2,6*4 |  | 10.4 | [8 empty] | _
[7 empty] | ozn.21 - ztužidlo |  | 0 | [8 empty] | _
[7 empty] | 3,6*4 |  | 14.4 | [8 empty] | _
[5 empty] | 148 | 762332133 | Montáž vázaných kcí krovů pravidelných z hraněného řeziva průřezové plochy do 288 cm2 | m | 64 | 0 | 64 | 0 | 0 |  | 0 |  | 0 | 15 | 0 | 0 |  | SO_01 | 762
[7 empty] | ozn.4 - vzpěry |  | 0 | [8 empty] | _
[7 empty] | 2*18 |  | 36 | [8 empty] | _
[7 empty] | staré vzpěry |  | 0 | [8 empty] | _
[7 empty] | 2*2*16-36 |  | 28 | [8 empty] | _
[9 empty] | 0 | [8 empty] | _
[5 empty] | 149 | 762332134 | Montáž vázaných kcí krovů pravidelných z hraněného řeziva průřezové plochy do 450 cm2 | m | 714 | 0 | 714 | 0 | 0 |  | 0 |  | 0 | 15 | 0 | 0 |  | SO_01 | 762
[7 empty] | ozn.3 - spodní krokve |  | 0 | [8 empty] | _
[7 empty] | 2,9*41 |  | 118.9 | [8 empty] | _
[7 empty] | ozn.5 - obvodový trám |  | 0 | [8 empty] | _
[7 empty] | 2,7 |  | 2.7 | [8 empty] | _
[7 empty] | ozn.6 - obvodový trám |  | 0 | [8 empty] | _
[7 empty] | 6 |  | 6 | [8 empty] | _
[7 empty] | ozn.7 - obvodový trám |  | 0 | [8 empty] | _
[7 empty] | 3*1 |  | 3 | [8 empty] | _
[7 empty] | ozn.8 - obvodový trám |  | 0 | [8 empty] | _
[7 empty] | 6,5*3 |  | 19.5 | [8 empty] | _
[7 empty] | ozn.9 - obvodový trám |  | 0 | [8 empty] | _
[7 empty] | 7*1 |  | 7 | [8 empty] | _
[7 empty] | ozn.23 - pozednice |  | 0 | [8 empty] | _
[7 empty] | 74 |  | 74 | [8 empty] | _
[7 empty] | ozn.24 - hambalek |  | 0 | [8 empty] | _
[7 empty] | 12*1 |  | 12 | [8 empty] | _
[7 empty] | = |  | 243.1 | [8 empty] | _
[7 empty] | staré části znovu montáž |  | 0 | [8 empty] | _
[7 empty] | horní krokev -nové 30% |  | 0 | [8 empty] | _
[7 empty] | 3,75*2*16 |  | 120 | [8 empty] | _
[7 empty] | horní námětek |  | 0 | [8 empty] | _
[7 empty] | 2,5*2*16 |  | 80 | [8 empty] | _
[7 empty] | hambalek |  | 0 | [8 empty] | _
[7 empty] | 6,6*16-6,6 |  | 99 | [8 empty] | _
[7 empty] | námětek spodní - nový 30% |  | 0 | [8 empty] | _
[7 empty] | 3*2*16 |  | 96 | [8 empty] | _
[7 empty] | = |  | 395 | [8 empty] | _
[7 empty] | valba znovu montáž |  | 0 | [8 empty] | _
[7 empty] | nároží |  | 0 | [8 empty] | _
[7 empty] | 8*2 |  | 16 | [8 empty] | _
[7 empty] | krokve |  | 0 | [8 empty] | _
[7 empty] | 4,8*2+3,5*2+2,8*2+4,6*2+3,5*2+2,1*2 |  | 42.6 | [8 empty] | _
[7 empty] | -(2,9*11) |  | -31.9 | [8 empty] | _
[7 empty] | námětky |  | 0 | [8 empty] | _
[7 empty] | 4,8*2+3,5*2+2,8*2+4,6*2+3,5*2+2,1*2 |  | 42.6 | [8 empty] | _
[7 empty] | hambalek |  | 0 | [8 empty] | _
[7 empty] | 6,6 |  | 6.6 | [8 empty] | _
[7 empty] | = |  | 75.9 | [8 empty] | _
[9 empty] | 0 | [8 empty] | _
[5 empty] | 150 | 762332923 | Doplnění části střešní vazby z hranolů průřezové plochy do 288 cm2 včetně materiálu - lokální sanace (protézování,vložkování,výměna) | m | 38.4 | 0 | 38.4 | 0 | 0 | 0.01752 | 0.67277 |  | 0 | 15 | 0 | 0 |  | SO_01 | 762
[7 empty] | krov část B oprava 40% .. |  | 0 | [8 empty] | _
[7 empty] | 96*0,4 |  | 38.4 | [8 empty] | _
[9 empty] | 0 | [8 empty] | _
[5 empty] | 151 | 762332924 | Doplnění části střešní vazby z hranolů průřezové plochy do 450 cm2 včetně materiálu - lokální sanace (protézování,vložkování,výměna) | m | 240 | 0 | 240 | 0 | 0 | 0.02733 | 6.5592 |  | 0 | 15 | 0 | 0 |  | SO_01 | 762
[7 empty] | plná vazba |  | 0 | [8 empty] | _
[7 empty] | horní krokev -lokální sanace 30% |  | 0 | [8 empty] | _
[7 empty] | 3,75*2*16*0,3 |  | 36 | [8 empty] | _
[7 empty] | krov část B - oprava 40% .. |  | 0 | [8 empty] | _
[7 empty] | 510*0,4 |  | 204 | [8 empty] | _
[9 empty] | 0 | [8 empty] | _
[5 empty] | 152 | 762332933 | Montáž doplnění části střešní vazby z hranolů nehoblovaných průřezové plochy do 288 cm2 | m | 14.4 | 0 | 14.4 | 0 | 0 | 9e-05 | 0.001296 |  | 0 | 15 | 0 | 0 |  | SO_01 | 762
[7 empty] | krov část B výměna 30% |  | 0 | [8 empty] | _
[7 empty] | 48*0,3 |  | 14.4 | [8 empty] | _
[5 empty] | 153 | 762332934 | Montáž doplnění části střešní vazby z hranolů nehoblovaných průřezové plochy do 450 cm2 | m | 123 | 0 | 123 | 0 | 0 | 0.0001 | 0.0123 |  | 0 | 15 | 0 | 0 |  | SO_01 | 762
[7 empty] | krov část B |  | 0 | [8 empty] | _
[7 empty] | výměna 30% |  | 0 | [8 empty] | _
[7 empty] | 410*0,3 |  | 123 | [8 empty] | _
[9 empty] | 0 | [8 empty] | _
[5 empty] | 154 | 762341610 | Montáž bednění štítových okapových říms z hrubých prken - podélné strany korunní římsa | m2 | 27 | 0 | 27 | 0 | 0 |  | 0 |  | 0 | 15 | 0 | 0 |  | SO_01 | 762
[7 empty] | 18*0,75*2 |  | 27 | [8 empty] | _
[9 empty] | 0 | [8 empty] | _
[5 empty] | 155 | 762341610 | Montáž bednění štítových okapových říms z hrubých prken - mezistřešní římsa,(hobl.řezivo) | m2 | 52.1625 | 0 | 52.1625 | 0 | 0 |  | 0 |  | 0 | 15 | 0 | 0 |  | SO_01 | 762
[7 empty] | (7+18,7+0,3+8,3+7,75+7,3+1,2+19)*0,75 |  | 52.1625 | [8 empty] | _
[5 empty] | 156 | 762342214 | Montáž laťování na střechách jednoduchých sklonu do 60° osové vzdálenosti do 360 mm | m2 | 241.51 | 0 | 241.51 | 0 | 0 |  | 0 |  | 0 | 15 | 0 | 0 |  | SO_01 | 762
[7 empty] | 229,83+1,68 |  | 231.51 | [8 empty] | _
[7 empty] | 10 |  | 10 | [8 empty] | _
[9 empty] | 0 | [8 empty] | _
[5 empty] | 157 | 762342314 | Montáž laťování na střechách složitých sklonu do 60° osové vzdálenosti do 360 mm - dolní část sřechy | m2 | 178.64 | 0 | 178.64 | 0 | 0 |  | 0 |  | 0 | 15 | 0 | 0 |  | SO_01 | 762
[5 empty] | 158 | 762342812 | Demontáž laťování střech z latí osové vzdálenosti do 0,50 m | m2 | 410.15 | 0 | 410.15 | 0 | 0 |  | 0 | 0.005 | 2.0507 | 15 | 0 | 0 |  | SO_01 | 762
[5 empty] | 159 | 762343811 | Demontáž bednění okapů a štítových říms z prken | m2 | 21.6 | 0 | 21.6 | 0 | 0 |  | 0 | 0.015 | 0.324 | 15 | 0 | 0 |  | SO_01 | 762
[7 empty] | 18*0,6*2 |  | 21.6 | [8 empty] | _
[9 empty] | 0 | [8 empty] | _
[5 empty] | 160 | 762353401 | Střešní vikýř valbový replika dle původního - dodávka a montáž - vč.bednění stěn | kus | 2 | 0 | 2 | 0 | 0 |  | 0 |  | 0 | 15 | 0 | 0 |  | SO_01 | 762
[5 empty] | 161 | 762353402 | Dřevěná okna do vikýře replika dle původního - dodávka a montáž | kus | 2 | 0 | 2 | 0 | 0 |  | 0 |  | 0 | 15 | 0 | 0 |  | SO_01 | 762
[5 empty] | 162 | 762354814 | Demontáž střešních vikýřů valbových | kus | 2 | 0 | 2 | 0 | 0 |  | 0 | 0.2 | 0.4 | 15 | 0 | 0 |  | SO_01 | 762
[5 empty] | 163 | 762395000 | Spojovací prostředky krovů, bednění, laťování, nadstřešních konstrukcí - krov - tradiční tesařské spoje viz.PD | m3 | 22.744 | 0 | 22.744 | 0 | 0 | 0.02337 | 0.53153 |  | 0 | 15 | 0 | 0 |  | SO_01 | 762
[7 empty] | římsy |  | 0 | [8 empty] | _
[7 empty] | 0,931 |  | 0.931 | [8 empty] | _
[7 empty] | laťování |  | 0 | [8 empty] | _
[7 empty] | 3,66 |  | 3.66 | [8 empty] | _
[7 empty] | krov dle výpisu |  | 0 | [8 empty] | _
[7 empty] | 10,832 |  | 10.832 | [8 empty] | _
[7 empty] | námětek spodní |  | 0 | [8 empty] | _
[7 empty] | 1,255 |  | 1.255 | [8 empty] | _
[7 empty] | horní krokev |  | 0 | [8 empty] | _
[7 empty] | 1,283 |  | 1.283 | [8 empty] | _
[7 empty] | krov část B výměna |  | 0 | [8 empty] | _
[7 empty] | 4,783 |  | 4.783 | [8 empty] | _
[9 empty] | 0 | [8 empty] | _
[5 empty] | 164 | 762521108 | Položení podlahy z hrubých fošen na sraz - lávka nad m.2.10 | m2 | 16.8 | 0 | 16.8 | 0 | 0 |  | 0 |  | 0 | 15 | 0 | 0 |  | SO_01 | 762
[7 empty] | (8+8+6+6)*0,6 |  | 16.8 | [8 empty] | _
[5 empty] | 165 | 762526110 | Položení polštáře pod podlahy při osové vzdálenosti 65 cm - lávka nad m.2.10 | m2 | 16.8 | 0 | 16.8 | 0 | 0 |  | 0 |  | 0 | 15 | 0 | 0 |  | SO_01 | 762
[5 empty] | 166 | 762591130 | Montáž dočasného zakrytí prostupů a otvorů fošnami tl do 60 mm volně kladenými - podkladní kce.pro lešení pro komín,krytí šachty výtahu | m2 | 21 | 0 | 21 | 0 | 0 |  | 0 |  | 0 | 15 | 0 | 0 |  | SO_01 | 762
[7 empty] | 2*3*2 |  | 12 | [8 empty] | _
[7 empty] | výtah |  | 0 | [8 empty] | _
[7 empty] | 3*3 |  | 9 | [8 empty] | _
[9 empty] | 0 | [8 empty] | _
[5 empty] | 167 | 762591140 | Montáž dočasného zakrytí prostupů a otvorů deskami volně kladenými - krytí podlahy 2.np vč.pozdější demontáže | m2 | 108.35 | 0 | 108.35 | 0 | 0 |  | 0 |  | 0 | 15 | 0 | 0 |  | SO_01 | 762
[7 empty] | 2.np |  | 0 | [8 empty] | _
[7 empty] | m.2.01 |  | 0 | [8 empty] | _
[7 empty] | 4*1,2 |  | 4.8 | [8 empty] | _
[7 empty] | m2.02 |  | 0 | [8 empty] | _
[7 empty] | 26,95 |  | 26.95 | [8 empty] | _
[7 empty] | m2.03 |  | 0 | [8 empty] | _
[7 empty] | 3,1 |  | 3.1 | [8 empty] | _
[7 empty] | m2.04 |  | 0 | [8 empty] | _
[7 empty] | 4,4 |  | 4.4 | [8 empty] | _
[7 empty] | m2.05 |  | 0 | [8 empty] | _
[7 empty] | 14 |  | 14 | [8 empty] | _
[7 empty] | m2.06 |  | 0 | [8 empty] | _
[7 empty] | 12 |  | 12 | [8 empty] | _
[7 empty] | m2.07 |  | 0 | [8 empty] | _
[7 empty] | 12,5 |  | 12.5 | [8 empty] | _
[7 empty] | m2.08 |  | 0 | [8 empty] | _
[7 empty] | 27,5 |  | 27.5 | [8 empty] | _
[7 empty] | m2.09 |  | 0 | [8 empty] | _
[7 empty] | 2*1,55 |  | 3.1 | [8 empty] | _
[5 empty] | 168 | 762595001 | Spojovací prostředky pro položení dřevěných podlah a zakrytí kanálů | m2 | 2.306 | 0 | 2.306 | 0 | 0 | 0.0002 | 0.0004612 |  | 0 | 15 | 0 | 0 |  | SO_01 | 762
[7 empty] | fošny |  | 0 | [8 empty] | _
[7 empty] | 1,478 |  | 1.478 | [8 empty] | _
[7 empty] | polštáře hranoly |  | 0 | [8 empty] | _
[7 empty] | 0,828 |  | 0.828 | [8 empty] | _
[5 empty] | 169 | 762811210 | Montáž vrchního záklopu z hrubých prken na sraz spáry zakryté | m2 | 117 | 0 | 117 | 0 | 0 |  | 0 |  | 0 | 15 | 0 | 0 |  | SO_01 | 762
[5 empty] | 170 | 762811811 | Demontáž záklopů stropů z hrubých prken tl do 32 mm | m2 | 117 | 0 | 117 | 0 | 0 |  | 0 | 0.014 | 1.638 | 15 | 0 | 0 |  | SO_01 | 762
[5 empty] | 171 | 762821941 | Vyřezání části stropního trámu průřezové plochy řeziva do 450 cm2 délky do 3 m | m | 45.9 | 0 | 45.9 | 0 | 0 |  | 0 | 0.02475 | 1.136 | 15 | 0 | 0 |  | SO_01 | 762
[7 empty] | část B nad klenbou |  | 0 | [8 empty] | _
[7 empty] | kráče |  | 0 | [8 empty] | _
[7 empty] | 1,3*7 |  | 9.1 | [8 empty] | _
[7 empty] | 2,5*2 |  | 5 | [8 empty] | _
[7 empty] | 2*6 |  | 12 | [8 empty] | _
[7 empty] | 1,3*2 |  | 2.6 | [8 empty] | _
[7 empty] | 2,8*1 |  | 2.8 | [8 empty] | _
[7 empty] | 1,8*8 |  | 14.4 | [8 empty] | _
[5 empty] | 172 | 762821953 | Vyřezání části stropního trámu průřezové plochy řeziva přes 450 cm2 délky do 8 m | m | 27.3 | 0 | 27.3 | 0 | 0 |  | 0 | 0.033 | 0.9009 | 15 | 0 | 0 |  | SO_01 | 762
[7 empty] | část B nad klenbou |  | 0 | [8 empty] | _
[7 empty] | 7,5+6,2*2+7,4 |  | 27.3 | [8 empty] | _
[9 empty] | 0 | [8 empty] | _
[5 empty] | 173 | 762822130 | Montáž stropního trámu z hraněného řeziva průřezové plochy do 450 cm2 s výměnami | m | 13 | 0 | 13 | 0 | 0 |  | 0 |  | 0 | 15 | 0 | 0 |  | SO_01 | 762
[7 empty] | ozn.10 |  | 0 | [8 empty] | _
[7 empty] | 1,5*6 |  | 9 | [8 empty] | _
[7 empty] | ozn.11 |  | 0 | [8 empty] | _
[7 empty] | 2*2 |  | 4 | [8 empty] | _
[9 empty] | 0 | [8 empty] | _
[5 empty] | 174 | 762822150 | Montáž stropního trámu z hraněného řeziva průřezové plochy přes 540 cm2 s výměnami | m | 158.2 | 0 | 158.2 | 0 | 0 |  | 0 |  | 0 | 15 | 0 | 0 |  | SO_01 | 762
[7 empty] | ozn.1 |  | 0 | [8 empty] | _
[7 empty] | 9*15 |  | 135 | [8 empty] | _
[7 empty] | ozn.2 |  | 0 | [8 empty] | _
[7 empty] | 4,5*4 |  | 18 | [8 empty] | _
[7 empty] | ozn.19 |  | 0 | [8 empty] | _
[7 empty] | 1,3*4 |  | 5.2 | [8 empty] | _
[9 empty] | 0 | [8 empty] | _
[5 empty] | 175 | 762822830 | Demontáž stropních trámů z hraněného řeziva průřezové plochy do 450 cm2 | m | 11.4 | 0 | 11.4 | 0 | 0 |  | 0 | 0.025 | 0.285 | 15 | 0 | 0 |  | SO_01 | 762
[7 empty] | kráče |  | 0 | [8 empty] | _
[7 empty] | 1,8*2 |  | 3.6 | [8 empty] | _
[7 empty] | 1,3*6 |  | 7.8 | [8 empty] | _
[9 empty] | 0 | [8 empty] | _
[5 empty] | 176 | 762822850 | Demontáž stropních trámů z hraněného řeziva průřezové plochy přes 540 cm2 | m | 252.4 | 0 | 252.4 | 0 | 0 |  | 0 | 0.045 | 11.358 | 15 | 0 | 0 |  | SO_01 | 762
[7 empty] | T1 |  | 0 | [8 empty] | _
[7 empty] | 8,8*1 |  | 8.8 | [8 empty] | _
[7 empty] | T2-T5 |  | 0 | [8 empty] | _
[7 empty] | 6,1*4 |  | 24.4 | [8 empty] | _
[7 empty] | T6-T32 (sudé) |  | 0 | [8 empty] | _
[7 empty] | 6,6*14 |  | 92.4 | [8 empty] | _
[7 empty] | T7-T33 (liché) |  | 0 | [8 empty] | _
[7 empty] | 8,8*14 |  | 123.2 | [8 empty] | _
[7 empty] | kráče |  | 0 | [8 empty] | _
[7 empty] | 1,2*3 |  | 3.6 | [8 empty] | _
[9 empty] | 0 | [8 empty] | _
[5 empty] | 177 | 762822934 | Doplnění části stropního trámu z hranolů průřezové plochy do 450 cm2 - montáž | m | 45.9 | 0 | 45.9 | 0 | 0 | 0.0001 | 0.00459 |  | 0 | 15 | 0 | 0 |  | SO_01 | 762
[7 empty] | část B nad klenbou |  | 0 | [8 empty] | _
[7 empty] | kráče ozn.12,13,14,15 |  | 0 | [8 empty] | _
[7 empty] | 1,3*7 |  | 9.1 | [8 empty] | _
[7 empty] | 2,5*2 |  | 5 | [8 empty] | _
[7 empty] | 2*6 |  | 12 | [8 empty] | _
[7 empty] | 1,3*2 |  | 2.6 | [8 empty] | _
[7 empty] | 2,8*1 |  | 2.8 | [8 empty] | _
[7 empty] | 1,8*8 |  | 14.4 | [8 empty] | _
[5 empty] | 178 | 762822935 | Doplnění části stropního trámu z hranolů průřezové plochy do 600 cm2 - montáž | m | 27.3 | 0 | 27.3 | 0 | 0 | 0.0001 | 0.00273 |  | 0 | 15 | 0 | 0 |  | SO_01 | 762
[7 empty] | část B nad klenbou |  | 0 | [8 empty] | _
[7 empty] | ozn.16,17,18 |  | 0 | [8 empty] | _
[7 empty] | 7,5+6,2*2+7,4 |  | 27.3 | [8 empty] | _
[9 empty] | 0 | [8 empty] | _
[5 empty] | 179 | 762841110 | Montáž podbíjení stropů a střech rovných z hrubých prken na sraz | m2 | 117 | 0 | 117 | 0 | 0 |  | 0 |  | 0 | 15 | 0 | 0 |  | SO_01 | 762
[5 empty] | 180 | 762841812 | Demontáž podbíjení obkladů stropů a střech sklonu do 60° z hrubých prken s omítkou | m2 | 117 | 0 | 117 | 0 | 0 |  | 0 | 0.04 | 4.68 | 15 | 0 | 0 |  | SO_01 | 762
[5 empty] | 181 | 762895000 | Spojovací prostředky pro montáž záklopu, stropnice a podbíjení | m3 | 24.419 | 0 | 24.419 | 0 | 0 | 0.00281 | 0.068617 |  | 0 | 15 | 0 | 0 |  | SO_01 | 762
[7 empty] | záklop,podbití |  | 0 | [8 empty] | _
[7 empty] | 7,4 |  | 7.4 | [8 empty] | _
[7 empty] | 1,848 |  | 1.848 | [8 empty] | _
[7 empty] | stropnice |  | 0 | [8 empty] | _
[7 empty] | 15,171 |  | 15.171 | [8 empty] | _
[9 empty] | 0 | [8 empty] | _
[5 empty] | 182 | 998762102 | Přesun hmot tonážní pro kce tesařské v objektech v do 12 m | t | 38.2565 | 0 | 38.2565 | 0 | 0 |  | 0 |  | 0 | 15 | 0 | 0 |  | SO_01 | 762
_
[7 empty] | 7631: Konstrukce montované - sádrokartonové | [5 empty] | 0 |  | 4.6462 |  | 7.6472 | _ | 0 | 0
[5 empty] | 183 | 59030521 | Deska stavební sdk "A" tl. 12,5 mm | m2 | 200.31 | 0 | 200.31 | 0 | 0 | 0.009 | 1.8028 |  | 0 | 15 | 0 | 0 |  | SO_01 | 763
[7 empty] | 91,05*2*1,1 |  | 200.31 | [8 empty] | _
[9 empty] | 0 | [8 empty] | _
[5 empty] | 184 | 763000001 | Provizorní zavětrování (ztužení) SDK příček | m | 30.35 | 0 | 30.35 | 0 | 0 |  | 0 |  | 0 | 15 | 0 | 0 |  | SO_01 | 763
[5 empty] | 185 | 763000002 | Dokotvení příček k novému podbití | m | 30.35 | 0 | 30.35 | 0 | 0 |  | 0 |  | 0 | 15 | 0 | 0 |  | SO_01 | 763
[7 empty] | 8+5,7 |  | 13.7 | [8 empty] | _
[7 empty] | 4,4+3*2 |  | 10.4 | [8 empty] | _
[7 empty] | 4,6+1,65 |  | 6.25 | [8 empty] | _
[9 empty] | 0 | [8 empty] | _
[5 empty] | 186 | 763111624 | Montáž desek tl 2x12,5 mm SDK příčka - oprava poškozených SDK příček | m2 | 91.05 | 0 | 91.05 | 0 | 0 | 0.0013 | 0.11836 |  | 0 | 15 | 0 | 0 |  | SO_01 | 763
[5 empty] | 187 | 763112812 | Demontáž desek dvojité opláštění SDK příčka - oprava poškozených SDK příček | m2 | 91.05 | 0 | 91.05 | 0 | 0 |  | 0 | 0.0503 | 4.5798 | 15 | 0 | 0 |  | SO_01 | 763
[7 empty] | 30,35*1,5*2 |  | 91.05 | [8 empty] | _
[9 empty] | 0 | [8 empty] | _
[5 empty] | 188 | 763131441 | SDK podhled desky 2xDF 12,5 bez TI dvouvrstvá spodní kce profil CD+UD | m2 | 108.35 | 0 | 108.35 | 0 | 0 | 0.02515 | 2.725 |  | 0 | 15 | 0 | 0 |  | SO_01 | 763
[5 empty] | 189 | 763131822 | Demontáž SDK podhledu s dvouvrstvou nosnou kcí z ocelových profilů opláštění dvojité | m2 | 108.35 | 0 | 108.35 | 0 | 0 |  | 0 | 0.02831 | 3.0674 | 15 | 0 | 0 |  | SO_01 | 763
[7 empty] | 2.np |  | 0 | [8 empty] | _
[7 empty] | m.2.01 |  | 0 | [8 empty] | _
[7 empty] | 4*1,2 |  | 4.8 | [8 empty] | _
[7 empty] | m2.02 |  | 0 | [8 empty] | _
[7 empty] | 26,95 |  | 26.95 | [8 empty] | _
[7 empty] | m2.03 |  | 0 | [8 empty] | _
[7 empty] | 3,1 |  | 3.1 | [8 empty] | _
[7 empty] | m2.04 |  | 0 | [8 empty] | _
[7 empty] | 4,4 |  | 4.4 | [8 empty] | _
[7 empty] | m2.05 |  | 0 | [8 empty] | _
[7 empty] | 14 |  | 14 | [8 empty] | _
[7 empty] | m2.06 |  | 0 | [8 empty] | _
[7 empty] | 12 |  | 12 | [8 empty] | _
[7 empty] | m2.07 |  | 0 | [8 empty] | _
[7 empty] | 12,5 |  | 12.5 | [8 empty] | _
[7 empty] | m2.08 |  | 0 | [8 empty] | _
[7 empty] | 27,5 |  | 27.5 | [8 empty] | _
[7 empty] | m2.09 |  | 0 | [8 empty] | _
[7 empty] | 2*1,55 |  | 3.1 | [8 empty] | _
[9 empty] | 0 | [8 empty] | _
[5 empty] | 190 | 998763402 | Přesun hmot procentní pro sádrokartonové konstrukce v objektech v do 12 m | % | 1.52 | 0 | 1.52 | 0 | 0 |  | 0 |  | 0 | 15 | 0 | 0 |  | SO_01 | 763
_
[7 empty] | 764.: Konstrukce klempířské | [5 empty] | 0 |  | 0.79406 |  | 0.57174 | _ | 0 | 0
[5 empty] | 191 | 764001821 | Demontáž krytiny ze svitků nebo tabulí do suti - krytí koruny tympanonu s přilehlým úžlabím | m2 | 25.52 | 0 | 25.52 | 0 | 0 |  | 0 | 0.00594 | 0.15159 | 15 | 0 | 0 |  | SO_01 | 764
[7 empty] | (1,3+0,25+0,05)*(4,6+4,6+1,5+1,5) |  | 19.52 | [8 empty] | _
[7 empty] | 0,75*(5+3) |  | 6 | [8 empty] | _
[9 empty] | 0 | [8 empty] | _
[5 empty] | 192 | 764001821 | Demontáž krytiny ze svitků nebo tabulí do suti - oplechování vikýřů | m2 | 6.6 | 0 | 6.6 | 0 | 0 |  | 0 | 0.00594 | 0.039204 | 15 | 0 | 0 |  | SO_01 | 764
[7 empty] | (1,2+0,9+0,9)*1,1*2 |  | 6.6 | [8 empty] | _
[9 empty] | 0 | [8 empty] | _
[5 empty] | 193 | 764001891 | Demontáž úžlabí do suti | m | 11.45 | 0 | 11.45 | 0 | 0 |  | 0 | 0.00348 | 0.039846 | 15 | 0 | 0 |  | SO_01 | 764
[5 empty] | 194 | 764002821 | Demontáž střešního výlezu do suti | kus | 1 | 0 | 1 | 0 | 0 |  | 0 | 0.00906 | 0.00906 | 15 | 0 | 0 |  | SO_01 | 764
[5 empty] | 195 | 764002881 | Demontáž lemování střešních prostupů do suti - lemování komínu | m2 | 2.56 | 0 | 2.56 | 0 | 0 |  | 0 | 0.00584 | 0.01495 | 15 | 0 | 0 |  | SO_01 | 764
[7 empty] | 1,6*1,6 |  | 2.56 | [8 empty] | _
[9 empty] | 0 | [8 empty] | _
[5 empty] | 196 | 764004801 | Demontáž podokapního žlabu do suti | m | 62.1 | 0 | 62.1 | 0 | 0 |  | 0 | 0.0026 | 0.16146 | 15 | 0 | 0 |  | SO_01 | 764
[7 empty] | 29,6+0,2+10,4+18,7+0,2+1,5+1,5 |  | 62.1 | [8 empty] | _
[9 empty] | 0 | [8 empty] | _
[5 empty] | 197 | 764004861 | Demontáž svodu do suti | m | 39.5 | 0 | 39.5 | 0 | 0 |  | 0 | 0.00394 | 0.15563 | 15 | 0 | 0 |  | SO_01 | 764
[7 empty] | jih |  | 0 | [8 empty] | _
[7 empty] | 7+7,5 |  | 14.5 | [8 empty] | _
[7 empty] | východ |  | 0 | [8 empty] | _
[7 empty] | 7,5 |  | 7.5 | [8 empty] | _
[7 empty] | sever |  | 0 | [8 empty] | _
[7 empty] | 8,5+9 |  | 17.5 | [8 empty] | _
[5 empty] | 198 | 764131413 | Krytina střechy rovné drážkováním ze svitků z Cu plechu rš 670 mm sklonu do 60° - oplechování stěn vikýřů 2ks | m2 | 8.06 | 0 | 8.06 | 0 | 0 | 0.0066 | 0.053196 |  | 0 | 15 | 0 | 0 |  | SO_01 | 764
[7 empty] | (1,2+0,95+0,95)*1,3*2 |  | 8.06 | [8 empty] | _
[9 empty] | 0 | [8 empty] | _
[5 empty] | 199 | 764231467 | Oplechování úžlabí z Cu plechu rš 670 mm | m | 11.45 | 0 | 11.45 | 0 | 0 | 0.0038 | 0.04351 |  | 0 | 15 | 0 | 0 |  | SO_01 | 764
[7 empty] | 7,15 |  | 7.15 | [8 empty] | _
[7 empty] | 4,3 |  | 4.3 | [8 empty] | _
[9 empty] | 0 | [8 empty] | _
[5 empty] | 200 | 764231472 | Oplechování úžlabí z Cu plechu rš 1000 mm | m | 7.15 | 0 | 7.15 | 0 | 0 | 0.00572 | 0.040898 |  | 0 | 15 | 0 | 0 |  | SO_01 | 764
[7 empty] | 7,15 |  | 7.15 | [8 empty] | _
[9 empty] | 0 | [8 empty] | _
[5 empty] | 201 | 764233451 | Střešní výlez pro krytinu prejzovou nebo vlnitou z Cu plechu - replika původního | kus | 1 | 0 | 1 | 0 | 0 | 0.00906 | 0.00906 |  | 0 | 15 | 0 | 0 |  | SO_01 | 764
[5 empty] | 202 | 764234411 | Oplechování horních ploch a nadezdívek (atik) bez rohů z Cu plechu mechanicky kotvené rš přes 800mm | m2 | 21.96 | 0 | 21.96 | 0 | 0 | 0.00507 | 0.11134 |  | 0 | 15 | 0 | 0 |  | SO_01 | 764
[7 empty] | (1,3+0,4+0,1)*(4,6+4,6+1,5+1,5) |  | 21.96 | [8 empty] | _
[9 empty] | 0 | [8 empty] | _
[5 empty] | 203 | 764235446 | Příplatek za zvýšenou pracnost při oplechování rohů nadezdívek (atik) z Cu plechu rš přes 400 mm | kus | 2 | 0 | 2 | 0 | 0 |  | 0 |  | 0 | 15 | 0 | 0 |  | SO_01 | 764
[7 empty] | vrchol |  | 0 | [8 empty] | _
[7 empty] | 1 |  | 1 | [8 empty] | _
[7 empty] | přechod do vodorovné |  | 0 | [8 empty] | _
[7 empty] | 1 |  | 1 | [8 empty] | _
[9 empty] | 0 | [8 empty] | _
[5 empty] | 204 | 764238404 | Oplechování římsy rovné mechanicky kotvené z Cu plechu rš 330 mm - mezistřešní římsa | m | 69.55 | 0 | 69.55 | 0 | 0 | 0.00195 | 0.13562 |  | 0 | 15 | 0 | 0 |  | SO_01 | 764
[7 empty] | mezistřšní římsa |  | 0 | [8 empty] | _
[7 empty] | (7+18,7+0,3+8,3+7,75+7,3+1,2+19) |  | 69.55 | [8 empty] | _
[5 empty] | 205 | 764334411 | Lemování prostupů střech s krytinou prejzovou nebo vlnitou bez lišty z Cu plechu | m2 | 2.56 | 0 | 2.56 | 0 | 0 | 0.00637 | 0.016307 |  | 0 | 15 | 0 | 0 |  | SO_01 | 764
[5 empty] | 206 | 764531405 | Žlab podokapní půlkruhový z Cu plechu rš 400 mm | m | 62.8 | 0 | 62.8 | 0 | 0 | 0.00308 | 0.19342 |  | 0 | 15 | 0 | 0 |  | SO_01 | 764
[7 empty] | 18,7+10,9+0,4 |  | 30 | [8 empty] | _
[7 empty] | 10,4+1,65 |  | 12.05 | [8 empty] | _
[7 empty] | 18,7+0,4+1,65 |  | 20.75 | [8 empty] | _
[5 empty] | 207 | 764531425 | Roh nebo kout půlkruhového podokapního žlabu z Cu plechu rš 400 mm | kus | 7 | 0 | 7 | 0 | 0 | 0.00247 | 0.01729 |  | 0 | 15 | 0 | 0 |  | SO_01 | 764
[7 empty] | 1+1+1+1 |  | 4 | [8 empty] | _
[7 empty] | 1+1+1 |  | 3 | [8 empty] | _
[5 empty] | 208 | 764531445 | Kotlík oválný (trychtýřový) pro podokapní žlaby z Cu plechu 400/120 mm | kus | 5 | 0 | 5 | 0 | 0 | 0.00389 | 0.01945 |  | 0 | 15 | 0 | 0 |  | SO_01 | 764
[5 empty] | 209 | 764538423 | Svody kruhové včetně objímek, kolen, odskoků z Cu plechu průměru 120 mm | m | 41.5 | 0 | 41.5 | 0 | 0 | 0.00371 | 0.15396 |  | 0 | 15 | 0 | 0 |  | SO_01 | 764
[7 empty] | 7,5+8 |  | 15.5 | [8 empty] | _
[7 empty] | 8+8+10 |  | 26 | [8 empty] | _
[9 empty] | 0 | [8 empty] | _
[5 empty] | 210 | 998764202 | Přesun hmot procentní pro konstrukce klempířské v objektech v do 12 m | % | 1.56 | 0 | 1.56 | 0 | 0 |  | 0 |  | 0 | 15 | 0 | 0 |  | SO_01 | 764
_
[7 empty] | 765.: Krytiny tvrdé | [5 empty] | 0 |  | 44.8653 |  | 51.3622 | _ | 0 | 0
[5 empty] | 211 | 765111845 | Demontáž krytiny keramické prejzové sklonu do 30° se zvětralou maltou do suti | m2 | 410.15 | 0 | 410.15 | 0 | 0 |  | 0 | 0.12062 | 49.4723 | 15 | 0 | 0 |  | SO_01 | 765
[7 empty] | 229,83+1,68 |  | 231.51 | [8 empty] | _
[7 empty] | 178,64 |  | 178.64 | [8 empty] | _
[9 empty] | 0 | [8 empty] | _
[5 empty] | 212 | 765111851 | Příplatek k demontáži krytiny keramické prejzové do suti za sklon přes 30° | m2 | 410.15 | 0 | 410.15 | 0 | 0 |  | 0 |  | 0 | 15 | 0 | 0 |  | SO_01 | 765
[5 empty] | 213 | 765111875 | Demontáž krytiny keramické hřebenů a nároží z prejzů sklonu do 30° s tvrdou maltou do suti | m | 68.7 | 0 | 68.7 | 0 | 0 |  | 0 | 0.02751 | 1.8899 | 15 | 0 | 0 |  | SO_01 | 765
[7 empty] | hřeben |  | 0 | [8 empty] | _
[7 empty] | 19,8 |  | 19.8 | [8 empty] | _
[7 empty] | nároží |  | 0 | [8 empty] | _
[7 empty] | 43,8 |  | 43.8 | [8 empty] | _
[7 empty] | vikýř |  | 0 | [8 empty] | _
[7 empty] | 0,75*2 |  | 1.5 | [8 empty] | _
[7 empty] | 0,9*4 |  | 3.6 | [8 empty] | _
[9 empty] | 0 | [8 empty] | _
[5 empty] | 214 | 765111881 | Příplatek k demontáži krytiny keramické hřebenů a nároží z prejzů do suti za sklon přes 30° | m | 58.3 | 0 | 58.3 | 0 | 0 |  | 0 |  | 0 | 15 | 0 | 0 |  | SO_01 | 765
[5 empty] | 215 | 765111152 | Montáž krytiny keramické prejzové sklonu do 30° do malty 16 ks/m2 | m2 | 410.15 | 0 | 410.15 | 0 | 0 | 0.05 | 20.5075 |  | 0 | 15 | 0 | 0 |  | SO_01 | 765
[7 empty] | horní |  | 0 | [8 empty] | _
[7 empty] | 7*3,8/2 |  | 13.3 | [8 empty] | _
[7 empty] | 3,15*3,4 |  | 10.71 | [8 empty] | _
[7 empty] | 15,7*4,3 |  | 67.51 | [8 empty] | _
[7 empty] | 14,3*4,3 |  | 61.49 | [8 empty] | _
[7 empty] | 4,2*4,3/2 |  | 9.03 | [8 empty] | _
[7 empty] | 5,5*4,3/2 |  | 11.825 | [8 empty] | _
[7 empty] | 8,4*4,4/2 |  | 18.48 | [8 empty] | _
[7 empty] | 7,3*4,9/2 |  | 17.885 | [8 empty] | _
[7 empty] | 8*4,9/2 |  | 19.6 | [8 empty] | _
[7 empty] | = |  | 229.83 | [8 empty] | _
[7 empty] | dolní |  | 0 | [8 empty] | _
[7 empty] | 8,5*2,8 |  | 23.8 | [8 empty] | _
[7 empty] | 18,5*2,8 |  | 51.8 | [8 empty] | _
[7 empty] | 18*2,8 |  | 50.4 | [8 empty] | _
[7 empty] | 10*2,8 |  | 28 | [8 empty] | _
[7 empty] | 8,8*2,8 |  | 24.64 | [8 empty] | _
[7 empty] | = |  | 178.64 | [8 empty] | _
[7 empty] | vikýře |  | 0 | [8 empty] | _
[7 empty] | 1,3*1,3*2 |  | 3.38 | [8 empty] | _
[7 empty] | odpočet komín |  | 0 | [8 empty] | _
[7 empty] | -1,1*1,3 |  | -1.43 | [8 empty] | _
[7 empty] | odpočet výlez |  | 0 | [8 empty] | _
[7 empty] | -0,6*0,45 |  | -0.27 | [8 empty] | _
[7 empty] | = |  | 1.68 | [8 empty] | _
[5 empty] | 216 | 59660100 | taška dvoudílná ražená režná Malý prejz vrchní-kůrka | kus | 6759.272 | 0 | 6759.272 | 0 | 0 | 0.0012 | 8.1111 |  | 0 | 15 | 0 | 0 |  | SO_01 | 765
[7 empty] | 16,48*410,15 |  | 6759.272 | [8 empty] | _
[9 empty] | 0 | [8 empty] | _
[5 empty] | 217 | 59660102 | taška dvoudílná ražená režná Malý prejz spodní-hák | kus | 6759.272 | 0 | 6759.272 | 0 | 0 | 0.0022 | 14.8704 |  | 0 | 15 | 0 | 0 |  | SO_01 | 765
[7 empty] | 16,48*410,15 |  | 6759.272 | [8 empty] | _
[9 empty] | 0 | [8 empty] | _
[5 empty] | 218 | 765111203 | Montáž krytiny keramické okapní jednoduchá větrací mřížka | m | 62.8 | 0 | 62.8 | 0 | 0 | 1e-05 | 0.000628 |  | 0 | 15 | 0 | 0 |  | SO_01 | 765
[7 empty] | 18,7+10,9+0,4 |  | 30 | [8 empty] | _
[7 empty] | 10,4+1,65 |  | 12.05 | [8 empty] | _
[7 empty] | 18,7+0,4+1,65 |  | 20.75 | [8 empty] | _
[5 empty] | 219 | 59660202 | mřížka ochranná větrací jednoduchá š 55mm | kus | 65.94 | 0 | 65.94 | 0 | 0 | 7e-05 | 0.0046158 |  | 0 | 15 | 0 | 0 |  | SO_01 | 765
[7 empty] | 62,8*1,05 |  | 65.94 | [8 empty] | _
[9 empty] | 0 | [8 empty] | _
[5 empty] | 220 | 765111231 | Montáž krytiny keramické nároží do malty | m | 43.8 | 0 | 43.8 | 0 | 0 | 0.008 | 0.3504 |  | 0 | 15 | 0 | 0 |  | SO_01 | 765
[7 empty] | horní |  | 0 | [8 empty] | _
[7 empty] | 6,5+6,5+7,15+7,15 |  | 27.3 | [8 empty] | _
[7 empty] | dolní |  | 0 | [8 empty] | _
[7 empty] | 4,3+4,3+4,3 |  | 12.9 | [8 empty] | _
[7 empty] | vikýř |  | 0 | [8 empty] | _
[7 empty] | 0,9*4 |  | 3.6 | [8 empty] | _
[5 empty] | 221 | 59660100 | taška dvoudílná ražená režná Malý prejz vrchní-kůrka | kus | 289.08 | 0 | 289.08 | 0 | 0 | 0.0012 | 0.3469 |  | 0 | 15 | 0 | 0 |  | SO_01 | 765
[7 empty] | 6,6*43,8 |  | 289.08 | [8 empty] | _
[9 empty] | 0 | [8 empty] | _
[5 empty] | 222 | 59660102 | taška dvoudílná ražená režná Malý prejz spodní-hák | kus | 144.54 | 0 | 144.54 | 0 | 0 | 0.0022 | 0.31799 |  | 0 | 15 | 0 | 0 |  | SO_01 | 765
[7 empty] | 3,3*43,8 |  | 144.54 | [8 empty] | _
[9 empty] | 0 | [8 empty] | _
[5 empty] | 223 | 765111261 | Montáž krytiny keramické hřeben zplna do malty | m | 21.3 | 0 | 21.3 | 0 | 0 | 0.008 | 0.1704 |  | 0 | 15 | 0 | 0 |  | SO_01 | 765
[7 empty] | 19,8 |  | 19.8 | [8 empty] | _
[7 empty] | vikýř |  | 0 | [8 empty] | _
[7 empty] | 0,75*2 |  | 1.5 | [8 empty] | _
[5 empty] | 224 | 59660102 | taška dvoudílná ražená režná Malý prejz spodní-hák | kus | 70.29 | 0 | 70.29 | 0 | 0 | 0.0022 | 0.15464 |  | 0 | 15 | 0 | 0 |  | SO_01 | 765
[7 empty] | 3,3*21,3 |  | 70.29 | [8 empty] | _
[9 empty] | 0 | [8 empty] | _
[5 empty] | 225 | 765111503 | Příplatek k montáži krytiny keramické za připevňovací prostředky za sklon přes 30° do 40° | m2 | 231.51 | 0 | 231.51 | 0 | 0 | 4e-05 | 0.0092604 |  | 0 | 15 | 0 | 0 |  | SO_01 | 765
[7 empty] | horní část |  | 0 | [8 empty] | _
[7 empty] | 229,83 |  | 229.83 | [8 empty] | _
[7 empty] | 1,68 |  | 1.68 | [8 empty] | _
[5 empty] | 226 | 765111505 | Příplatek k montáži krytiny keramické za připevňovací prostředky za sklon přes 50° | m2 | 178.64 | 0 | 178.64 | 0 | 0 | 0.00012 | 0.021437 |  | 0 | 15 | 0 | 0 |  | SO_01 | 765
[7 empty] | dolní část |  | 0 | [8 empty] | _
[7 empty] | 178,64 |  | 178.64 | [8 empty] | _
[5 empty] | 227 | 998765102 | Přesun hmot tonážní pro krytiny skládané v objektech v do 12 m | t | 44.8653 | 0 | 44.8653 | 0 | 0 |  | 0 |  | 0 | 15 | 0 | 0 |  | SO_01 | 765
_
[7 empty] | 783.: Nátěry | [5 empty] | 0 |  | 0.085275 |  | 0 | _ | 0 | 0
[5 empty] | 228 | 783711301 | Nátěry olejové tesařských konstrukcí napuštění a 2x lakování - římsa mezistřešní | m2 | 52.162 | 0 | 52.162 | 0 | 0 | 0.00029 | 0.015127 |  | 0 | 15 | 0 | 0 |  | SO_01 | 783
[5 empty] | 229 | 783783311R | Nátěry tesařských kcí proti dřevokazným houbám, hmyzu a plísním preventivní trojnásobné v interiéru | m2 | 757.688 | 0 | 757.688 | 0 | 0 | 3e-05 | 0.022731 |  | 0 | 15 | 0 | 0 |  | SO_01 | 783
[7 empty] | nové prvky |  | 0 | [8 empty] | _
[7 empty] | (0,23*2+0,27*2)*9*15 |  | 135 | [8 empty] | _
[7 empty] | (0,23*2+0,27*2)*4,5*4 |  | 18 | [8 empty] | _
[7 empty] | (0,18*4)*2,9*41 |  | 85.608 | [8 empty] | _
[7 empty] | (0,14*2+0,18*2)*2*18 |  | 23.04 | [8 empty] | _
[7 empty] | (0,16*2+0,2*2)*(2,7+6*2+3+6,5*3+7) |  | 31.824 | [8 empty] | _
[7 empty] | (0,2*4)*(1,5*6+2*2+2,2*14+2,9*3+1,4*2+1,7*7) |  | 53.76 | [8 empty] | _
[7 empty] | (0,22*4)*(7,5+6,2*2+7,4) |  | 24.024 | [8 empty] | _
[7 empty] | (0,23*2+0,27*2)*1,3*4 |  | 5.2 | [8 empty] | _
[7 empty] | (0,16*2+0,12*2)*(2,6*4+3,6*4) |  | 13.888 | [8 empty] | _
[7 empty] | (0,25*2+0,04*2)*5,5*8 |  | 25.52 | [8 empty] | _
[7 empty] | (0,2*2+0,16*2)*74 |  | 53.28 | [8 empty] | _
[7 empty] | (0,18*4)*12 |  | 8.64 | [8 empty] | _
[7 empty] | dle doplnění |  | 0 | [8 empty] | _
[7 empty] | (0,14*2+0,18*2)*14,4 |  | 9.216 | [8 empty] | _
[7 empty] | (0,2*4)*123 |  | 98.4 | [8 empty] | _
[7 empty] | sanace |  | 0 | [8 empty] | _
[7 empty] | (0,14*2+0,18*2)*19,2 |  | 12.288 | [8 empty] | _
[7 empty] | (0,2*4)*200 |  | 160 | [8 empty] | _
[9 empty] | 0 | [8 empty] | _
[5 empty] | 230 | 783783321R | Nátěry tesařských konstrukcí neutralizační | m2 | 474.176 | 0 | 474.176 | 0 | 0 | 5e-05 | 0.023709 |  | 0 | 15 | 0 | 0 |  | SO_01 | 783
[5 empty] | 231 | 783783321R1 | Nátěry tesařských konstrukcí proti dřevokazným houbám, hmyzu a plísním sanační trojnásobné | m2 | 474.176 | 0 | 474.176 | 0 | 0 | 5e-05 | 0.023709 |  | 0 | 15 | 0 | 0 |  | SO_01 | 783
[7 empty] | staré prvky |  | 0 | [8 empty] | _
[7 empty] | (0,14*2+0,18*2)*28 |  | 17.92 | [8 empty] | _
[7 empty] | (0,2*4)*120 |  | 96 | [8 empty] | _
[7 empty] | (0,2*4)*80 |  | 64 | [8 empty] | _
[7 empty] | (0,2*4)*99 |  | 79.2 | [8 empty] | _
[7 empty] | (0,2*4)*96 |  | 76.8 | [8 empty] | _
[7 empty] | valba |  | 0 | [8 empty] | _
[7 empty] | (0,2*4)*(16+11,6+42,6+6,6) |  | 61.44 | [8 empty] | _
[7 empty] | část B |  | 0 | [8 empty] | _
[7 empty] | (0,14*2+0,18*2)*(48-14,4-19,2) |  | 9.216 | [8 empty] | _
[7 empty] | (0,2*4)*(410-123-200) |  | 69.6 | [8 empty] | _
[9 empty] | 0 | [8 empty] | _
_
[7 empty] | 784.: Malby | [5 empty] | 0 |  | 0.22208 |  | 0 | _ | 0 | 0
[5 empty] | 232 | 784181101 | Základní akrylátová jednonásobná penetrace podkladu v místnostech výšky do 3,80m | m2 | 453.222 | 0 | 453.222 | 0 | 0 | 0.0002 | 0.090644 |  | 0 | 15 | 0 | 0 |  | SO_01 | 784
[5 empty] | 233 | 784221101 | Dvojnásobné bílé malby ze směsí za sucha dobře otěruvzdorných v místnostech do 3,80 m | m2 | 453.222 | 0 | 453.222 | 0 | 0 | 0.00029 | 0.13143 |  | 0 | 15 | 0 | 0 |  | SO_01 | 784
[7 empty] | 2.np |  | 0 | [8 empty] | _
[7 empty] | podhled |  | 0 | [8 empty] | _
[7 empty] | 108,35 |  | 108.35 | [8 empty] | _
[7 empty] | stěny |  | 0 | [8 empty] | _
[7 empty] | m2.08 |  | 0 | [8 empty] | _
[7 empty] | (6,455*2+5,024*2)*3 |  | 68.874 | [8 empty] | _
[7 empty] | 0,8*4*3 |  | 9.6 | [8 empty] | _
[7 empty] | -2 |  | -2 | [8 empty] | _
[7 empty] | m2.09 |  | 0 | [8 empty] | _
[7 empty] | (2*2+1,6*2)*3 |  | 21.6 | [8 empty] | _
[7 empty] | -2 |  | -2 | [8 empty] | _
[7 empty] | m2.02 |  | 0 | [8 empty] | _
[7 empty] | (1,3+1,8+3,78+1,8+4,7+0,65+4,25+1,3+5,7+0,6+8,1)*3 |  | 101.94 | [8 empty] | _
[7 empty] | -2*8 |  | -16 | [8 empty] | _
[7 empty] | m2.07 |  | 0 | [8 empty] | _
[7 empty] | (3,77*2+3,25*2)*3 |  | 42.12 | [8 empty] | _
[7 empty] | 0,8*4*3 |  | 9.6 | [8 empty] | _
[7 empty] | -2 |  | -2 | [8 empty] | _
[7 empty] | m2.06 |  | 0 | [8 empty] | _
[7 empty] | (4,07*2+3,25*2)*3 |  | 43.92 | [8 empty] | _
[7 empty] | 0,8*4*3 |  | 9.6 | [8 empty] | _
[7 empty] | -2 |  | -2 | [8 empty] | _
[7 empty] | m2.05 |  | 0 | [8 empty] | _
[7 empty] | (5,665*2+2,4*2)*3 |  | 48.39 | [8 empty] | _
[7 empty] | 0,8*4*3 |  | 9.6 | [8 empty] | _
[7 empty] | -2 |  | -2 | [8 empty] | _
[7 empty] | m2.04 |  | 0 | [8 empty] | _
[7 empty] | (2,54*2+1,675*2)*0,6 |  | 5.058 | [8 empty] | _
[7 empty] | -1,8 |  | -1.8 | [8 empty] | _
[7 empty] | m2.03 |  | 0 | [8 empty] | _
[7 empty] | (1,8*2+1,675*2)*0,6 |  | 4.17 | [8 empty] | _
[7 empty] | -1,8 |  | -1.8 | [8 empty] | _
[9 empty] | 0 | [8 empty] | _
_
[7 empty] | ON..: Ostatní náklady | [5 empty] | 0 |  | 0 |  | 0 | _ | 0 | 0
[5 empty] | 234 | 100000001 | Zajištění fotodokumentace průběhu stavby | kpl | 1 | 0 | 1 | 0 | 0 |  | 0 |  | 0 | 15 | 0 | 0 |  | SO_01 | VRN
[5 empty] | 235 | 100000002 | Dokumentace skutečného provedení stavby | kpl | 1 | 0 | 1 | 0 | 0 |  | 0 |  | 0 | 15 | 0 | 0 |  | SO_01 | VRN
[5 empty] | 236 | 100000003 | Výrobní a dílenská dokumentace - zaměření,očíslování,návrh spojů,výkresy atd. | kpl | 1 | 0 | 1 | 0 | 0 |  | 0 |  | 0 | 15 | 0 | 0 |  | SO_01 | VRN
[5 empty] | 237 | 100000004 | Odborná prohlídka krovu statikem | hod | 30 | 0 | 30 | 0 | 0 |  | 0 |  | 0 | 15 | 0 | 0 |  | SO_01 | VRN
_
[7 empty] | VRN.: Vedlejší rozpočtové náklady | [5 empty] | 0 |  | 0 |  | 0 | _ | 0 | 0
[5 empty] | 238 | 07 | Zařízení staveniště | % | 1 | 0 | 1 | 0 | 0 |  | 0 |  | 0 | 15 | 0 | 0 |  | SO_01 | VRN
[5 empty] | 239 | 12 | Provoz investora | % | 0.8 | 0 | 0.8 | 0 | 0 |  | 0 |  | 0 | 15 | 0 | 0 |  | SO_01 | VRN
[5 empty] | 240 | 15 | Oborová přirážka | % | 10 | 0 | 10 | 0 | 0 |  | 0 |  | 0 | 15 | 0 | 0 |  | SO_01 | VRN
_
_
_