## Pokyny pro vyplnění
Pokyny pro vyplnění
Ve všech listech tohoto souboru můžete měnit pouze buňky s modrým pozadím. Jedná se o tyto údaje : - údaje o firmě - jednotkové ceny položek zadané na maximálně dvě desetinná místa

## Stavba
#RTSROZP# | Soupis stavebních prací, dodávek a služeb
| Stavba: |  | 1070 | SEN Objektu SH BIOS-COP Nymburk
| Zadavatel | [5 empty] | IČO:
DIČ:
| Projektant: | [5 empty] | IČO:
DIČ:
| Zhotovitel: | [5 empty] | IČO:
DIČ:
Vypracoval:
| Rozpis ceny | [6 empty] | Celkem
HSV | HSV | [6 empty] | 0
PSV | PSV | [6 empty] | 0
MON | MON | [6 empty] | 0
VN | Vedlejší náklady | [6 empty] | 0
ON | Ostatní náklady | [6 empty] | 0
| Celkem | [6 empty] | 0
Rekapitulace daní
0 | Základ pro sníženou DPH |  |  | 15 | % | 0 |  |  | CZK
0 | Snížená DPH |  |  | 15 | % | 0 |  |  | CZK
0 | Základ pro základní DPH |  |  | 21 | % | 0 |  |  | CZK
0 | Základní DPH |  |  | 21 | % | 0 |  |  | CZK
0 | Zaokrouhlení |  |  |  |  | 0 |  |  | CZK
| Cena celkem bez DPH |  |  |  |  | 0 |  |  | CZK
0 | Cena celkem s DPH |  |  |  |  | 0 |  |  | CZK
|  | v |  |  | dne
|  |  | Za zhotovitele |  |  |  | Za objednatele
Rekapitulace dílčích částí
#CASTI>> | Číslo | Název |  |  | Základ pro sníženou DPH | Základ pro základní DPH | DPH celkem | Cena celkem | %
1 | Stavba |  |  |  | 0 | 0 | 0 | 0
2 |  | Stavební objekt |  |  |  |  | 0 | 0
2 | SO 01 | Architektonicko-stavební řešení - 2016 |  |  | 0 | 0 | 0 | 0
3 | 1 | Architektonicko-stavební řešení - 2016 |  |  | 0 | 0 | 0 | 0
2 | SO 02 | Elektroinstalace |  |  | 0 | 0 | 0 | 0
3 | 1 | Elektroinstalace |  |  | 0 | 0 | 0 | 0
2 | SO 03 | Vedlejší náklady |  |  | 0 | 0 | 0 | 0
3 | 1 | Vedlejší náklady |  |  | 0 | 0 | 0 | 0
2 | SO 04 | Provedené práce - odečet |  |  | 0 | 0 | 0 | 0
3 | 1 | Provedené práce - odečet |  |  | 0 | 0 | 0 | 0
2 | SO 05 | Architektonicko-stavební řešení - 2018 |  |  | 0 | 0 | 0 | 0
3 | 1 | Architektonicko-stavební řešení - 2018 |  |  | 0 | 0 | 0 | 0
3 | 2 | Výměna sportovní podlahy |  |  | 0 | 0 | 0 | 0
| Celkem za stavbu |  |  |  | 0 | 0 | 0 | 0 | 0
Rekapitulace dílů
| Číslo | Název |  |  | Typ dílu |  |  | Celkem | %
| 01 | Vedlejší rozpočtové náklady |  |  | HSV |  |  | 0
| 1 | Zemní práce |  |  | HSV |  |  | 0
| 3 | Svislé a kompletní konstrukce |  |  | HSV |  |  | 0
| 4 | Vodorovné konstrukce |  |  | HSV |  |  | 0
| 5 | Komunikace |  |  | HSV |  |  | 0
| 61 | Upravy povrchů vnitřní |  |  | HSV |  |  | 0
| 61 | Úpravy povrchů vnitřní |  |  | HSV |  |  | 0
| 62 | Úpravy povrchů vnější |  |  | HSV |  |  | 0
| 621 | Průzkumy a zkoušky |  |  | HSV |  |  | 0
| 63 | Podlahy a podlahové konstrukce |  |  | HSV |  |  | 0
| 64 | Výplně otvorů |  |  | HSV |  |  | 0
| 8 | Trubní vedení |  |  | HSV |  |  | 0
| 91 | Doplňující práce na komunikaci |  |  | HSV |  |  | 0
| 94 | Lešení a stavební výtahy |  |  | HSV |  |  | 0
| 95 | Dokončovací konstrukce na pozemních stavbách |  |  | HSV |  |  | 0
| 96 | Bourání konstrukcí |  |  | HSV |  |  | 0
| 97 | Přesuny suti a vybouraných hmot |  |  | HSV |  |  | 0
| 99 | Staveništní přesun hmot |  |  | HSV |  |  | 0
| 711 | Izolace proti vodě |  |  | PSV |  |  | 0
| 712 | Povlakové krytiny |  |  | PSV |  |  | 0
| 713 | Izolace tepelné |  |  | PSV |  |  | 0
| 720 | Zdravotechnická instalace |  |  | PSV |  |  | 0
| 721 | Vnitřní kanalizace |  |  | PSV |  |  | 0
| 730 | Ústřední vytápění |  |  | PSV |  |  | 0
| 762 | Konstrukce tesařské |  |  | PSV |  |  | 0
| 763 | Dřevostavby |  |  | PSV |  |  | 0
| 764 | Konstrukce klempířské |  |  | PSV |  |  | 0
| 766 | Konstrukce truhlářské |  |  | PSV |  |  | 0
| 767 | Konstrukce zámečnické |  |  | PSV |  |  | 0
| 769 | Otvorové prvky z plastu |  |  | PSV |  |  | 0
| 771 | Podlahy z dlaždic a obklady |  |  | PSV |  |  | 0
| 775 | Podlahy vlysové a parketové |  |  | PSV |  |  | 0
| 776 | Podlahy povlakové |  |  | PSV |  |  | 0
| 777 | Podlahy ze syntetických hmot |  |  | PSV |  |  | 0
| 781 | Obklady keramické |  |  | PSV |  |  | 0
| 783 | Nátěry |  |  | PSV |  |  | 0
| 784 | Malby |  |  | PSV |  |  | 0
| M21 | Elektromontáže |  |  | MON |  |  | 0
| M22 | Montáž sdělovací a zabezp. techniky |  |  | MON |  |  | 0
| M24 | Montáže vzduchotechnických zařízení |  |  | MON |  |  | 0
| M36 | Montáže měřících a regulačních zařízení |  |  | MON |  |  | 0
| M99 | Ostatní práce "M" |  |  | MON |  |  | 0
| D96 | Přesuny suti a vybouraných hmot |  |  | PSU |  |  | 0
| ON | Ostatní náklady |  |  | ON |  |  | 0
| Cena celkem | [6 empty] | 0 | 0
Note on D11: Název
Note on D12: Ulice
Note on D13: PSČ
Note on E13: Místo
Note on I11: IČO
Note on I12: DIČ

## VzorPolozky (hidden)
Položkový rozpočet
S:
O:
R:

## SO 01 1 Pol
Položkový soupis prací a dodávek | [26 empty] | #TypZaznamu#
S: | 1070 | SEN Objektu SH BIOS-COP Nymburk | [24 empty] | STA
O: | SO 01 | Architektonicko-stavební řešení - 2016 | [21 empty] | STA |  |  | OBJ
R: | 1 | Architektonicko-stavební řešení - 2016 | [24 empty] | ROZ
P.č. | Číslo položky | Název položky | MJ | Množství | Cena / MJ | Celkem | Dodávka | Dodávka celk. | Montáž | Montáž celk. | DPH | Cena s DPH | Hmotnost / MJ | Hmotnost celk.(t) | Dem. hmotnost / MJ | Dem. hmotnost celk.(t) | Ceník | Cen. soustava / platnost | Cenová úroveň | Nhod / MJ | Nhod celk. | Dodavatel | Typ položky
Díl: | 1 | Zemní práce |  |  |  | 0 |  | 0 |  | 0 |  | 0 |  | 0 |  | 84 |  |  |  |  | 0 | [5 empty] | DIL
1 | 113109420R00 | Odstranění podkladů nebo krytů z betonu prostého, v ploše jednotlivě nad 50 m2, tloušťka vrstvy 200 mm | m2 | 175 |  | 0 |  | 0 |  | 0 | 21 | 0 | 0 | 0 | 0.48 | 84 | 822-1 | RTS 19/ II | RTS 18/ I | 0 | 0 |  | Práce |  |  |  | POL1_1
|  | okap. chodníček : | [24 empty] | VV | 0
|  | výměry změřeny kreslícím programem : 175 |  | 175 | [22 empty] | VV | 0
SPU
2 | 139601102R00 | Ruční výkop jam, rýh a šachet v hornině 3 | m3 | 92.4 |  | 0 |  | 0 |  | 0 | 21 | 0 | 0 | 0 | 0 | 0 | 800-1 | RTS 19/ II | RTS 18/ I | 0 | 0 |  | Práce |  |  |  | POL1_1
|  | s přehozením na vzdálenost do 5 m nebo s naložením na ruční dopravní prostředek | [24 empty] | SPI
|  | výměry změřeny kreslícím programem : 165*0,7*0,8 |  | 92.4 | [22 empty] | VV | 0
SPU
3 | 162701105R00 | Vodorovné přemístění výkopku z horniny 1 až 4, na vzdálenost přes 9 000 do 10 000 m | m3 | 29.015 |  | 0 |  | 0 |  | 0 | 21 | 0 | 0 | 0 | 0 | 0 | 800-1 | RTS 19/ II | RTS 18/ I | 0 | 0 |  | Práce |  |  |  | POL1_1
|  | po suchu, bez naložení výkopku, avšak se složením bez rozhrnutí, zpáteční cesta vozidla. | [24 empty] | SPI
|  | odpočet polštář + bet. dlaždice : 82,9*0,35 |  | 29.015 | [22 empty] | VV | 0
SPU
4 | 166101101R00 | Přehození neulehlého výkopku z horniny 1 až 4 | m3 | 63.385 |  | 0 |  | 0 |  | 0 | 21 | 0 | 0 | 0 | 0 | 0 | 800-1 | RTS 19/ II | RTS 18/ I | 0 | 0 |  | Práce |  |  |  | POL1_1
|  | do vzdálenosti 3 m vodorovně a 1,5 m svisle, | [24 empty] | SPI
|  | výměry změřeny kreslícím programem : 165*0,7*0,8 |  | 92.4 | [22 empty] | VV | 0
|  | odpočet polštář + bet. dlaždice : -82,9*0,35 |  | -29.02 | [22 empty] | VV | 0
SPU
5 | 167101101R00 | Nakládání, skládání, překládání neulehlého výkopku nakládání výkopku do 100 m3, z horniny 1 až 4 | m3 | 29.015 |  | 0 |  | 0 |  | 0 | 21 | 0 | 0 | 0 | 0 | 0 | 800-1 | RTS 19/ II | RTS 18/ I | 0 | 0 |  | Práce |  |  |  | POL1_1
|  | odpočet polštář + bet. dlaždice : 82,9*0,35 |  | 29.02 | [22 empty] | VV | 0
SPU
6 | 171201201R00 | Uložení sypaniny na dočasnou skládku tak, že na 1 m2 plochy připadá přes 2 m3 výkopku nebo ornice | m3 | 29.015 |  | 0 |  | 0 |  | 0 | 21 | 0 | 0 | 0 | 0 | 0 | 800-1 | RTS 19/ II | RTS 18/ I | 0 | 0 |  | Práce |  |  |  | POL1_1
|  | odpočet polštář + bet. dlaždice : 82,9*0,35 |  | 29.02 | [22 empty] | VV | 0
SPU
7 | 175101201R00 | Obsyp objektů bez prohození sypaniny | m3 | 63.385 |  | 0 |  | 0 |  | 0 | 21 | 0 | 0 | 0 | 0 | 0 | 800-1 | RTS 19/ II | RTS 18/ I | 0 | 0 |  | Práce |  |  |  | POL1_1
|  | sypaninou z vhodných hornin tř. 1 - 4 nebo materiálem, uloženým ve vzdálenosti do 30 m od vnějšího kraje objektu, pro jakoukoliv míru zhutnění, | [24 empty] | SPI |  | sypaninou z vhodných hornin tř. 1 - 4 nebo materiálem, uloženým ve vzdálenosti do 30 m od vnějšího kraje objektu, pro jakoukoliv míru zhutnění,
|  | výměry změřeny kreslícím programem : 165*0,7*0,8 |  | 92.4 | [22 empty] | VV | 0
|  | odpočet polštář + bet. dlaždice : -82,9*0,35 |  | -29.02 | [22 empty] | VV | 0
SPU
8 | 175101209R00 | Obsyp objektů příplatek k ceně za prohození sypaniny | m3 | 63.385 |  | 0 |  | 0 |  | 0 | 21 | 0 | 0 | 0 | 0 | 0 | 800-1 | RTS 19/ II | RTS 18/ I | 0 | 0 |  | Práce |  |  |  | POL1_1
|  | sypaninou z vhodných hornin tř. 1 - 4 nebo materiálem, uloženým ve vzdálenosti do 30 m od vnějšího kraje objektu, pro jakoukoliv míru zhutnění, | [24 empty] | SPI |  | sypaninou z vhodných hornin tř. 1 - 4 nebo materiálem, uloženým ve vzdálenosti do 30 m od vnějšího kraje objektu, pro jakoukoliv míru zhutnění,
|  | výměry změřeny kreslícím programem : 165*0,7*0,8 |  | 92.4 | [22 empty] | VV | 0
|  | odpočet polštář + bet. dlaždice : -82,9*0,35 |  | -29.02 | [22 empty] | VV | 0
SPU
9 | 199000002R00 | Poplatky za skládku horniny 1- 4 | m3 | 29.015 |  | 0 |  | 0 |  | 0 | 21 | 0 | 0 | 0 | 0 | 0 | 800-1 | RTS 19/ II | RTS 18/ I | 0 | 0 |  | Práce |  |  |  | POL1_1
|  | odpočet polštář + bet. dlaždice : 82,9*0,35 |  | 29.02 | [22 empty] | VV | 0
SPU
10 | 181050011RA0 | Dosyp okolo okapnicového chodníčku, stávající zemina, zatravnění | m2 | 165 |  | 0 |  | 0 |  | 0 | 21 | 0 | 0 | 0 | 0 | 0 |  | Vlastní | Indiv | 0 | 0 |  | Agregovaná položka |  |  |  | POL2_1
|  | výměry změřeny kreslícím programem : 165*1 |  | 165 | [22 empty] | VV | 0
SPU
Díl: | 3 | Svislé a kompletní konstrukce |  |  |  | 0 |  | 0 |  | 0 |  | 0 |  | 21.59 |  | 0.76 |  |  |  |  | 0 | [5 empty] | DIL
11 | 311238115R00 | Zdivo nosné z cihel a tvarovek pálených tloušťky 300 mm, , charakteristická pevnost v tlaku fk = 4,01 MPa, součinitel prostupu tepla U=0,60 W/m2.K, hodnota pro zdivo bez omítky při vlhkosti 0,5%, | m2 | 54.4 |  | 0 |  | 0 |  | 0 | 21 | 0 | 0.30251 | 16.46 | 0 | 0 | 801-1 | RTS 19/ II | RTS 18/ I | 0 | 0 |  | Práce |  |  |  | POL1_1
|  | Zazdění LOP zázemí : | [24 empty] | VV | 0
|  | výměry změřeny kreslícím programem : 54,4 |  | 54.4 | [22 empty] | VV | 0
SPU
12 | 317941123R00 | Osazení ocelových válcovaných nosníků na zdivu bez dodávky materiálu, výšky od 140 do 220 mm | t | 0.5427 |  | 0 |  | 0 |  | 0 | 21 | 0 | 0.01709 | 0.01 | 0 | 0 | 801-1 | RTS 19/ II | RTS 18/ I | 0 | 0 |  | Práce |  |  |  | POL1_1
|  | profilu I, nebo IE, nebo U, nebo UE, nebo L | [24 empty] | SPI
|  | dle výpisu ostatních výrobků : | [24 empty] | VV | 0
|  | OS06 - HEB 180 : 5,3*51,2*2/1000 |  | 0.54 | [22 empty] | VV | 0
SPU
13 | 346244381RT2 | Plentování ocelových nosníků jednostranné výšky do 200 mm | m2 | 3.816 |  | 0 |  | 0 |  | 0 | 21 | 0 | 0.1656 | 0.63 | 0 | 0 | 801-1 | RTS 19/ II | RTS 18/ I | 0 | 0 |  | Práce |  |  |  | POL1_1
|  | jakýmikoliv cihlami, | [24 empty] | SPI
|  | dle výpisu ostatních výrobků : | [24 empty] | VV | 0
|  | OS06 - HEB 180 : 5,3*0,18*2*2 |  | 3.82 | [22 empty] | VV | 0
SPU
14 | 342266112RV1 | Předstěny opláštěné sádrokartonovými deskami obklad stěn sádrokartonem na dřevěnou konstrukci desky standard, tloušťky 12,5 mm, bez izolace | m2 | 10.5 |  | 0 |  | 0 |  | 0 | 21 | 0 | 0.01161 | 0.12 | 0 | 0 | 801-1 | RTS 19/ II | RTS 18/ I | 0 | 0 |  | Práce |  |  |  | POL1_1
|  | nad okny v zázemí : (4,8+1,2*7+2,4*7)*0,35 |  | 10.5 | [22 empty] | VV | 0
SPU
15 | 311238117R00 | Příplatek za provázaní nového zdiva se stávajícím, dle PD | m2 | 54.4 |  | 0 |  | 0 |  | 0 | 21 | 0 | 0.0001 | 0.01 | 0 | 0 |  | Vlastní | Indiv | 0 | 0 |  | Práce |  |  |  | POL1_1
|  | Zazdění LOP zázemí : | [24 empty] | VV | 0
|  | výměry změřeny kreslícím programem : 54,4 |  | 54.4 | [22 empty] | VV | 0
SPU
16 | 347111435RR1 | Akustický obklad stěn desky 2700x600x40 mm, na ocelový systémový rošt | m2 | 71 |  | 0 |  | 0 |  | 0 | 21 | 0 | 0.04261 | 3.03 | 0 | 0 |  | Vlastní | Indiv | 0 | 0 |  | Práce |  |  |  | POL1_1
|  | dle popisu v TZ - včetně provedení zkoušky prostorové akustiky dle TZ : | [24 empty] | VV | 0
|  | výměra změřena kreslícím programem : 71 |  | 71 | [22 empty] | VV | 0
SPU
17 | 349231810R00 | Přisekání a hrubé vyrovnání, ostění po bourání výplní otvorů | m2 | 18.98 |  | 0 |  | 0 |  | 0 | 21 | 0 | 0.04 | 0.76 | 0.04 | 0.76 |  | Vlastní | Indiv | 0 | 0 |  | Práce |  |  |  | POL1_1
|  | okna v zázemí : | [24 empty] | VV | 0
|  | W07B : (1,2+1,55*2)*0,3*5 |  | 6.45 | [22 empty] | VV | 0
|  | W07A : (2,4+1,55*2)*0,3*7 |  | 11.55 | [22 empty] | VV | 0
|  | D01 : (0,9+2*2)*0,2*1 |  | 0.98 | [22 empty] | VV | 0
SPU
18 | 13487110 | tyč ocelová profilová válcovaná za tepla 11375 (S235JR); průřez HEB; výška 180 mm | T | 0.5699 |  | 0 |  | 0 |  | 0 | 21 | 0 | 1 | 0.57 | 0 | 0 | SPCM | RTS 19/ II | RTS 18/ I | 0 | 0 |  | Specifikace |  |  |  | POL3_1
|  | dle výpisu ostatních výrobků : | [24 empty] | VV | 0
|  | OS06 - HEB 180 : 5,3*51,2*2/1000*1,05 |  | 0.57 | [22 empty] | VV | 0
SPU
Díl: | 4 | Vodorovné konstrukce |  |  |  | 0 |  | 0 |  | 0 |  | 0 |  | 18.55 |  | 0 |  |  |  |  | 0 | [5 empty] | DIL
19 | 416061109R00 | Podhled kazetový , deska tl. 15 mm., bez izolace, kovová konstrukce 1 x | m2 | 602.4 |  | 0 |  | 0 |  | 0 | 21 | 0 | 0.00965 | 5.81 | 0 | 0 |  | Vlastní | Indiv | 0 | 0 |  | Práce |  |  |  | POL1_1
|  | dle popisu v TZ : | [24 empty] | VV | 0
|  | 1. kazeta tl. 15 mm v rozměru 600x600 mm : | [24 empty] | VV | 0
|  | 2. ocelový systémový dvojitý rošt : | [24 empty] | VV | 0
|  | výměry změřeny kreslícím programem : 602,4 |  | 602.4 | [22 empty] | VV | 0
SPU
20 | 416081149R00 | Podhledy akustické, kovová kce, 1x deska akustická tl. 40 mm - systémové řešení | m2 | 670 |  | 0 |  | 0 |  | 0 | 21 | 0 | 0.01838 | 12.31 | 0 | 0 |  | Vlastní | Indiv | 0 | 0 |  | Práce |  |  |  | POL1_1
|  | dle popisu v TZ - včetně provedení zkoušky prostorové akustiky dle TZ : | [24 empty] | VV | 0
|  | 1. kazeta tl. 40 mm v rozměru 1200x600 mm nárazuvzdorná : | [24 empty] | VV | 0
|  | 2. masivní viditelný křížový rošt z omega profilů včetně prvku OS18 : | [24 empty] | VV | 0
|  | výměry změřeny kreslícím programem : 670 |  | 670 | [22 empty] | VV | 0
SPU
21 | 416111120RS1 | Podhled OSB, kov. rošt dvojitý na krokvových záv., 1 x OSB deska tl. 15 mm | m2 | 15.7 |  | 0 |  | 0 |  | 0 | 21 | 0 | 0.02714 | 0.43 | 0 | 0 |  | Vlastní | Indiv | 0 | 0 |  | Práce |  |  |  | POL1_1
|  | podhledy výlez na střechu : | [24 empty] | VV | 0
|  | výměry změřeny kreslícím programem : 15,7 |  | 15.7 | [22 empty] | VV | 0
SPU
Díl: | 5 | Komunikace |  |  |  | 0 |  | 0 |  | 0 |  | 0 |  | 79.01 |  | 0 |  |  |  |  | 0 | [5 empty] | DIL
22 | 564271111R00 | Podklad nebo podsyp ze štěrkopísku tloušťka po zhutnění 250 mm | m2 | 82.9 |  | 0 |  | 0 |  | 0 | 21 | 0 | 0.50601 | 41.95 | 0 | 0 | 822-1 | RTS 19/ II | RTS 18/ I | 0 | 0 |  | Práce |  |  |  | POL1_1
|  | s rozprostřením, vlhčením a zhutněním | [24 empty] | SPI
|  | výměry změřeny kreslícím programem : 82,9 |  | 82.9 | [22 empty] | VV | 0
SPU
23 | 596811111RS4 | Kladení dlaždic kom.pro pěší, lože z kameniva těž., včetně dlažby betonové 50/50/5 cm | m2 | 82.9 |  | 0 |  | 0 |  | 0 | 21 | 0 | 0.19825 | 16.43 | 0 | 0 |  | Vlastní | Indiv | 0 | 0 |  | Práce |  |  |  | POL1_1
|  | výměry změřeny kreslícím programem : 82,9 |  | 82.9 | [22 empty] | VV | 0
SPU
24 | 916561111RT9 | Osazení záhon.obrubníků do lože z C 12/15, včetně obrubníku - okap chodník + zámková dl. | m | 165 |  | 0 |  | 0 |  | 0 | 21 | 0 | 0.12501 | 20.63 | 0 | 0 |  | Vlastní | Indiv | 0 | 0 |  | Práce |  |  |  | POL1_1
|  | výměry změřeny kreslícím programem : 165 |  | 165 | [22 empty] | VV | 0
SPU
Díl: | 61 | Upravy povrchů vnitřní |  |  |  | 0 |  | 0 |  | 0 |  | 0 |  | 4.25 |  | 0 |  |  |  |  | 0 | [5 empty] | DIL
25 | 610991111R00 | Zakrývání výplní vnitřních otvorů, předmětů apod. fólií Pe 0,05-0,2 mm | m2 | 18.24 |  | 0 |  | 0 |  | 0 | 21 | 0 | 4e-05 | 0 | 0 | 0 | 801-1 | RTS 19/ II | RTS 18/ I | 0 | 0 |  | Práce |  |  |  | POL1_1
|  | které se zřizují před úpravami povrchu, a obalení osazených dveřních zárubní před znečištěním při úpravách povrchu nástřikem plastických maltovin včetně pozdějšího odkrytí, | [24 empty] | SPI |  | které se zřizují před úpravami povrchu, a obalení osazených dveřních zárubní před znečištěním při úpravách povrchu nástřikem plastických maltovin včetně pozdějšího odkrytí,
|  | okna v zázemí : | [24 empty] | VV | 0
|  | W07B : 1,2*1,5*4 |  | 7.2 | [22 empty] | VV | 0
|  | W07A : 2,4*,55*7 |  | 9.24 | [22 empty] | VV | 0
|  | D01 : 0,9*2*1 |  | 1.8 | [22 empty] | VV | 0
SPU
26 | 612401391R00 | Omítky malých ploch vnitřních stěn přes 0,25 do 1 m2, vápennou štukovou omítkou | kus | 30 |  | 0 |  | 0 |  | 0 | 21 | 0 | 0.04543 | 1.36 | 0 | 0 | 801-4 | RTS 19/ II | RTS 18/ I | 0 | 0 |  | Práce |  |  |  | POL1_1
|  | jakoukoliv maltou, z pomocného pracovního lešení o výšce podlahy do 1900 mm a pro zatížení do 1,5 kPa, | [24 empty] | SPI |  | jakoukoliv maltou, z pomocného pracovního lešení o výšce podlahy do 1900 mm a pro zatížení do 1,5 kPa,
|  | u bouráných konstrukcí : 30 |  | 30 | [22 empty] | VV | 0
SPU
27 | 612425931R00 | Omítka vápenná vnitřního ostění omítkou štukovou | m2 | 23.93 |  | 0 |  | 0 |  | 0 | 21 | 0 | 0.05729 | 1.37 | 0 | 0 | 801-4 | RTS 19/ II | RTS 18/ I | 0 | 0 |  | Práce |  |  |  | POL1_1
|  | okenního nebo dveřního, z pomocného pracovního lešení o výšce podlahy do 1900 mm a pro zatížení do 1,5 kPa, | [24 empty] | SPI |  | okenního nebo dveřního, z pomocného pracovního lešení o výšce podlahy do 1900 mm a pro zatížení do 1,5 kPa,
|  | okna v zázemí : | [24 empty] | VV | 0
|  | W07C : (4,8+1,55*2)*0,3*1 |  | 2.37 | [22 empty] | VV | 0
|  | W07B : (1,2+1,55*2)*0,3*7 |  | 9.03 | [22 empty] | VV | 0
|  | W07A : (2,4+1,55*2)*0,3*7 |  | 11.55 | [22 empty] | VV | 0
|  | D01 : (0,9+2*2)*0,2*1 |  | 0.98 | [22 empty] | VV | 0
SPU
28 | 612473182R00 | Omítky vnitřní zdiva ze suchých směsí štukové, strojně | m2 | 54.4 |  | 0 |  | 0 |  | 0 | 21 | 0 | 0.02798 | 1.52 | 0 | 0 | 801-1 | RTS 19/ II | RTS 18/ I | 0 | 0 |  | Práce |  |  |  | POL1_1
|  | omítka vápenocementová, strojně nebo ručně nanášená v podlaží i ve schodišti na jakýkoliv druh podkladu, kompletní souvrství | [24 empty] | SPI |  | omítka vápenocementová, strojně nebo ručně nanášená v podlaží i ve schodišti na jakýkoliv druh podkladu, kompletní souvrství
|  | Zazdění LOP zázemí : | [24 empty] | VV | 0
|  | výměry změřeny kreslícím programem : 54,4 |  | 54.4 | [22 empty] | VV | 0
SPU
Díl: | 62 | Úpravy povrchů vnější |  |  |  | 0 |  | 0 |  | 0 |  | 0 |  | 42.21 |  | 0 |  |  |  |  | 0 | [5 empty] | DIL
29 | 620991121R00 | Zakrývání výplní vnějších otvorů z postaveného lešení | m2 | 354.695 |  | 0 |  | 0 |  | 0 | 21 | 0 | 4e-05 | 0.01 | 0 | 0 | 801-1 | RTS 19/ II | RTS 18/ I | 0 | 0 |  | Práce |  |  |  | POL1_1
|  | s rámy a zárubněmi, zábradlí, předmětů oplechování apod., které se zřizují ještě před úpravami povrchu, před jejich znečištěním při úpravách povrchu nástřikem plastických (lepivých) maltovin | [24 empty] | SPI |  | s rámy a zárubněmi, zábradlí, předmětů oplechování apod., které se zřizují ještě před úpravami povrchu, před jejich znečištěním při úpravách povrchu nástřikem plastických (lepivých) maltovin
|  | W01 : 1,65*1,75*2 |  | 5.78 | [22 empty] | VV | 0
|  | W02 : 1,05*1,75*2 |  | 3.67 | [22 empty] | VV | 0
|  | W05A : 0,97*2,2*4 |  | 8.54 | [22 empty] | VV | 0
|  | W06A : 0,97*3*4 |  | 11.64 | [22 empty] | VV | 0
|  | W05B : 0,97*2,2*4 |  | 8.54 | [22 empty] | VV | 0
|  | W06B : 0,97*3*4 |  | 11.64 | [22 empty] | VV | 0
|  | W04 : 4,6*1,75*6 |  | 48.3 | [22 empty] | VV | 0
|  | W08A : 4,6*2,75*8 |  | 101.2 | [22 empty] | VV | 0
|  | W08B : 4,6*2,65*8 |  | 97.52 | [22 empty] | VV | 0
|  | W07A : 2,4*1,55*7 |  | 26.04 | [22 empty] | VV | 0
|  | W07B : 1,2*1,55*7 |  | 13.02 | [22 empty] | VV | 0
|  | W07C : 4,8*1,55*1 |  | 7.44 | [22 empty] | VV | 0
|  | D01 : 0,9*1,97*1 |  | 1.77 | [22 empty] | VV | 0
|  | D02 : 1,6*2*3 |  | 9.6 | [22 empty] | VV | 0
SPU
30 | 622311832RT3 | Zateplení fasády , minerálními deskami s podélným vláknem, tloušťky 100 mm, kontaktní nátěr a silikonová omítka, škrábaná, zrnitost 2 mm | m2 | 7.356 |  | 0 |  | 0 |  | 0 | 21 | 0 | 0.03222 | 0.24 | 0 | 0 | 801-1 | RTS 19/ II | RTS 18/ I | 0 | 0 |  | Práce |  |  |  | POL1_0
|  | nanesení lepicího tmelu na izolační desky, nalepení desek, zajištění talířovými hmoždinkami (6 ks/m2), přebroušení desek EPS, kašírování u minerálních desek, natažení stěrky, vtlačení výztužné tkaniny, přehlazení stěrky. Další vrstvy podle popisu položky. | [24 empty] | SPI |  | nanesení lepicího tmelu na izolační desky, nalepení desek, zajištění talířovými hmoždinkami (6 ks/m2), přebroušení desek EPS, kašírování u minerálních desek, natažení stěrky, vtlačení výztužné tkaniny, přehlazení stěrky. Další vrstvy podle popisu položky.
|  | Včetně rohových lišt na hranách budov. | [24 empty] | SPI
|  | ZS - detaily dle technologického předpisu výrobce : | [24 empty] | VV | 0
|  | kvalitativní třída A : | [24 empty] | VV | 0
|  | podrobná specifikace v Technické zprávě : | [24 empty] | VV | 0
|  | 1. lepicí stěrka tl. 4 mm : | [24 empty] | VV | 0
|  | 2. tepelná izolace MV PV, lambda = 0,039 W/m.K tl. 100 mm kotvená hmoždinkami - zapuštění na zátku min 15 mm : | [24 empty] | VV | 0
|  | 3. lepicí stěrka s vtlačenou sklotextilní síťovinou tl. 2-4 mm : | [24 empty] | VV | 0
|  | 4. difůzně otevřená penetrace : | [24 empty] | VV | 0
|  | 5. tenkovrstvá omítka silikonová tl. 1,5 mm : | [24 empty] | VV | 0
|  | výměra změřena kreslícím programem : | [24 empty] | VV | 0
|  | závětří + zázemí : 4,1+3,256 |  | 7.36 | [22 empty] | VV | 0
SPU
31 | 622311836RT3 | Zateplení fasády , minerálními deskami s podélným vláknem, tloušťky 180 mm, kontaktní nátěr a silikonová omítka, škrábaná, zrnitost 2 mm | m2 | 101.5 |  | 0 |  | 0 |  | 0 | 21 | 0 | 0.04451 | 4.52 | 0 | 0 | 801-1 | RTS 19/ II | RTS 18/ I | 0 | 0 |  | Práce |  |  |  | POL1_1
|  | nanesení lepicího tmelu na izolační desky, nalepení desek, zajištění talířovými hmoždinkami (6 ks/m2), přebroušení desek EPS, kašírování u minerálních desek, natažení stěrky, vtlačení výztužné tkaniny, přehlazení stěrky. Další vrstvy podle popisu položky. | [24 empty] | SPI |  | nanesení lepicího tmelu na izolační desky, nalepení desek, zajištění talířovými hmoždinkami (6 ks/m2), přebroušení desek EPS, kašírování u minerálních desek, natažení stěrky, vtlačení výztužné tkaniny, přehlazení stěrky. Další vrstvy podle popisu položky.
|  | Včetně rohových lišt na hranách budov. | [24 empty] | SPI
|  | ZS - detaily dle technologického předpisu výrobce : | [24 empty] | VV | 0
|  | kvalitativní třída A : | [24 empty] | VV | 0
|  | podrobná specifikace v Technické zprávě : | [24 empty] | VV | 0
|  | 1. lepicí stěrka tl. 4 mm : | [24 empty] | VV | 0
|  | 2. tepelná izolace MV PV, lambda = 0,039 W/m.K tl. 180 mm kotvená hmoždinkami - zapuštění na zátku min 15 mm : | [24 empty] | VV | 0
|  | 3. lepicí stěrka s vtlačenou sklotextilní síťovinou tl. 2-4 mm : | [24 empty] | VV | 0
|  | 4. difůzně otevřená penetrace : | [24 empty] | VV | 0
|  | 5. tenkovrstvá omítka silikonová tl. 1,5 mm : | [24 empty] | VV | 0
|  | výměra změřena kreslícím programem : | [24 empty] | VV | 0
|  | hala bok : 101,5 |  | 101.5 | [22 empty] | VV | 0
SPU
32 | 622323335RT3 | Zateplení fasády , expandovaným polystyrénem s grafitem, tloušťky 160 mm, kontaktní nátěr a silikonová omítka, hlazená, zrnitost 2 mm | m2 | 332.246 |  | 0 |  | 0 |  | 0 | 21 | 0 | 0.01456 | 4.84 | 0 | 0 | 801-1 | RTS 19/ II | RTS 18/ I | 0 | 0 |  | Práce |  |  |  | POL1_1
|  | nanesení lepicího tmelu na izolační desky, nalepení desek, zajištění talířovými hmoždinkami (6 ks/m2), přebroušení desek EPS, kašírování u minerálních desek, natažení stěrky, vtlačení výztužné tkaniny, přehlazení stěrky. Další vrstvy podle popisu položky. | [24 empty] | SPI |  | nanesení lepicího tmelu na izolační desky, nalepení desek, zajištění talířovými hmoždinkami (6 ks/m2), přebroušení desek EPS, kašírování u minerálních desek, natažení stěrky, vtlačení výztužné tkaniny, přehlazení stěrky. Další vrstvy podle popisu položky.
|  | Včetně rohových lišt na hranách budov. | [24 empty] | SPI
|  | ZS - detaily dle technologického předpisu výrobce : | [24 empty] | VV | 0
|  | kvalitativní třída A : | [24 empty] | VV | 0
|  | podrobná specifikace v Technické zprávě : | [24 empty] | VV | 0
|  | 1. lepicí stěrka tl. 4 mm : | [24 empty] | VV | 0
|  | 2. tepelná izolace EPS šedý, lambda = 0,032 W/m.K tl. 160 mm kotvená hmoždinkami - zapuštění na zátku min 15 mm : | [24 empty] | VV | 0
|  | 3. lepicí stěrka s vtlačenou sklotextilní síťovinou tl. 2-4 mm : | [24 empty] | VV | 0
|  | 4. difůzně otevřená penetrace : | [24 empty] | VV | 0
|  | 5. tenkovrstvá omítka silikonová tl. 1,5 mm : | [24 empty] | VV | 0
|  | výměra změřena kreslícím programem : | [24 empty] | VV | 0
|  | zázemí : 155,2 |  | 155.2 | [22 empty] | VV | 0
|  | závětří : 18,6 |  | 18.6 | [22 empty] | VV | 0
|  | Mezisoučet | [24 empty] | VV | 1
|  | boky střechy zázemí a závětří : 153,7+1,49+3,256 |  | 158.45 | [22 empty] | VV | 0
SPU
33 | 622323336RT3 | Zateplení fasády , expandovaným polystyrénem s grafitem, tloušťky 180 mm, kontaktní nátěr a silikonová omítka, hlazená, zrnitost 2 mm | m2 | 847.11 |  | 0 |  | 0 |  | 0 | 21 | 0 | 0.01486 | 12.59 | 0 | 0 | 801-1 | RTS 19/ II | RTS 18/ I | 0 | 0 |  | Práce |  |  |  | POL1_1
|  | nanesení lepicího tmelu na izolační desky, nalepení desek, zajištění talířovými hmoždinkami (6 ks/m2), přebroušení desek EPS, kašírování u minerálních desek, natažení stěrky, vtlačení výztužné tkaniny, přehlazení stěrky. Další vrstvy podle popisu položky. | [24 empty] | SPI |  | nanesení lepicího tmelu na izolační desky, nalepení desek, zajištění talířovými hmoždinkami (6 ks/m2), přebroušení desek EPS, kašírování u minerálních desek, natažení stěrky, vtlačení výztužné tkaniny, přehlazení stěrky. Další vrstvy podle popisu položky.
|  | Včetně rohových lišt na hranách budov. | [24 empty] | SPI
|  | ZS - detaily dle technologického předpisu výrobce : | [24 empty] | VV | 0
|  | kvalitativní třída A : | [24 empty] | VV | 0
|  | podrobná specifikace v Technické zprávě : | [24 empty] | VV | 0
|  | 1. lepicí stěrka tl. 4 mm : | [24 empty] | VV | 0
|  | 2. tepelná izolace EPS šedý, lambda = 0,032 W/m.K tl. 180 mm kotvená hmoždinkami - zapuštění na zátku min 15 mm : | [24 empty] | VV | 0
|  | 3. lepicí stěrka s vtlačenou sklotextilní síťovinou tl. 2-4 mm : | [24 empty] | VV | 0
|  | 4. difůzně otevřená penetrace : | [24 empty] | VV | 0
|  | 5. tenkovrstvá omítka silikonová tl. 1,5 mm : | [24 empty] | VV | 0
|  | výměra změřena kreslícím programem : | [24 empty] | VV | 0
|  | hala : 379,5 |  | 379.5 | [22 empty] | VV | 0
|  | bok střechy hala : 470,9-101,5 |  | 369.4 | [22 empty] | VV | 0
|  | 4,5+10,81+82,9 |  | 98.21 | [22 empty] | VV | 0
SPU
34 | 622323354RT3 | Zateplení ostění expandovaným polystyrénem s grafitem, tloušťky 40 mm, kontaktní nátěr a silikonová omítka | m2 | 32.018 |  | 0 |  | 0 |  | 0 | 21 | 0 | 0.01388 | 0.44 | 0 | 0 | 801-1 | RTS 19/ II | RTS 18/ I | 0 | 0 |  | Práce |  |  |  | POL1_1
|  | nanesení lepicího tmelu na izolační desky, nalepení desek, osazení okenních rohových lišt, natažení stěrky, vtlačení výztužné tkaniny, přehlazení stěrky. Další vrstvy podle popisu položky. Položky pro zateplení minerální deskou obsahují před armovací vrstvou kašírování desek. Včetně rohových lišt, zakončovacích lišt s okapničkou, napojovacích lišt a výztužné tkaniny. | [24 empty] | SPI |  | nanesení lepicího tmelu na izolační desky, nalepení desek, osazení okenních rohových lišt, natažení stěrky, vtlačení výztužné tkaniny, přehlazení stěrky. Další vrstvy podle popisu položky. Položky pro zateplení minerální deskou obsahují před armovací vrstvou kašírování desek. Včetně rohových lišt, zakončovacích lišt s okapničkou, napojovacích lišt a výztužné tkaniny.
|  | ZS - detaily dle technologického předpisu výrobce : | [24 empty] | VV | 0
|  | kvalitativní třída A : | [24 empty] | VV | 0
|  | podrobná specifikace v Technické zprávě : | [24 empty] | VV | 0
|  | výměra změřena kreslícím programem : | [24 empty] | VV | 0
|  | zázemí : | [24 empty] | VV | 0
|  | ostění : 76,5*0,27 |  | 20.66 | [22 empty] | VV | 0
|  | nadpraží : 28,5*0,27 |  | 7.7 | [22 empty] | VV | 0
|  | Mezisoučet | [24 empty] | VV | 1
|  | závětří : | [24 empty] | VV | 0
|  | ostění : 5,9*0,28 |  | 1.65 | [22 empty] | VV | 0
|  | Mezisoučet | [24 empty] | VV | 1
|  | hala : | [24 empty] | VV | 0
|  | ostění : | [24 empty] | VV | 0
|  | D02 : (1,6+2*2)*0,18*2 |  | 2.02 | [22 empty] | VV | 0
SPU
35 | 622322564R00 | Zateplení parapetu extrudovaným polystyrénem, tloušťky 40 mm | m2 | 46.8752 |  | 0 |  | 0 |  | 0 | 21 | 0 | 0.01084 | 0.51 | 0 | 0 | 801-1 | RTS 19/ II | RTS 18/ I | 0 | 0 |  | Práce |  |  |  | POL1_0
|  | nanesení lepicího tmelu na izolační desky, nalepení desek, natažení stěrky, vtlačení výztužné tkaniny a přehlazení stěrky. Včetně parapetních lišt. | [24 empty] | SPI |  | nanesení lepicího tmelu na izolační desky, nalepení desek, natažení stěrky, vtlačení výztužné tkaniny a přehlazení stěrky. Včetně parapetních lišt.
|  | ZS - detaily dle technologického předpisu výrobce : | [24 empty] | VV | 0
|  | kvalitativní třída A : | [24 empty] | VV | 0
|  | podrobná specifikace v Technické zprávě : | [24 empty] | VV | 0
|  | výměra změřena kreslícím programem : | [24 empty] | VV | 0
|  | zázemí : 30*0,27 |  | 8.1 | [22 empty] | VV | 0
|  | Mezisoučet | [24 empty] | VV | 1
|  | hala : 68*0,18 |  | 12.24 | [22 empty] | VV | 0
|  | 36*0,67 |  | 24.12 | [22 empty] | VV | 0
|  | 13,92*0,11 |  | 1.53 | [22 empty] | VV | 0
|  | 3,4*0,26 |  | 0.88 | [22 empty] | VV | 0
|  | Mezisoučet | [24 empty] | VV | 1
SPU
36 | 622323150RT3 | Povrchová úprava ostění zateplovacího systému , kontaktní nátěr a omítka silikonová | m2 | 58.5216 |  | 0 |  | 0 |  | 0 | 21 | 0 | 0.01008 | 0.59 | 0 | 0 | 801-1 | RTS 19/ II | RTS 18/ I | 0 | 0 |  | Práce |  |  |  | POL1_1
|  | okenní a rohové lišty, výztužná stěrka. Povrchová úprava dle popisu položky. | [24 empty] | SPI
|  | hala : | [24 empty] | VV | 0
|  | ostění : | [24 empty] | VV | 0
|  | W04 : (4,6+1,75*2)*0,18*6 |  | 8.75 | [22 empty] | VV | 0
|  | W05 : (0,97+2,2*2)*0,18*8 |  | 7.73 | [22 empty] | VV | 0
|  | W01 : (1,65+1,75*2)*0,18*2 |  | 1.85 | [22 empty] | VV | 0
|  | W02 : (1,05+1,75*2)*0,18*2 |  | 1.64 | [22 empty] | VV | 0
|  | W06 : (0,97+3*2)*0,18*8 |  | 10.04 | [22 empty] | VV | 0
|  | W08 : (4,6+2,65*2)*0,18*16 |  | 28.51 | [22 empty] | VV | 0
SPU
37 | 622323015R00 | Profily zakládací hliníkové, pro izolaci tl. 160 mm | m | 73.88 |  | 0 |  | 0 |  | 0 | 21 | 0 | 0.00064 | 0.05 | 0 | 0 | 801-1 | RTS 19/ II | RTS 18/ I | 0 | 0 |  | Práce |  |  |  | POL1_1
|  | zázemí : 39,32+17,28*2 |  | 73.88 | [22 empty] | VV | 0
SPU
38 | 622323016R00 | Profily zakládací hliníkové, pro izolaci tl. 180 mm | m | 118.88 |  | 0 |  | 0 |  | 0 | 21 | 0 | 0.00064 | 0.08 | 0 | 0 | 801-1 | RTS 19/ II | RTS 18/ I | 0 | 0 |  | Práce |  |  |  | POL1_1
|  | hala : 39,32*2+20,12*2 |  | 118.88 | [22 empty] | VV | 0
SPU
39 | 622323033R00 | Profily dilatační rohové V | m | 2.9 |  | 0 |  | 0 |  | 0 | 21 | 0 | 0.0002 | 0 | 0 | 0 | 801-1 | RTS 14/ I | RTS 14/ I | 0 | 0 |  | Práce |  |  |  | POL1_1
|  | V : 2,9 |  | 2.9 | [22 empty] | VV | 0
SPU
40 | 622451122R00 | Omítky vnější cementové stěn nebo štítů hrubé zatřené | m2 | 188.29 |  | 0 |  | 0 |  | 0 | 21 | 0 | 0.04793 | 9.02 | 0 | 0 | 801-1 | RTS 19/ II | RTS 18/ I | 0 | 0 |  | Práce |  |  |  | POL1_1
|  | výměry změřeny kreslícím programem : | [24 empty] | VV | 0
|  | sokl zázemí a závětří : 87,1+2,9+0,89 |  | 90.89 | [22 empty] | VV | 0
|  | sokl hala : 97,4 |  | 97.4 | [22 empty] | VV | 0
SPU
41 | 622311000S00 | Penetrace podkladu | m2 | 1632.6608 |  | 0 |  | 0 |  | 0 | 21 | 0 | 0.00035 | 0.57 | 0 | 0 |  | Vlastní | Indiv | 0 | 0 |  | Práce |  |  |  | POL1_1
|  | perimetr 140 mm : 55,79+35,1 |  | 90.89 | [22 empty] | VV | 0
|  | perimetr 160 mm : 63,9+33,5 |  | 97.4 | [22 empty] | VV | 0
|  | EPS160 mm : 332,246 |  | 332.25 | [22 empty] | VV | 0
|  | EPS 180 mm : 974,71 |  | 974.71 | [22 empty] | VV | 0
|  | parapet : 46,8752 |  | 46.88 | [22 empty] | VV | 0
|  | ostění : 90,5396 |  | 90.54 | [22 empty] | VV | 0
SPU
42 | 622311514RS0 | Izolace suterénu ETICS perimetr tl. 140 mm, bez PÚ | m2 | 55.79 |  | 0 |  | 0 |  | 0 | 21 | 0 | 0.0095 | 0.53 | 0 | 0 |  | Vlastní | Indiv | 0 | 0 |  | Práce |  |  |  | POL1_1
|  | ZS - detaily dle technologického předpisu výrobce : | [24 empty] | VV | 0
|  | kvalitativní třída A : | [24 empty] | VV | 0
|  | podrobná specifikace v Technické zprávě : | [24 empty] | VV | 0
|  | 1. lepicí stěrka tl. 4 mm vhodná do vlhkého prostředí : | [24 empty] | VV | 0
|  | 2. tepelná izolace perimetr, lambda = 0,034 W/m.K tl. 140 mm : | [24 empty] | VV | 0
|  | výměra změřena kreslícím programem : | [24 empty] | VV | 0
|  | zázemí : 87,1+2,9+0,89 |  | 90.89 | [22 empty] | VV | 0
|  | odpočet marmolit : -(30,5+4,6) |  | -35.1 | [22 empty] | VV | 0
SPU
43 | 622311515RS0 | Izolace suterénu ETICS perimetr tl. 160 mm, bez PÚ | m2 | 63.9 |  | 0 |  | 0 |  | 0 | 21 | 0 | 0.01021 | 0.65 | 0 | 0 |  | Vlastní | Indiv | 0 | 0 |  | Práce |  |  |  | POL1_1
|  | ZS - detaily dle technologického předpisu výrobce : | [24 empty] | VV | 0
|  | kvalitativní třída A : | [24 empty] | VV | 0
|  | podrobná specifikace v Technické zprávě : | [24 empty] | VV | 0
|  | 1. lepicí stěrka tl. 4 mm vhodná do vlhkého prostředí : | [24 empty] | VV | 0
|  | 2. tepelná izolace perimetr, lambda = 0,034 W/m.K tl. 160 mm : | [24 empty] | VV | 0
|  | výměra změřena kreslícím programem : | [24 empty] | VV | 0
|  | hala : 97,4-33,5 |  | 63.9 | [22 empty] | VV | 0
SPU
44 | 622311524RS1 | ZS ETICS, sokl, perimetr tl. 140 mm, s mozaikovou omítkou | m2 | 35.1 |  | 0 |  | 0 |  | 0 | 21 | 0 | 0.01856 | 0.65 | 0 | 0 |  | Vlastní | Indiv | 0 | 0 |  | Práce |  |  |  | POL1_1
|  | ZS - detaily dle technologického předpisu výrobce : | [24 empty] | VV | 0
|  | kvalitativní třída A : | [24 empty] | VV | 0
|  | podrobná specifikace v Technické zprávě : | [24 empty] | VV | 0
|  | 1. lepicí stěrka tl. 4 mm vhodná do vlhkého prostředí : | [24 empty] | VV | 0
|  | 2. tepelná izolace perimetr, lambda = 0,034 W/m.K tl. 140 mm kotvená hmoždinkami - zapuštění na zátku min 15 mm : | [24 empty] | VV | 0
|  | 3. lepicí stěrka s vtlačenou sklotextilní síťovinou tl. 2-4 mm : | [24 empty] | VV | 0
|  | 4. difůzně otevřená penetrace : | [24 empty] | VV | 0
|  | 5. mozaiková soklová omítka : | [24 empty] | VV | 0
|  | výměra změřena kreslícím programem : 30,5+4,6 |  | 35.1 | [22 empty] | VV | 0
SPU
45 | 622311525RS1 | ZS ETICS, sokl, perimetr tl. 160 mm, s mozaikovou omítkou | m2 | 33.5 |  | 0 |  | 0 |  | 0 | 21 | 0 | 0.01927 | 0.65 | 0 | 0 |  | Vlastní | Indiv | 0 | 0 |  | Práce |  |  |  | POL1_1
|  | ZS - detaily dle technologického předpisu výrobce : | [24 empty] | VV | 0
|  | kvalitativní třída A : | [24 empty] | VV | 0
|  | podrobná specifikace v Technické zprávě : | [24 empty] | VV | 0
|  | 1. lepicí stěrka tl. 4 mm vhodná do vlhkého prostředí : | [24 empty] | VV | 0
|  | 2. tepelná izolace perimetr, lambda = 0,034 W/m.K tl. 160 mm kotvená hmoždinkami - zapuštění na zátku min 15 mm : | [24 empty] | VV | 0
|  | 3. lepicí stěrka s vtlačenou sklotextilní síťovinou tl. 2-4 mm : | [24 empty] | VV | 0
|  | 4. difůzně otevřená penetrace : | [24 empty] | VV | 0
|  | 5. mozaiková soklová omítka : | [24 empty] | VV | 0
|  | výměra změřena kreslícím programem : | [24 empty] | VV | 0
|  | hala : 33,5 |  | 33.5 | [22 empty] | VV | 0
SPU
46 | 622311829RT3 | ZS ETICS, fasáda, miner.desky PV 50 mm, s omítkou silikonovou | m2 | 26.1 |  | 0 |  | 0 |  | 0 | 21 | 0 | 0.0261 | 0.68 | 0 | 0 |  | Vlastní | Indiv | 0 | 0 |  | Práce |  |  |  | POL1_1
|  | ZS - detaily dle technologického předpisu výrobce : | [24 empty] | VV | 0
|  | kvalitativní třída A : | [24 empty] | VV | 0
|  | podrobná specifikace v Technické zprávě : | [24 empty] | VV | 0
|  | 1. lepicí stěrka tl. 4 mm : | [24 empty] | VV | 0
|  | 2. tepelná izolace MV PV, lambda = 0,039 W/m.K tl. 50 mm kotvená hmoždinkami - zapuštění na zátku min 15 mm : | [24 empty] | VV | 0
|  | 3. lepicí stěrka s vtlačenou sklotextilní síťovinou tl. 2-4 mm : | [24 empty] | VV | 0
|  | 4. difůzně otevřená penetrace : | [24 empty] | VV | 0
|  | 5. tenkovrstvá omítka silikonová tl. 1,5 mm : | [24 empty] | VV | 0
|  | výměra změřena kreslícím programem : | [24 empty] | VV | 0
|  | VZT : 26,1 |  | 26.1 | [22 empty] | VV | 0
SPU
47 | 622391125RT2 | Příplatek za hmoždinky do SDVK desek, včetně dodávky hmoždinek | m2 | 1198.824 |  | 0 |  | 0 |  | 0 | 21 | 0 | 0 | 0 | 0 | 0 |  | Vlastní | Indiv | 0 | 0 |  | Práce |  |  |  | POL1_1
|  | výměra změřena kreslícím programem - ZS ETICS : 379,5+470,9+153,7+1,49+3,256 |  | 1008.85 | [22 empty] | VV | 0
|  | sokl : (39,32+20,12*2)*0,7 |  | 55.69 | [22 empty] | VV | 0
|  | styk stěna zázemí hala : 39,32*0,5 |  | 19.66 | [22 empty] | VV | 0
|  | svislá část - napojení hala zázemí : 7,55*0,16*2 |  | 2.42 | [22 empty] | VV | 0
|  | W05A + W05 B : (0,97+2,2)*2*8*0,25 |  | 12.68 | [22 empty] | VV | 0
|  | W06A + W06 B : (0,97+3)*2*8*0,25 |  | 15.88 | [22 empty] | VV | 0
|  | W08A : (4,6+2,75)*2*8*0,25 |  | 29.4 | [22 empty] | VV | 0
|  | W08B : (4,6+2,65)*2*8*0,25 |  | 29 | [22 empty] | VV | 0
|  | W01 : (1,65+1,75)*2*2*0,25 |  | 3.4 | [22 empty] | VV | 0
|  | W02 : (1,05+1,75)*2*2*0,25 |  | 2.8 | [22 empty] | VV | 0
|  | W04 : (4,6+1,75)*2*6*0,25 |  | 19.05 | [22 empty] | VV | 0
SPU
48 | 622422211RS0 | Oprava vnějších omítek vápen. hladk. II z 20 % | m2 | 210.29 |  | 0 |  | 0 |  | 0 | 21 | 0 | 0.0266 | 5.59 | 0 | 0 |  | Vlastní | Indiv | 0 | 0 |  | Práce |  |  |  | POL1_1
|  | zázemí : 87,1+2,9+0,89 |  | 90.89 | [22 empty] | VV | 0
|  | zázemí : 155,2 |  | 155.2 | [22 empty] | VV | 0
|  | závětří : 18,6 |  | 18.6 | [22 empty] | VV | 0
|  | Mezisoučet | [24 empty] | VV | 1
|  | odpočet nové zdivo : -54,4 |  | -54.4 | [22 empty] | VV | 0
SPU
Díl: | 621 | Průzkumy a zkoušky |  |  |  | 0 |  | 0 |  | 0 |  | 0 |  | 0 |  | 0 |  |  |  |  | 0 | [5 empty] | DIL
49 | ZK1 | Odtrhové zkoušky | kus | 10 |  | 0 |  | 0 |  | 0 | 21 | 0 | 0 | 0 | 0 | 0 |  | Vlastní | Indiv | 0 | 0 |  | Práce |  |  |  | POL1_1
SPU
50 | ZK2 | Podrobný statický průzkum obvodového pláště, lokalizace a popis míst s výskytem poruch | kus | 1 |  | 0 |  | 0 |  | 0 | 21 | 0 | 0 | 0 | 0 | 0 |  | Vlastní | Indiv | 0 | 0 |  | Práce |  |  |  | POL1_1
SPU
Díl: | 63 | Podlahy a podlahové konstrukce |  |  |  | 0 |  | 0 |  | 0 |  | 0 |  | 0.03 |  | 0 |  |  |  |  | 0 | [5 empty] | DIL
51 | 632478123R00 | Reprofilace vodorovných betonových povrchů opravná cementová malta, tloušťky do 10 mm | m2 | 2.1 |  | 0 |  | 0 |  | 0 | 21 | 0 | 0.01299 | 0.03 | 0 | 0 | 801-4 | RTS 19/ II | RTS 18/ I | 0 | 0 |  | Práce |  |  |  | POL1_1
|  | rozmíchání směsi s vodou, nanesení stěrky | [24 empty] | SPI
|  | vyspravení betonového schodiště : | [24 empty] | VV | 0
|  | výměry změřeny kreslícím programem : 2,1 |  | 2.1 | [22 empty] | VV | 0
SPU
52 | 631100002RA0 | Kompletní podlahové konstrukce z dlažby keramické,podkladní mazanina 8 cm | m2 | 38.7 |  | 0 |  | 0 |  | 0 | 21 | 0 | 0 | 0 | 0 | 0 | AP-HSV | RTS 19/ II | RTS 18/ I | 0 | 0 |  | Agregovaná položka |  |  |  | POL2_1
|  | hala : (38+19,7*2)*0,5 |  | 38.7 | [22 empty] | VV | 0
SPU
Díl: | 8 | Trubní vedení |  |  |  | 0 |  | 0 |  | 0 |  | 0 |  | 0.04 |  | 0 |  |  |  |  | 1.36 | [5 empty] | DIL
53 | 899189911RR00 | Úprava velikosti šachty a poklopů, dle výkresu detailů | kus | 2 |  | 0 |  | 0 |  | 0 | 21 | 0 | 0.01918 | 0.04 | 0 | 0 |  | Vlastní | Indiv | 0.68 | 1.36 |  | Práce |  |  |  | POL1_1
|  | dle výkresu detailů - poklop č. 2 a 3 : 2 |  | 2 | [22 empty] | VV | 0
|  | včetně veškerých stavebních prací a mtž a dodávky nového poklopu dle PD : | [24 empty] | VV | 0
SPU
Díl: | 91 | Doplňující práce na komunikaci |  |  |  | 0 |  | 0 |  | 0 |  | 0 |  | 0 |  | 0 |  |  |  |  | 0 | [5 empty] | DIL
54 | 919735124R00 | Řezání stávajících krytů nebo podkladů betonových, hloubky přes 150 do 200 mm | m | 4.4 |  | 0 |  | 0 |  | 0 | 21 | 0 | 0 | 0 | 0 | 0 | 822-1 | RTS 19/ II | RTS 18/ I | 0 | 0 |  | Práce |  |  |  | POL1_1
|  | včetně spotřeby vody | [24 empty] | SPI
|  | vstupy : 4,4 |  | 4.4 | [22 empty] | VV | 0
SPU
Díl: | 94 | Lešení a stavební výtahy |  |  |  | 0 |  | 0 |  | 0 |  | 0 |  | 40.55 |  | 0 |  |  |  |  | 0.18 | [5 empty] | DIL
55 | 941941042R00 | Montáž lešení lehkého pracovního řadového s podlahami šířky od 1,00 do 1,20 m, výšky přes 10 do 30 m | m2 | 1752.8 |  | 0 |  | 0 |  | 0 | 21 | 0 | 0.01838 | 32.22 | 0 | 0 | 800-3 | RTS 19/ II | RTS 18/ I | 0 | 0 |  | Práce |  |  |  | POL1_1
|  | včetně kotvení | [24 empty] | SPI
|  | JV : 25*(12-1,8)+22*(5,5-1,8) |  | 336.4 | [22 empty] | VV | 0
|  | SV : 45*12 |  | 540 | [22 empty] | VV | 0
|  | SZ : 25*(12-1,8)+22*(5,5-1,8) |  | 336.4 | [22 empty] | VV | 0
|  | JZ : 45*12 |  | 540 | [22 empty] | VV | 0
SPU
56 | 941941292R00 | Montáž lešení lehkého pracovního řadového s podlahami příplatek za každý další i započatý měsíc použití lešení šířky od 1,00 do 1,20 m a výšky přes 10 do 30 m | m2 | 8764 |  | 0 |  | 0 |  | 0 | 21 | 0 | 0.00095 | 8.33 | 0 | 0 | 800-3 | RTS 19/ II | RTS 18/ I | 0 | 0 |  | Práce |  |  |  | POL1_1
|  | včetně kotvení | [24 empty] | SPI
|  | 5 měsíců : 1752,8000*5 |  | 8764 | [22 empty] | VV | 0
SPU
57 | 941941842R00 | Demontáž lešení lehkého řadového s podlahami šířky přes 1 do 1,2 m, výšky přes 10 do 30 m | m2 | 1752.8 |  | 0 |  | 0 |  | 0 | 21 | 0 | 0 | 0 | 0 | 0 | 800-3 | RTS 19/ II | RTS 18/ I | 0 | 0 |  | Práce |  |  |  | POL1_1
|  | JV : 25*(12-1,8)+22*(5,5-1,8) |  | 336.4 | [22 empty] | VV | 0
|  | SV : 45*12 |  | 540 | [22 empty] | VV | 0
|  | SZ : 25*(12-1,8)+22*(5,5-1,8) |  | 336.4 | [22 empty] | VV | 0
|  | JZ : 45*12 |  | 540 | [22 empty] | VV | 0
SPU
58 | 944944011R00 | Montáž ochranné sítě z umělých vláken | m2 | 1752.8 |  | 0 |  | 0 |  | 0 | 21 | 0 | 0 | 0 | 0 | 0 | 800-3 | RTS 19/ II | RTS 18/ I | 0 | 0 |  | Práce |  |  |  | POL1_1
|  | 1752,8000 |  | 1752.8 | [22 empty] | VV | 0
SPU
59 | 944944031R00 | Montáž ochranné sítě příplatek k ceně za každý další i započatý měsíc použití ochranných sítí z umělých vláken | m2 | 8764 |  | 0 |  | 0 |  | 0 | 21 | 0 | 0 | 0 | 0 | 0 | 800-3 | RTS 19/ II | RTS 18/ I | 0 | 0 |  | Práce |  |  |  | POL1_1
|  | 5 měsíců : 1752,8000*5 |  | 8764 | [22 empty] | VV | 0
SPU
60 | 944944081R00 | Demontáž ochranné sítě z umělých vláken | m2 | 1752.8 |  | 0 |  | 0 |  | 0 | 21 | 0 | 0 | 0 | 0 | 0 | 800-3 | RTS 19/ II | RTS 18/ I | 0 | 0 |  | Práce |  |  |  | POL1_1
|  | 1752,8000 |  | 1752.8 | [22 empty] | VV | 0
SPU
61 | 946941102RT2 | Montáž sestavy pojízdného hliníkového lešení (věže) plochy 2,5 x 1,45 m, pracovní výšky do 6,3 m | sada | 4 |  | 0 |  | 0 |  | 0 | 21 | 0 | 0 | 0 | 0 | 0 | 800-3 | RTS 19/ II | RTS 18/ I | 0 | 0 |  | Práce |  |  |  | POL1_1
|  | hala : 4 |  | 4 | [22 empty] | VV | 0
SPU
62 | 946941192RT2 | Montáž sestavy pojízdného hliníkového lešení (věže) nájemné sestavy pojízdného hliníkového lešení (věže) plochy 2,5 x 1,45 m, pracovní výšky do 6,3 m | den | 80 |  | 0 |  | 0 |  | 0 | 21 | 0 | 0 | 0 | 0 | 0 | 800-3 | RTS 19/ II | RTS 18/ I | 0 | 0 |  | Práce |  |  |  | POL1_1
|  | hala : 4*20 |  | 80 | [22 empty] | VV | 0
SPU
63 | 946941802RT2 | Demontáž sestavy pojízdného hliníkového lešení (věže) plochy 2,5 x 1,45 m, pracovní výšky do 6,3 m | sada | 4 |  | 0 |  | 0 |  | 0 | 21 | 0 | 0 | 0 | 0 | 0 | 800-3 | RTS 19/ II | RTS 18/ I | 0 | 0 |  | Práce |  |  |  | POL1_1
SPU
64 | 9419000000RR0 | Lešení lehké pomocné, výška podlahy do 1,2 m, pro veškeré pomocné práce | kus | 1 |  | 0 |  | 0 |  | 0 | 21 | 0 | 0.00121 | 0 | 0 | 0 |  | Vlastní | Indiv | 0.177 | 0.18 |  | Práce |  |  |  | POL1_1
SPU
65 | 949220088RR00 | Příplatek k lešení - roznášecí konstrukce, střecha | kus | 1 |  | 0 |  | 0 |  | 0 | 21 | 0 | 0 | 0 | 0 | 0 |  | Vlastní | Indiv | 0 | 0 |  | Práce |  |  |  | POL1_1
SPU
Díl: | 95 | Dokončovací konstrukce na pozemních stavbách |  |  |  | 0 |  | 0 |  | 0 |  | 0 |  | 0.03 |  | 0 |  |  |  |  | 0 | [5 empty] | DIL
66 | 952901114RS1 | Vyčištění budov o výšce podlaží nad 4 m | kus | 1 |  | 0 |  | 0 |  | 0 | 21 | 0 | 0 | 0 | 0 | 0 |  | Vlastní | Indiv | 0 | 0 |  | Práce |  |  |  | POL1_1
SPU
67 | 952991111R00 | Zakrývání vnitřních podlah dle PD, OSB + geotextilie | m2 | 670 |  | 0 |  | 0 |  | 0 | 21 | 0 | 4e-05 | 0.03 | 0 | 0 |  | Vlastní | Indiv | 0 | 0 |  | Práce |  |  |  | POL1_1
|  | výměry změřeny kreslícím programem : 670 |  | 670 | [22 empty] | VV | 0
SPU
68 | 955809630RR0 | Demontáž a opětovná montáž drobných prvků, umístěných na venkovní fasádě - včetně kot.mat. | kus | 5 |  | 0 |  | 0 |  | 0 | 21 | 0 | 0 | 0 | 0 | 0 |  | Vlastní | Indiv | 0 | 0 |  | Práce |  |  |  | POL1_1
SPU
69 | 955809631RR0 | Demontáž a opětovná montáž drobných prvků, umístěných v hale - včetně kot.mat. | kus | 10 |  | 0 |  | 0 |  | 0 | 21 | 0 | 0 | 0 | 0 | 0 |  | Vlastní | Indiv | 0 | 0 |  | Práce |  |  |  | POL1_1
|  | dle výpisu ostatních výrobků : 10 |  | 10 | [22 empty] | VV | 0
SPU
Díl: | 96 | Bourání konstrukcí |  |  |  | 0 |  | 0 |  | 0 |  | 0 |  | 0.04 |  | 15.49 |  |  |  |  | 10.47 | [5 empty] | DIL
70 | 967042712R00 | Odsekání zdiva z kamene nebo betonu plošné tloušťky do 100 mm | m2 | 46.032 |  | 0 |  | 0 |  | 0 | 21 | 0 | 0.00034 | 0.02 | 0.25 | 11.51 | 801-3 | RTS 19/ II | RTS 18/ I | 0 | 0 |  | Práce |  |  |  | POL1_1
|  | z pomocného lešení o výšce podlahy do 1900 mm a pro zatížení do 1,5 kPa (150 kg/m2), | [24 empty] | SPI
|  | základ : (39,32*2+20,12*2+17,28*2)*0,3 |  | 46.03 | [22 empty] | VV | 0
SPU
71 | 963053934R00 | Bourání schodišť venkovních | m2 | 1.5 |  | 0 |  | 0 |  | 0 | 21 | 0 | 0 | 0 | 0.432 | 0.65 |  | Vlastní | Indiv | 0 | 0 |  | Práce |  |  |  | POL1_1
|  | vstupy : 1,5 |  | 1.5 | [22 empty] | VV | 0
SPU
72 | 96504228RR00 | Odřezání a vybourání části podlahy pod LOP, pro novou zděnou stěnu v zázemí | m3 | 1 |  | 0 |  | 0 |  | 0 | 21 | 0 | 0 | 0 | 2.2 | 2.2 |  | Vlastní | Indiv | 10.47 | 10.47 |  | Práce |  |  |  | POL1_1
|  | výměry změřeny kreslícím programem : 1 |  | 1 | [22 empty] | VV | 0
|  | bez poškození ostatních kontrukcí : | [24 empty] | VV | 0
SPU
73 | 968062358R00 | Vyvěšení, vybourání výplní otvorů, včetně vnitřního parapetu | m2 | 18.24 |  | 0 |  | 0 |  | 0 | 21 | 0 | 0.001 | 0.02 | 0.062 | 1.13 |  | Vlastní | Indiv | 0 | 0 |  | Práce |  |  |  | POL1_1
|  | okna v zázemí : | [24 empty] | VV | 0
|  | W07B : 1,2*1,5*4 |  | 7.2 | [22 empty] | VV | 0
|  | W07A : 2,4*,55*7 |  | 9.24 | [22 empty] | VV | 0
|  | D01 : 0,9*2*1 |  | 1.8 | [22 empty] | VV | 0
SPU
74 | 96900001RR00 | Vytvoření Kontrolovaného pásma | kus | 1 |  | 0 |  | 0 |  | 0 | 21 | 0 | 0 | 0 | 0 | 0 |  | Vlastní | Indiv | 0 | 0 |  | Práce |  |  |  | POL1_1
|  | v položce je zahrnut celý rozsah KP nutný k provedení demontáže deskových materiálů z konstrukce obvodového pláště, : 1 |  | 1 | [22 empty] | VV | 0
|  | střech, podhledů a podkladních destiček pod elektroinstalaci podhledu dle PD : | [24 empty] | VV | 0
SPU
75 | 96900002RR00 | Vytvoření podtlaku odsávacím zařízením, s HEPA filtrací H13, výkon min 70000 m3/hod | kus | 1 |  | 0 |  | 0 |  | 0 | 21 | 0 | 0 | 0 | 0 | 0 |  | Vlastní | Indiv | 0 | 0 |  | Práce |  |  |  | POL1_1
|  | v položce je obsažen výkon zařízení, který je potřebný k vytvoření dostatečného podtlaku a výměny vzduchu v prostoru celého KP dle PD : 1 |  | 1 | [22 empty] | VV | 0
SPU
76 | 96900003RR00 | Vybudování personální a dekontaminační komory | kus | 1 |  | 0 |  | 0 |  | 0 | 21 | 0 | 0 | 0 | 0 | 0 |  | Vlastní | Indiv | 0 | 0 |  | Práce |  |  |  | POL1_1
|  | V položce jsou zahrnuty personální a komory pro provoz jednoho KP. : 1 |  | 1 | [22 empty] | VV | 0
|  | V případě, že bude více jednotlivých KP je nutné, aby každé jednotlivé KP mělo své dekontaminační prostředky : | [24 empty] | VV | 0
SPU
77 | 96900004RR00 | Monitoring podtlaku v průběhu provádění prací | kus | 1 |  | 0 |  | 0 |  | 0 | 21 | 0 | 0 | 0 | 0 | 0 |  | Vlastní | Indiv | 0 | 0 |  | Práce |  |  |  | POL1_1
|  | V položce je monitorovací zařízení pro jedno KP. V případě, že bude více jednotlivých KP je nutné aby každé jednotlivé KP mělo své monitorovací zařízení : 1 |  | 1 | [22 empty] | VV | 0
SPU
78 | 96900005RR00 | Demontáž veškerých deskových materiálů s obsahem, azbestu, vč. kontaminovaných konstrukcí | m2 | 4185 |  | 0 |  | 0 |  | 0 | 21 | 0 | 0 | 0 | 0 | 0 |  | Vlastní | Indiv | 0 | 0 |  | Práce |  |  |  | POL1_1
|  | V položce je zahrnuta demontáž celé skladby obvodového pláště, vč. deskových materiálů s obsahem azbestu, : 4185 |  | 4185 | [22 empty] | VV | 0
|  | včetně jejich chemické stabilizace a balení do obalových prostředků dle PD. : | [24 empty] | VV | 0
SPU
79 | 96900006RR00 | Demontáž deskových materiálů v konstrukci střech | m2 | 1560 |  | 0 |  | 0 |  | 0 | 21 | 0 | 0 | 0 | 0 | 0 |  | Vlastní | Indiv | 0 | 0 |  | Práce |  |  |  | POL1_1
|  | V položce je zahrnut demontáž deskových materiálů s obsahem azbestu z kontrukce střech : 1560 |  | 1560 | [22 empty] | VV | 0
|  | včetně chemické stabilizace a balení do obalových prostředků dle PD : | [24 empty] | VV | 0
SPU
80 | 96900007RR00 | Odvoz a likvidace NO na příslušné skládce | t | 120 |  | 0 |  | 0 |  | 0 | 21 | 0 | 0 | 0 | 0 | 0 |  | Vlastní | Indiv | 0 | 0 |  | Práce |  |  |  | POL1_1
|  | V položce jsou zahrnuty veškeré přesuny materiálu, nakládka, odvoz a likvidace na příslušné skládce v souladu s PD : 120 |  | 120 | [22 empty] | VV | 0
SPU
81 | 96900008RR00 | Závěrečný monitoring dle ČSN ISO EN 16000-7 | ks | 10 |  | 0 |  | 0 |  | 0 | 21 | 0 | 0 | 0 | 0 | 0 |  | Vlastní | Indiv | 0 | 0 |  | Práce |  |  |  | POL1_1
|  | V položce jsou zahrnuta závěrečná měření početní koncentrace v souladu s výše uvedenou normou a PD. : 10 |  | 10 | [22 empty] | VV | 0
SPU
82 | 96900009RR00 | Demontáž technických opatření a odvoz technologie | ks | 1 |  | 0 |  | 0 |  | 0 | 21 | 0 | 0 | 0 | 0 | 0 |  | Vlastní | Indiv | 0 | 0 |  | Práce |  |  |  | POL1_1
SPU
Díl: | 97 | Přesuny suti a vybouraných hmot |  |  |  | 0 |  | 0 |  | 0 |  | 0 |  | 0 |  | 14.62 |  |  |  |  | 269.44 | [5 empty] | DIL
83 | 974031165R00 | Vysekání rýh v jakémkoliv zdivu cihelném v ploše do hloubky 150 mm, šířky do 200 mm | m | 8.81 |  | 0 |  | 0 |  | 0 | 21 | 0 | 0.00049 | 0 | 0.054 | 0.48 | 801-3 | RTS 19/ II | RTS 18/ I | 0 | 0 |  | Práce |  |  |  | POL1_1
|  | rýhy pro dešťové svody : 3,23+2,35+3,23 |  | 8.81 | [22 empty] | VV | 0
SPU
84 | 978059631R00 | Odsekání a odebrání obkladů stěn z obkladaček vnějších z jakýchkoliv materiálů, plochy přes 2 m2 | m2 | 6.535 |  | 0 |  | 0 |  | 0 | 21 | 0 | 0 | 0 | 0.089 | 0.58 | 801-3 | RTS 19/ II | RTS 18/ I | 0 | 0 |  | Práce |  |  |  | POL1_1
|  | včetně otlučení podkladní omítky až na zdivo, | [24 empty] | SPI
|  | výměry změřeny kreslícím programem : | [24 empty] | VV | 0
|  | kabřincový obklad zázemí : 5,035 |  | 5.04 | [22 empty] | VV | 0
|  | závětří : 1,5 |  | 1.5 | [22 empty] | VV | 0
SPU
85 | 97103359RR00 | Odbourání zdí z CP | m3 | 0.1965 |  | 0 |  | 0 |  | 0 | 21 | 0 | 0.00182 | 0 | 1.8 | 0.35 |  | Vlastní | Indiv | 5.016 | 0.99 |  | Práce |  |  |  | POL1_1
|  | odbourání stěny v zázemí : 2,9*0,3*0,2 |  | 0.17 | [22 empty] | VV | 0
|  | odbourání pro osazení překladu v zázemí : 0,25*0,18*0,5 |  | 0.02 | [22 empty] | VV | 0
SPU
86 | 978015231RS0 | Otlučení omítek vnějších MVC v složit.1-4 z 20 % | m2 | 210.29 |  | 0 |  | 0 |  | 0 | 21 | 0 | 0 | 0 | 0.01 | 2.1 |  | Vlastní | Indiv | 0 | 0 |  | Práce |  |  |  | POL1_1
|  | zázemí : 87,1+2,9+0,89 |  | 90.89 | [22 empty] | VV | 0
|  | zázemí : 155,2 |  | 155.2 | [22 empty] | VV | 0
|  | závětří : 18,6 |  | 18.6 | [22 empty] | VV | 0
|  | Mezisoučet | [24 empty] | VV | 1
|  | odpočet nové zdivo : -54,4 |  | -54.4 | [22 empty] | VV | 0
SPU
87 | 978015291RS0 | Otlučení omítek vnějších MVC v složit.1-4 z 100 % | m2 | 188.29 |  | 0 |  | 0 |  | 0 | 21 | 0 | 0 | 0 | 0.059 | 11.11 |  | Vlastní | Indiv | 0 | 0 |  | Práce |  |  |  | POL1_1
|  | výměry změřeny kreslícím programem : | [24 empty] | VV | 0
|  | sokl zázemí a závětří : 87,1+2,9+0,89 |  | 90.89 | [22 empty] | VV | 0
|  | sokl hala : 97,4 |  | 97.4 | [22 empty] | VV | 0
SPU
88 | 979071136R00 | Očištění, odmaštění a omytí fasád, střech, tlakovou vodou | m2 | 210.29 |  | 0 |  | 0 |  | 0 | 21 | 0 | 0 | 0 | 0 | 0 |  | Vlastní | Indiv | 0 | 0 |  | Práce |  |  |  | POL1_1
|  | zázemí : 87,1+2,9+0,89 |  | 90.89 | [22 empty] | VV | 0
|  | zázemí : 155,2 |  | 155.2 | [22 empty] | VV | 0
|  | závětří : 18,6 |  | 18.6 | [22 empty] | VV | 0
|  | Mezisoučet | [24 empty] | VV | 1
|  | odpočet nové zdivo : -54,4 |  | -54.4 | [22 empty] | VV | 0
SPU
89 | 979011111R00 | Svislá doprava suti a vybouraných hmot za prvé podlaží nad nebo pod základním podlažím | t | 114.8692 |  | 0 |  | 0 |  | 0 | 21 | 0 | 0 | 0 | 0 | 0 | 801-3 | RTS 19/ II | RTS 18/ I | 0.933 | 107.17 |  | Přesun suti |  |  |  | POL8_
SPU
90 | 979082111R00 | Vnitrostaveništní doprava suti a vybouraných hmot do 10 m | t | 114.8692 |  | 0 |  | 0 |  | 0 | 21 | 0 | 0 | 0 | 0 | 0 | 801-3 | RTS 19/ II | RTS 18/ I | 0.942 | 108.21 |  | Přesun suti |  |  |  | POL8_
SPU
91 | 979082121R00 | Vnitrostaveništní doprava suti a vybouraných hmot příplatek k ceně za každých dalších 5 m | t | 459.4766 |  | 0 |  | 0 |  | 0 | 21 | 0 | 0 | 0 | 0 | 0 | 801-3 | RTS 19/ II | RTS 18/ I | 0.105 | 48.25 |  | Přesun suti |  |  |  | POL8_
SPU
92 | 979083117R00 | Vodorovné přemístění suti přes 5000 m do 6000 m | t | 114.8692 |  | 0 |  | 0 |  | 0 | 21 | 0 | 0 | 0 | 0 | 0 | 800-6 | RTS 19/ II | RTS 18/ I | 0.042 | 4.82 |  | Přesun suti |  |  |  | POL8_
|  | včetně naložení na dopravní prostředek a složení, | [24 empty] | SPI
SPU
93 | 979083191R00 | Vodorovné přemístění suti za každých dalších započatých 1000 m přes 6000 m | t | 1608.168 |  | 0 |  | 0 |  | 0 | 21 | 0 | 0 | 0 | 0 | 0 | 800-6 | RTS 19/ II | RTS 18/ I | 0 | 0 |  | Přesun suti |  |  |  | POL8_
|  | včetně naložení na dopravní prostředek a složení, | [24 empty] | SPI
SPU
94 | 979990001R00 | Poplatek za skládku stavební suti | t | 114.8692 |  | 0 |  | 0 |  | 0 | 21 | 0 | 0 | 0 | 0 | 0 | 801-3 | RTS 19/ II | RTS 18/ I | 0 | 0 |  | Přesun suti |  |  |  | POL8_
SPU
Díl: | 99 | Staveništní přesun hmot |  |  |  | 0 |  | 0 |  | 0 |  | 0 |  | 0 |  | 0 |  |  |  |  | 0 | [5 empty] | DIL
95 | 999281211R00 | Přesun hmot pro opravy a údržbu objektů pro opravy a údržbu vnějších plášťů dosavadních objektů výšky do 25 m | t | 206.2858 |  | 0 |  | 0 |  | 0 | 21 | 0 | 0 | 0 | 0 | 0 | 801-4 | RTS 19/ II | RTS 18/ I | 0 | 0 |  | Práce |  |  |  | POL1_1
|  | oborů 801, 803, 811 a 812 | [24 empty] | SPI
SPU
Díl: | 711 | Izolace proti vodě |  |  |  | 0 |  | 0 |  | 0 |  | 0 |  | 2.43 |  | 0 |  |  |  |  | 3.87 | [5 empty] | DIL
96 | 711112001RZ1 | Provedení izolace proti zemní vlhkosti natěradly za studena na ploše svislé, včetně pomocného lešení o výšce podlahy do 1900 mm a pro zatížení do 1,5 kPa. nátěrem penetračním, 1x nátěr, včetně dodávky penetračního laku ALP | m2 | 188.29 |  | 0 |  | 0 |  | 0 | 21 | 0 | 0.00052 | 0.1 | 0 | 0 | 800-711 | RTS 19/ II | RTS 18/ I | 0 | 0 |  | Práce |  |  |  | POL1_7
|  | výměry změřeny kreslícím programem : | [24 empty] | VV | 0
|  | sokl zázemí a závětří : 87,1+2,9+0,89 |  | 90.89 | [22 empty] | VV | 0
|  | sokl hala : 97,4 |  | 97.4 | [22 empty] | VV | 0
SPU
97 | 711132311R00 | Provedení izolace proti zemní vlhkosti pásy na sucho svislá, , nopovou fólií včetně uchycovacích prvků | m2 | 188.29 |  | 0 |  | 0 |  | 0 | 21 | 0 | 8e-05 | 0.02 | 0 | 0 | 800-711 | RTS 19/ II | RTS 18/ I | 0 | 0 |  | Práce |  |  |  | POL1_7
|  | výměry změřeny kreslícím programem : | [24 empty] | VV | 0
|  | sokl zázemí a závětří : 87,1+2,9+0,89 |  | 90.89 | [22 empty] | VV | 0
|  | sokl hala : 97,4 |  | 97.4 | [22 empty] | VV | 0
SPU
98 | 711142559RZ4 | Provedení izolace proti zemní vlhkosti pásy přitavením svislá, 2 vrstvy, s dodávkou izolačního pásu se skleněnou nebo polyesterovou vložkou, | m2 | 188.29 |  | 0 |  | 0 |  | 0 | 21 | 0 | 0.01179 | 2.22 | 0 | 0 | 800-711 | RTS 19/ II | RTS 18/ I | 0 | 0 |  | Práce |  |  |  | POL1_7
|  | výměry změřeny kreslícím programem : | [24 empty] | VV | 0
|  | sokl zázemí a závětří : 87,1+2,9+0,89 |  | 90.89 | [22 empty] | VV | 0
|  | sokl hala : 97,4 |  | 97.4 | [22 empty] | VV | 0
SPU
99 | 711491272RZ1 | Provedení izolace proti tlakové vodě ostatní práce svislá, ochranná textílie, včetně dodávky materiálu | m2 | 119.69 |  | 0 |  | 0 |  | 0 | 21 | 0 | 0.00052 | 0.06 | 0 | 0 | 800-711 | RTS 18/ I | RTS 18/ I | 0 | 0 |  | Práce |  |  |  | POL1_7
|  | výměry změřeny kreslícím programem : | [24 empty] | VV | 0
|  | sokl zázemí a závětří : 87,1+2,9+0,89 |  | 90.89 | [22 empty] | VV | 0
|  | sokl hala : 97,4 |  | 97.4 | [22 empty] | VV | 0
|  | Mezisoučet | [24 empty] | VV | 1
|  | odpočet xps s marmolitem - zázemí + hala : -(30,5+4,6+33,5) |  | -68.6 | [22 empty] | VV | 0
SPU
100 | 2832314012 | Fólie nopová , nop min 12 mm | m2 | 137.6435 |  | 0 |  | 0 |  | 0 | 21 | 0 | 0.0002 | 0.03 | 0 | 0 |  | Vlastní | Indiv | 0 | 0 |  | Specifikace |  |  |  | POL3_1
|  | výměry změřeny kreslícím programem : | [24 empty] | VV | 0
|  | sokl zázemí a závětří : (87,1+2,9+0,89)*1,15 |  | 104.52 | [22 empty] | VV | 0
|  | sokl hala : 97,4*1,15 |  | 112.01 | [22 empty] | VV | 0
|  | Mezisoučet | [24 empty] | VV | 1
|  | odpočet xps s marmolitem - zázemí + hala : -(30,5+4,6+33,5)*1,15 |  | -78.89 | [22 empty] | VV | 0
SPU
101 | 998711102R00 | Přesun hmot pro izolace proti vodě svisle do 12 m | t | 2.4227 |  | 0 |  | 0 |  | 0 | 21 | 0 | 0 | 0 | 0 | 0 | 800-711 | RTS 19/ II | RTS 18/ I | 1.598 | 3.87 |  | Přesun hmot |  |  |  | POL7_
|  | 50 m vodorovně měřeno od těžiště půdorysné plochy skládky do těžiště půdorysné plochy objektu | [24 empty] | SPI
SPU
Díl: | 712 | Povlakové krytiny |  |  |  | 0 |  | 0 |  | 0 |  | 0 |  | 13.83 |  | 21.76 |  |  |  |  | 22.24 | [5 empty] | DIL
102 | 712300833RT2 | Odstranění povlakové krytiny a mechu na střechách plochých do 10° povlakové krytiny třívrstvé, z ploch jednotlivě přes 10 do 20 m | m2 | 14.9 |  | 0 |  | 0 |  | 0 | 21 | 0 | 0 | 0 | 0.014 | 0.21 | 800-711 | RTS 19/ II | RTS 18/ I | 0 | 0 |  | Práce |  |  |  | POL1_7
|  | výměry změřeny kreslícím programem : | [24 empty] | VV | 0
|  | střecha závětří : 14,9 |  | 14.9 | [22 empty] | VV | 0
SPU
103 | 712300833RT3 | Odstranění povlakové krytiny a mechu na střechách plochých do 10° povlakové krytiny třívrstvé, z ploch jednotlivě přes 20 m | m2 | 1538.99 |  | 0 |  | 0 |  | 0 | 21 | 0 | 0 | 0 | 0.014 | 21.55 | 800-711 | RTS 19/ II | RTS 18/ I | 0 | 0 |  | Práce |  |  |  | POL1_7
|  | výměry změřeny kreslícím programem : | [24 empty] | VV | 0
|  | střecha zázemí : 672,69 |  | 672.69 | [22 empty] | VV | 0
|  | hala : 866,3 |  | 866.3 | [22 empty] | VV | 0
SPU
104 | 712311101RZ1 | Povlakové krytiny střech do 10° za studena nátěrem 1 x, penetračním nebo asfaltovým lakem, včetně dodávky materiálu | m2 | 1739.63 |  | 0 |  | 0 |  | 0 | 21 | 0 | 0.0003 | 0.52 | 0 | 0 | 800-711 | RTS 19/ II | RTS 18/ I | 0 | 0 |  | Práce |  |  |  | POL1_7
|  | výměry změřeny kreslícím programem : | [24 empty] | VV | 0
|  | závětří : | [24 empty] | VV | 0
|  | atika : 3,65 |  | 3.65 | [22 empty] | VV | 0
|  | plocha : 12,8 |  | 12.8 | [22 empty] | VV | 0
|  | bok atiky : 1,7 |  | 1.7 | [22 empty] | VV | 0
|  | doplnění u stěny : 2,1 |  | 2.1 | [22 empty] | VV | 0
|  | Mezisoučet | [24 empty] | VV | 1
|  | zázemí : | [24 empty] | VV | 0
|  | atika : 25,1 |  | 25.1 | [22 empty] | VV | 0
|  | plocha : 633,4 |  | 633.4 | [22 empty] | VV | 0
|  | bok atiky : 14,98 |  | 14.98 | [22 empty] | VV | 0
|  | pod okna : 18,3 |  | 18.3 | [22 empty] | VV | 0
|  | Mezisoučet | [24 empty] | VV | 1
|  | hala : | [24 empty] | VV | 0
|  | atika : 41,9 |  | 41.9 | [22 empty] | VV | 0
|  | plocha : 863,3 |  | 863.3 | [22 empty] | VV | 0
|  | bok atiky : 122,4 |  | 122.4 | [22 empty] | VV | 0
|  | Mezisoučet | [24 empty] | VV | 1
SPU
105 | 712391171RZ3 | Povlakové krytiny střech do 10° ostatní textilie podkladní, 1 vrstva, včetně dodávky materiálu | m2 | 1739.63 |  | 0 |  | 0 |  | 0 | 21 | 0 | 0.00032 | 0.56 | 0 | 0 | 800-711 | RTS 18/ I | RTS 18/ I | 0 | 0 |  | Práce |  |  |  | POL1_7
|  | výměry změřeny kreslícím programem : | [24 empty] | VV | 0
|  | závětří : | [24 empty] | VV | 0
|  | atika : 3,65 |  | 3.65 | [22 empty] | VV | 0
|  | plocha : 12,8 |  | 12.8 | [22 empty] | VV | 0
|  | bok atiky : 1,7 |  | 1.7 | [22 empty] | VV | 0
|  | doplnění u stěny : 2,1 |  | 2.1 | [22 empty] | VV | 0
|  | Mezisoučet | [24 empty] | VV | 1
|  | zázemí : | [24 empty] | VV | 0
|  | atika : 25,1 |  | 25.1 | [22 empty] | VV | 0
|  | plocha : 633,4 |  | 633.4 | [22 empty] | VV | 0
|  | bok atiky : 14,98 |  | 14.98 | [22 empty] | VV | 0
|  | pod okna : 18,3 |  | 18.3 | [22 empty] | VV | 0
|  | Mezisoučet | [24 empty] | VV | 1
|  | hala : | [24 empty] | VV | 0
|  | atika : 41,9 |  | 41.9 | [22 empty] | VV | 0
|  | plocha : 863,3 |  | 863.3 | [22 empty] | VV | 0
|  | bok atiky : 122,4 |  | 122.4 | [22 empty] | VV | 0
|  | Mezisoučet | [24 empty] | VV | 1
SPU
106 | 712341560R00 | Parotěsná zábrana - asfaltový modif. pás, vyztužený Al vložkou, difuzně uzavřené | m2 | 1739.63 |  | 0 |  | 0 |  | 0 | 21 | 0 | 0.00481 | 8.37 | 0 | 0 |  | Vlastní | Indiv | 0 | 0 |  | Práce |  |  |  | POL1_7
|  | výměry změřeny kreslícím programem : | [24 empty] | VV | 0
|  | závětří : | [24 empty] | VV | 0
|  | atika : 3,65 |  | 3.65 | [22 empty] | VV | 0
|  | plocha : 12,8 |  | 12.8 | [22 empty] | VV | 0
|  | bok atiky : 1,7 |  | 1.7 | [22 empty] | VV | 0
|  | doplnění u stěny : 2,1 |  | 2.1 | [22 empty] | VV | 0
|  | Mezisoučet | [24 empty] | VV | 1
|  | zázemí : | [24 empty] | VV | 0
|  | atika : 25,1 |  | 25.1 | [22 empty] | VV | 0
|  | plocha : 633,4 |  | 633.4 | [22 empty] | VV | 0
|  | bok atiky : 14,98 |  | 14.98 | [22 empty] | VV | 0
|  | pod okna : 18,3 |  | 18.3 | [22 empty] | VV | 0
|  | Mezisoučet | [24 empty] | VV | 1
|  | hala : | [24 empty] | VV | 0
|  | atika : 41,9 |  | 41.9 | [22 empty] | VV | 0
|  | plocha : 863,3 |  | 863.3 | [22 empty] | VV | 0
|  | bok atiky : 122,4 |  | 122.4 | [22 empty] | VV | 0
|  | Mezisoučet | [24 empty] | VV | 1
SPU
107 | 712373113RT3 | Krytina střech do 10° fólie, 6 kotev/m2, na dřevo, tl. izolace do 400 mm, folie tl. 1,5 mm | m2 | 1739.63 |  | 0 |  | 0 |  | 0 | 21 | 0 | 0.0022 | 3.83 | 0 | 0 |  | Vlastní | Indiv | 0 | 0 |  | Práce |  |  |  | POL1_0
|  | výměry změřeny kreslícím programem : | [24 empty] | VV | 0
|  | závětří : | [24 empty] | VV | 0
|  | atika : 3,65 |  | 3.65 | [22 empty] | VV | 0
|  | plocha : 12,8 |  | 12.8 | [22 empty] | VV | 0
|  | bok atiky : 1,7 |  | 1.7 | [22 empty] | VV | 0
|  | doplnění u stěny : 2,1 |  | 2.1 | [22 empty] | VV | 0
|  | Mezisoučet | [24 empty] | VV | 1
|  | zázemí : | [24 empty] | VV | 0
|  | atika : 25,1 |  | 25.1 | [22 empty] | VV | 0
|  | plocha : 633,4 |  | 633.4 | [22 empty] | VV | 0
|  | bok atiky : 14,98 |  | 14.98 | [22 empty] | VV | 0
|  | pod okna : 18,3 |  | 18.3 | [22 empty] | VV | 0
|  | Mezisoučet | [24 empty] | VV | 1
|  | hala : | [24 empty] | VV | 0
|  | atika : 41,9 |  | 41.9 | [22 empty] | VV | 0
|  | plocha : 863,3 |  | 863.3 | [22 empty] | VV | 0
|  | bok atiky : 122,4 |  | 122.4 | [22 empty] | VV | 0
|  | Mezisoučet | [24 empty] | VV | 1
SPU
108 | 712377000RS0 | Okapnice atiková RŠ 390 mm, poplastovaný plech tl. 0,7 mm - systémové řešení | m | 220 |  | 0 |  | 0 |  | 0 | 21 | 0 | 0.00095 | 0.21 | 0 | 0 |  | Vlastní | Indiv | 0 | 0 |  | Práce |  |  |  | POL1_0
|  | dle výpisu klempířských konstrukcí : | [24 empty] | VV | 0
|  | K12 : 220 |  | 220 | [22 empty] | VV | 0
SPU
109 | 712377016R00 | " L " profil vnější RŠ 100 mm, poplastovaný plech tl. 0,6 mm - systémové řešení | m | 235 |  | 0 |  | 0 |  | 0 | 21 | 0 | 0.00063 | 0.15 | 0 | 0 |  | Vlastní | Indiv | 0 | 0 |  | Práce |  |  |  | POL1_7
|  | dle výpisu klempířských konstrukcí : | [24 empty] | VV | 0
|  | K14 : 235 |  | 235 | [22 empty] | VV | 0
SPU
110 | 712377017R00 | " L " profill vnitřní RŠ 100 mm, poplastovaný plech tl. 0,6 mm - systémové řešení | m | 205 |  | 0 |  | 0 |  | 0 | 21 | 0 | 0.00063 | 0.13 | 0 | 0 |  | Vlastní | Indiv | 0 | 0 |  | Práce |  |  |  | POL1_7
|  | dle výpisu klempířských konstrukcí : | [24 empty] | VV | 0
|  | K13 : 205 |  | 205 | [22 empty] | VV | 0
SPU
111 | 712377020R01 | Krycí lišta RŠ 135 mm, poplastovaný plech tl. 0,7 mm - systémové řešení | m | 206 |  | 0 |  | 0 |  | 0 | 21 | 0 | 0.00029 | 0.06 | 0 | 0 |  | Vlastní | Indiv | 0 | 0 |  | Práce |  |  |  | POL1_7
|  | dle výpisu klempířských konstrukcí : | [24 empty] | VV | 0
|  | K10 : 200 |  | 200 | [22 empty] | VV | 0
|  | K11 : 6 |  | 6 | [22 empty] | VV | 0
SPU
112 | R712 | Provizorní konstrukce střech proti zatečení, pro celou stavbu | kus | 1 |  | 0 |  | 0 |  | 0 | 21 | 0 | 0 | 0 | 0 | 0 |  | Vlastní | Indiv | 0 | 0 |  | Práce |  |  |  | POL1_1
SPU
113 | 998712102R00 | Přesun hmot pro povlakové krytiny v objektech výšky přes 6 do 12 m | t | 13.8193 |  | 0 |  | 0 |  | 0 | 21 | 0 | 0 | 0 | 0 | 0 | 800-711 | RTS 19/ II | RTS 18/ I | 1.609 | 22.24 |  | Přesun hmot |  |  |  | POL7_
|  | 50 m vodorovně | [24 empty] | SPI
SPU
Díl: | 713 | Izolace tepelné |  |  |  | 0 |  | 0 |  | 0 |  | 0 |  | 11.68 |  | 0 |  |  |  |  | 21.38 | [5 empty] | DIL
114 | 713141125R00 | Montáž tepelné izolace střech na plný podklad desky, na lepidlo | m2 | 1739.63 |  | 0 |  | 0 |  | 0 | 21 | 0 | 0.00031 | 0.54 | 0 | 0 | 800-713 | RTS 19/ II | RTS 18/ I | 0 | 0 |  | Práce |  |  |  | POL1_7
|  | výměry změřeny kreslícím programem : | [24 empty] | VV | 0
|  | závětří : | [24 empty] | VV | 0
|  | atika : 3,65 |  | 3.65 | [22 empty] | VV | 0
|  | plocha : 12,8 |  | 12.8 | [22 empty] | VV | 0
|  | bok atiky : 1,7 |  | 1.7 | [22 empty] | VV | 0
|  | doplnění u stěny : 2,1 |  | 2.1 | [22 empty] | VV | 0
|  | Mezisoučet | [24 empty] | VV | 1
|  | zázemí : | [24 empty] | VV | 0
|  | atika : 25,1 |  | 25.1 | [22 empty] | VV | 0
|  | plocha : 633,4 |  | 633.4 | [22 empty] | VV | 0
|  | bok atiky : 14,98 |  | 14.98 | [22 empty] | VV | 0
|  | pod okna : 18,3 |  | 18.3 | [22 empty] | VV | 0
|  | Mezisoučet | [24 empty] | VV | 1
|  | hala : | [24 empty] | VV | 0
|  | atika : 41,9 |  | 41.9 | [22 empty] | VV | 0
|  | plocha : 863,3 |  | 863.3 | [22 empty] | VV | 0
|  | bok atiky : 122,4 |  | 122.4 | [22 empty] | VV | 0
|  | Mezisoučet | [24 empty] | VV | 1
SPU
115 | 713141151R00 | Montáž tepelné izolace střech na plný podklad kladená na sucho, jednovrstvá | m2 | 1582.25 |  | 0 |  | 0 |  | 0 | 21 | 0 | 0 | 0 | 0 | 0 | 800-713 | RTS 19/ II | RTS 18/ I | 0 | 0 |  | Práce |  |  |  | POL1_7
|  | výměry změřeny kreslícím programem : | [24 empty] | VV | 0
|  | závětří : | [24 empty] | VV | 0
|  | atika : 3,65 |  | 3.65 | [22 empty] | VV | 0
|  | plocha : 12,8 |  | 12.8 | [22 empty] | VV | 0
|  | doplnění u stěny : 2,1 |  | 2.1 | [22 empty] | VV | 0
|  | Mezisoučet | [24 empty] | VV | 1
|  | zázemí : | [24 empty] | VV | 0
|  | atika : 25,1 |  | 25.1 | [22 empty] | VV | 0
|  | plocha : 633,4 |  | 633.4 | [22 empty] | VV | 0
|  | Mezisoučet | [24 empty] | VV | 1
|  | hala : | [24 empty] | VV | 0
|  | atika : 41,9 |  | 41.9 | [22 empty] | VV | 0
|  | plocha : 863,3 |  | 863.3 | [22 empty] | VV | 0
|  | Mezisoučet | [24 empty] | VV | 1
SPU
116 | 28375768.A | deska izolační EPS 150; pěnový polystyren; povrch hladký; součinitel tepelné vodivosti 0,035 W/mK; obj. hmotnost 25,00 kg/m3 | m3 | 445.5419 |  | 0 |  | 0 |  | 0 | 21 | 0 | 0.025 | 11.14 | 0 | 0 | SPCM | RTS 19/ II | RTS 18/ I | 0 | 0 |  | Specifikace |  |  |  | POL3_7
|  | výměry změřeny kreslícím programem : | [24 empty] | VV | 0
|  | závětří : | [24 empty] | VV | 0
|  | atika : 3,65*0,26*1,02 |  | 0.97 | [22 empty] | VV | 0
|  | plocha : 12,8*0,26*1,02 |  | 3.39 | [22 empty] | VV | 0
|  | bok atiky : 1,7*0,16*1,02 |  | 0.28 | [22 empty] | VV | 0
|  | doplnění u stěny : 2,1*0,2*1,02 |  | 0.43 | [22 empty] | VV | 0
|  | Mezisoučet | [24 empty] | VV | 1
|  | zázemí : | [24 empty] | VV | 0
|  | atika : 25,1*0,26*1,02 |  | 6.66 | [22 empty] | VV | 0
|  | plocha : 633,4*0,26*1,02 |  | 167.98 | [22 empty] | VV | 0
|  | bok atiky : 14,98*0,16*1,02 |  | 2.44 | [22 empty] | VV | 0
|  | pod okna : 18,3*0,18*1,02 |  | 3.36 | [22 empty] | VV | 0
|  | Mezisoučet | [24 empty] | VV | 1
|  | hala : | [24 empty] | VV | 0
|  | atika : 41,9*0,26*1,02 |  | 11.11 | [22 empty] | VV | 0
|  | plocha : 863,3*0,26*1,02 |  | 228.95 | [22 empty] | VV | 0
|  | bok atiky : 122,4*0,16*1,02 |  | 19.98 | [22 empty] | VV | 0
|  | Mezisoučet | [24 empty] | VV | 1
SPU
117 | 998713102R00 | Přesun hmot pro izolace tepelné v objektech výšky do 12 m | t | 11.6778 |  | 0 |  | 0 |  | 0 | 21 | 0 | 0 | 0 | 0 | 0 | 800-713 | RTS 19/ II | RTS 18/ I | 1.831 | 21.38 |  | Přesun hmot |  |  |  | POL7_
|  | 50 m vodorovně | [24 empty] | SPI
SPU
Díl: | 721 | Vnitřní kanalizace |  |  |  | 0 |  | 0 |  | 0 |  | 0 |  | 0.02 |  | 0 |  |  |  |  | 0.04 | [5 empty] | DIL
118 | 721233313R02 | Dmtž+mtž+dodávka D 160 vpusť pro krytinu mPVC, s ochranným košem, lapačem nečistot | kus | 7 |  | 0 |  | 0 |  | 0 | 21 | 0 | 0.00342 | 0.02 | 0 | 0 |  | Vlastní | Indiv | 0 | 0 |  | Práce |  |  |  | POL1_7
|  | dle výpisu ostatních výrobků : | [24 empty] | VV | 0
|  | OS05 : 7 |  | 7 | [22 empty] | VV | 0
SPU
119 | 998721102R00 | Přesun hmot pro vnitřní kanalizaci v objektech výšky do 12 m | t | 0.02394 |  | 0 |  | 0 |  | 0 | 21 | 0 | 0 | 0 | 0 | 0 | 800-721 | RTS 19/ II | RTS 18/ I | 1.523 | 0.04 |  | Přesun hmot |  |  |  | POL7_
|  | 50 m vodorovně, měřeno od těžiště půdorysné plochy skládky do těžiště půdorysné plochy objektu | [24 empty] | SPI
SPU
Díl: | 762 | Konstrukce tesařské |  |  |  | 0 |  | 0 |  | 0 |  | 0 |  | 32.69 |  | 23.31 |  |  |  |  | 57.22 | [5 empty] | DIL
120 | 762341220R00 | Bednění a laťování montáž bednění z velkoplošných desek na bázi dřeva | m2 | 1668.98 |  | 0 |  | 0 |  | 0 | 21 | 0 | 0 | 0 | 0 | 0 | 800-762 | RTS 19/ II | RTS 18/ I | 0 | 0 |  | Práce |  |  |  | POL1_7
|  | výměry změřeny kreslícím programem : | [24 empty] | VV | 0
|  | závětří : | [24 empty] | VV | 0
|  | plocha : 12,8 |  | 12.8 | [22 empty] | VV | 0
|  | bok atiky : 1,7 |  | 1.7 | [22 empty] | VV | 0
|  | doplnění u stěny : 2,1 |  | 2.1 | [22 empty] | VV | 0
|  | Mezisoučet | [24 empty] | VV | 1
|  | zázemí : | [24 empty] | VV | 0
|  | plocha : 633,4 |  | 633.4 | [22 empty] | VV | 0
|  | bok atiky : 14,98 |  | 14.98 | [22 empty] | VV | 0
|  | pod okna : 18,3 |  | 18.3 | [22 empty] | VV | 0
|  | Mezisoučet | [24 empty] | VV | 1
|  | hala : | [24 empty] | VV | 0
|  | plocha : 863,3 |  | 863.3 | [22 empty] | VV | 0
|  | bok atiky : 122,4 |  | 122.4 | [22 empty] | VV | 0
|  | Mezisoučet | [24 empty] | VV | 1
SPU
121 | 762341811R00 | Demontáž bednění a laťování bednění střech rovných, obloukových, o sklonu do 60 stupňů včetně všech nadstřešních konstrukcí z prken hrubých | m2 | 1553.89 |  | 0 |  | 0 |  | 0 | 21 | 0 | 0 | 0 | 0.015 | 23.31 | 800-762 | RTS 19/ II | RTS 18/ I | 0 | 0 |  | Práce |  |  |  | POL1_7
|  | výměry změřeny kreslícím programem : | [24 empty] | VV | 0
|  | střecha zázemí : 672,69 |  | 672.69 | [22 empty] | VV | 0
|  | střecha závětří : 14,9 |  | 14.9 | [22 empty] | VV | 0
|  | hala : 866,3 |  | 866.3 | [22 empty] | VV | 0
SPU
122 | 762395000R00 | Spojovací a ochranné prostředky svory, prkna, hřebíky, pásová ocel, vruty, impregnace | m3 | 42.559 |  | 0 |  | 0 |  | 0 | 21 | 0 | 0.02357 | 1 | 0 | 0 | 800-762 | RTS 19/ II | RTS 18/ I | 0 | 0 |  | Práce |  |  |  | POL1_7
|  | dle mtž : 1668,9800*1,02*0,025 |  | 42.56 | [22 empty] | VV | 0
SPU
123 | 762008991RR1 | Detail atiky ploché střechy šířky 500 mm, OSB tl. 22 mm kotvená k podkladu | m | 220 |  | 0 |  | 0 |  | 0 | 21 | 0 | 0.005 | 1.1 | 0 | 0 |  | Vlastní | Indiv | 0 | 0 |  | Práce |  |  |  | POL1_7
|  | dle výpisu klempířských konstrukcí : | [24 empty] | VV | 0
|  | K12 : 220 |  | 220 | [22 empty] | VV | 0
SPU
124 | 762008998RR0 | Detail atiky - atiková deska, tl. 25 mm kotvená k podkladu L profily | kus | 352 |  | 0 |  | 0 |  | 0 | 21 | 0 | 0.0019 | 0.67 | 0 | 0 |  | Vlastní | Indiv | 0 | 0 |  | Práce |  |  |  | POL1_7
|  | dle výpisu ostatních výrobků : | [24 empty] | VV | 0
|  | OS17 - dle oplechování atiky - 220/0,625 = 352 ks : 352 |  | 352 | [22 empty] | VV | 0
|  | včetně všech ochranných, spojovacích prostředků : | [24 empty] | VV | 0
SPU
125 | 762083123R00 | Očištění stávajících dřevěných konstrukcí, mechanicky + nástřik | m3 | 129.8057 |  | 0 |  | 0 |  | 0 | 21 | 0 | 0 | 0 | 0 | 0 |  | Vlastní | Indiv | 0 | 0 |  | Práce |  |  |  | POL1_7
|  | výměry změřeny kreslícím programem : | [24 empty] | VV | 0
|  | střecha : | [24 empty] | VV | 0
|  | závětří : | [24 empty] | VV | 0
|  | plocha : 12,8*0,05 |  | 0.64 | [22 empty] | VV | 0
|  | zázemí : | [24 empty] | VV | 0
|  | plocha : 633,4*0,05 |  | 31.67 | [22 empty] | VV | 0
|  | hala : | [24 empty] | VV | 0
|  | plocha : 863,3*0,05 |  | 43.165 | [22 empty] | VV | 0
|  | Mezisoučet |  | 75.475 | [22 empty] | VV | 1
|  | stěna : | [24 empty] | VV | 0
|  | výměra změřena kreslícím programem : (379,5+470,9+153,7+1,49+3,256)*0,05 |  | 50.4423 | [22 empty] | VV | 0
|  | sokl : (39,32+20,12*2)*0,7*0,05 |  | 2.7846 | [22 empty] | VV | 0
|  | styk stěna zázemí hala : 39,32*0,5*0,05 |  | 0.983 | [22 empty] | VV | 0
|  | svislá část - napojení hala zázemí : 7,55*0,16*2*0,05 |  | 0.1208 | [22 empty] | VV | 0
|  | Mezisoučet |  | 54.3307 | [22 empty] | VV | 1
SPU
126 | 762332929RT1 | Doplnění stěn z hranolků do 120 cm2, včetně dodávky fošen 100 x 50 mm | m | 286.8 |  | 0 |  | 0 |  | 0 | 21 | 0 | 0.00612 | 1.76 | 0 | 0 |  | Vlastní | Indiv | 0 | 0 |  | Práce |  |  |  | POL1_7
|  | pod okny : 4,6*6 |  | 27.6 | [22 empty] | VV | 0
|  | 1,05*2 |  | 2.1 | [22 empty] | VV | 0
|  | 1,65*2 |  | 3.3 | [22 empty] | VV | 0
|  | nad okna : 4,6*6 |  | 27.6 | [22 empty] | VV | 0
|  | 1,05*2 |  | 2.1 | [22 empty] | VV | 0
|  | 1,65*2 |  | 3.3 | [22 empty] | VV | 0
|  | sloupek : 4,6*8 |  | 36.8 | [22 empty] | VV | 0
|  | 4,6*8 |  | 36.8 | [22 empty] | VV | 0
|  | 4,6*16 |  | 73.6 | [22 empty] | VV | 0
|  | 4,6*16 |  | 73.6 | [22 empty] | VV | 0
SPU
127 | 762332929RT2 | Doplnění stěny z hranolků do 120 cm2, včetně dodávky hranolů 100 x 100 mm | m | 15.8 |  | 0 |  | 0 |  | 0 | 21 | 0 | 0.00612 | 0.1 | 0 | 0 |  | Vlastní | Indiv | 0 | 0 |  | Práce |  |  |  | POL1_7
|  | bok u dveří : 2,1*4 |  | 8.4 | [22 empty] | VV | 0
|  | sloupek pod okny : 0,25*20 |  | 5 | [22 empty] | VV | 0
|  | sloupek pod okny : 0,1*24 |  | 2.4 | [22 empty] | VV | 0
SPU
128 | 762332930RT2 | Doplnění stěny z hranolků do 224 cm2, včetně dodávky hranolů 120 x 120 mm | m | 4.8 |  | 0 |  | 0 |  | 0 | 21 | 0 | 0.01025 | 0.05 | 0 | 0 |  | Vlastní | Indiv | 0 | 0 |  | Práce |  |  |  | POL1_7
|  | sloupek : 0,2*24 |  | 4.8 | [22 empty] | VV | 0
SPU
129 | 762332930RT3 | Doplnění stěny z hranolků do 224 cm2, včetně dodávky hranolů 100 x 200 mm | m | 52.2 |  | 0 |  | 0 |  | 0 | 21 | 0 | 0.01364 | 0.71 | 0 | 0 |  | Vlastní | Indiv | 0 | 0 |  | Práce |  |  |  | POL1_7
|  | bok sloupek : 2,1*9 |  | 18.9 | [22 empty] | VV | 0
|  | před sloupem : 3,7*9 |  | 33.3 | [22 empty] | VV | 0
SPU
130 | 762332930RT7 | Doplnění stěny z hranolků do 288 cm2, včetně dodávky hranolů 120 x 200 mm | m | 33.3 |  | 0 |  | 0 |  | 0 | 21 | 0 | 0.01704 | 0.57 | 0 | 0 |  | Vlastní | Indiv | 0 | 0 |  | Práce |  |  |  | POL1_7
|  | sloupek : 3,7*9 |  | 33.3 | [22 empty] | VV | 0
SPU
131 | 762950040RA0 | Výměna části dř.nosných prvků stáv.střechy dle, popisu a rozsahu v PD včetně stavební práce | m3 | 3 |  | 0 |  | 0 |  | 0 | 21 | 0 | 0 | 0 | 0 | 0 |  | Vlastní | Indiv | 0 | 0 |  | Agregovaná položka |  |  |  | POL2_7
SPU
132 | 762950059RA0 | Navýšení výlezu na střechu dřevěnou konstukcí, popisu a rozsahu v PD včetně stavební práce | kus | 7 |  | 0 |  | 0 |  | 0 | 21 | 0 | 0 | 0 | 0 | 0 |  | Vlastní | Indiv | 0 | 0 |  | Agregovaná položka |  |  |  | POL2_7
|  | dle výpisu ostatních výrobků : | [24 empty] | VV | 0
|  | OS02 : 7 |  | 7 | [22 empty] | VV | 0
|  | včetně všech kotevních prostředků dle PD : | [24 empty] | VV | 0
SPU
133 | 6072601712.A | Deska dřevoštěpková OSB P+D tl. 25 mm | m2 | 1702.3596 |  | 0 |  | 0 |  | 0 | 21 | 0 | 0.0157 | 26.73 | 0 | 0 |  | Vlastní | Indiv | 0 | 0 |  | Specifikace |  |  |  | POL3_7
|  | dle mtž : 1668,9800*1,02 |  | 1702.36 | [22 empty] | VV | 0
SPU
134 | 998762102R00 | Přesun hmot pro konstrukce tesařské v objektech výšky do 12 m | t | 32.6795 |  | 0 |  | 0 |  | 0 | 21 | 0 | 0 | 0 | 0 | 0 | 800-762 | RTS 19/ II | RTS 18/ I | 1.751 | 57.22 |  | Přesun hmot |  |  |  | POL7_
|  | 50 m vodorovně | [24 empty] | SPI
SPU
Díl: | 763 | Dřevostavby |  |  |  | 0 |  | 0 |  | 0 |  | 0 |  | 27.57 |  | 0 |  |  |  |  | 31.87 | [5 empty] | DIL
135 | 763899001RR00 | Obložení stěn na stávající nosnou konstrukci, včetně podkladního roštu | m2 | 1086.614 |  | 0 |  | 0 |  | 0 | 21 | 0 | 0.023 | 24.99 | 0 | 0 |  | Vlastní | Indiv | 0 | 0 |  | Práce |  |  |  | POL1_1
|  | deska sádrovláknitá tl. 15 mm , šroubovaná k ocelovému vodor. roštu z " omega " profilům výšky 45 mm a tl. 0,7 mm, osová vzdálenost 500 mm : | [24 empty] | VV | 0
|  | včetně všech ochranných, spojovacích a systémových doplňků : | [24 empty] | VV | 0
|  | podrobná specifikace v Technické zprávě : | [24 empty] | VV | 0
|  | výměra změřena kreslícím programem : 379,5+470,9+153,7+1,49+3,256 |  | 1008.85 | [22 empty] | VV | 0
|  | sokl : (39,32+20,12*2)*0,7 |  | 55.69 | [22 empty] | VV | 0
|  | styk stěna zázemí hala : 39,32*0,5 |  | 19.66 | [22 empty] | VV | 0
|  | svislá část - napojení hala zázemí : 7,55*0,16*2 |  | 2.42 | [22 empty] | VV | 0
SPU
136 | 763899002RR00 | Obložení ostění, nadpraží a parapetu, na stávající nosnou konstrukci | m2 | 112.21 |  | 0 |  | 0 |  | 0 | 21 | 0 | 0.023 | 2.58 | 0 | 0 |  | Vlastní | Indiv | 0 | 0 |  | Práce |  |  |  | POL1_1
|  | W05A + W05 B : (0,97+2,2)*2*8*0,25 |  | 12.68 | [22 empty] | VV | 0
|  | W06A + W06 B : (0,97+3)*2*8*0,25 |  | 15.88 | [22 empty] | VV | 0
|  | W08A : (4,6+2,75)*2*8*0,25 |  | 29.4 | [22 empty] | VV | 0
|  | W08B : (4,6+2,65)*2*8*0,25 |  | 29 | [22 empty] | VV | 0
|  | W01 : (1,65+1,75)*2*2*0,25 |  | 3.4 | [22 empty] | VV | 0
|  | W02 : (1,05+1,75)*2*2*0,25 |  | 2.8 | [22 empty] | VV | 0
|  | W04 : (4,6+1,75)*2*6*0,25 |  | 19.05 | [22 empty] | VV | 0
SPU
137 | 998763101R00 | Přesun hmot dřevostaveb v objektech výšky do 6 m | t | 27.5729 |  | 0 |  | 0 |  | 0 | 21 | 0 | 0 | 0 | 0 | 0 | 800-763 | RTS 19/ II | RTS 18/ I | 1.156 | 31.87 |  | Přesun hmot |  |  |  | POL7_
|  | 50 m vodorovně | [24 empty] | SPI
SPU
Díl: | 764 | Konstrukce klempířské |  |  |  | 0 |  | 0 |  | 0 |  | 0 |  | 1.17 |  | 1.33 |  |  |  |  | 10.27 | [5 empty] | DIL
138 | 764410850R00 | Demontáž oplechování parapetů rš od 100 do 330 mm | m | 146.42 |  | 0 |  | 0 |  | 0 | 21 | 0 | 0 | 0 | 0.00135 | 0.2 | 800-764 | RTS 19/ II | RTS 18/ I | 0 | 0 |  | Práce |  |  |  | POL1_7
|  | dle výpisu klempířských konstrukcí : | [24 empty] | VV | 0
|  | K09 : 0,87*16 |  | 13.92 | [22 empty] | VV | 0
|  | K04 : 4,5*8 |  | 36 | [22 empty] | VV | 0
|  | K06 : 1,55*2 |  | 3.1 | [22 empty] | VV | 0
|  | K07 : 0,95*2 |  | 1.9 | [22 empty] | VV | 0
|  | K08 : 4,5*6 |  | 27 | [22 empty] | VV | 0
|  | K01 : 2,3*7 |  | 16.1 | [22 empty] | VV | 0
|  | K02 : 1,1*7 |  | 7.7 | [22 empty] | VV | 0
|  | K03 : 4,7*1 |  | 4.7 | [22 empty] | VV | 0
|  | K05 : 4,5*8 |  | 36 | [22 empty] | VV | 0
SPU
139 | 764181215RZ4 | Izolace návleková tl. stěny 25 mm, vnitřní průměr 150 mm | m | 17.5 |  | 0 |  | 0 |  | 0 | 21 | 0 | 0.0007 | 0.01 | 0 | 0 |  | Vlastní | Indiv | 0.265 | 4.64 |  | Práce |  |  |  | POL1_1
SPU
140 | 764242110R00 | Lapač střešních splavenin včetně úpravy napojení, na stávající kanalizaci - posun dle tlouštky ZS | kus | 7 |  | 0 |  | 0 |  | 0 | 21 | 0 | 0.07643 | 0.54 | 0 | 0 |  | Vlastní | Indiv | 0 | 0 |  | Práce |  |  |  | POL1_7
SPU
141 | 764321818R00 | Demontáž klempířských plechování, do rš 500 mm, do 30° | m | 220 |  | 0 |  | 0 |  | 0 | 21 | 0 | 0 | 0 | 0.00426 | 0.94 |  | Vlastní | Indiv | 0 | 0 |  | Práce |  |  |  | POL1_7
|  | dle výpisu klempířských konstrukcí : | [24 empty] | VV | 0
|  | K12 : 220 |  | 220 | [22 empty] | VV | 0
SPU
142 | 764701236R00 | Odpadní trouba PVC kruhová, DN 150 mm | m | 55.31 |  | 0 |  | 0 |  | 0 | 21 | 0 | 0.00261 | 0.14 | 0 | 0 |  | Vlastní | Indiv | 0 | 0 |  | Práce |  |  |  | POL1_7
|  | dle výpisu ostatních výrobků : | [24 empty] | VV | 0
|  | OS04 - výměra změřena kreslícím programem : 55,31 |  | 55.31 | [22 empty] | VV | 0
|  | včetně kolen, objímek, kotvení : | [24 empty] | VV | 0
SPU
143 | 76488855RR00 | D+M střešních bezpečnostních přelivů DN 100 | kus | 4 |  | 0 |  | 0 |  | 0 | 21 | 0 | 0 | 0 | 0 | 0 |  | Vlastní | Indiv | 0 | 0 |  | Práce |  |  |  | POL1_1
SPU
144 | 764908402RS3 | Oplechování parapetů, rš 205 mm, žárově pozink, plech tl. 0,7 mm s ochranou proti UV | m | 13.92 |  | 0 |  | 0 |  | 0 | 21 | 0 | 0.00235 | 0.03 | 0 | 0 |  | Vlastní | Indiv | 0 | 0 |  | Práce |  |  |  | POL1_0
|  | dle výpisu klempířských konstrukcí : | [24 empty] | VV | 0
|  | K09 : 0,87*16 |  | 13.92 | [22 empty] | VV | 0
SPU
145 | 764908403RS5 | Oplechování parapetů, rš 290 mm, žárově pozink, plech tl. 0,7 mm s ochranou proti UV | m | 68 |  | 0 |  | 0 |  | 0 | 21 | 0 | 0.00335 | 0.23 | 0 | 0 |  | Vlastní | Indiv | 0 | 0 |  | Práce |  |  |  | POL1_0
|  | dle výpisu klempířských konstrukcí : | [24 empty] | VV | 0
|  | K04 : 4,5*8 |  | 36 | [22 empty] | VV | 0
|  | K06 : 1,55*2 |  | 3.1 | [22 empty] | VV | 0
|  | K07 : 0,95*2 |  | 1.9 | [22 empty] | VV | 0
|  | K08 : 4,5*6 |  | 27 | [22 empty] | VV | 0
SPU
146 | 764908404RS5 | Oplechování parapetů, rš 400 mm, žárově pozink, plech tl. 0,7 mm s ochranou proti UV | m | 28.5 |  | 0 |  | 0 |  | 0 | 21 | 0 | 0.00335 | 0.1 | 0 | 0 |  | Vlastní | Indiv | 0 | 0 |  | Práce |  |  |  | POL1_0
|  | dle výpisu klempířských konstrukcí : | [24 empty] | VV | 0
|  | K01 : 2,3*7 |  | 16.1 | [22 empty] | VV | 0
|  | K02 : 1,1*7 |  | 7.7 | [22 empty] | VV | 0
|  | K03 : 4,7*1 |  | 4.7 | [22 empty] | VV | 0
SPU
147 | 764908405RS5 | Oplechování parapetů, rš 770 mm, žárově pozink, plech tl. 0,7 mm s ochranou proti UV | m | 36 |  | 0 |  | 0 |  | 0 | 21 | 0 | 0.00335 | 0.12 | 0 | 0 |  | Vlastní | Indiv | 0 | 0 |  | Práce |  |  |  | POL1_0
|  | dle výpisu klempířských konstrukcí : | [24 empty] | VV | 0
|  | K05 : 4,5*8 |  | 36 | [22 empty] | VV | 0
SPU
148 | 764900040RA0 | Demontáž odpadních trub z pozinkovaného plechu | m | 55.31 |  | 0 |  | 0 |  | 0 | 21 | 0 | 0 | 0 | 0.00336 | 0.19 | AP-PSV | RTS 19/ II | RTS 18/ I | 0 | 0 |  | Agregovaná položka |  |  |  | POL2_7
|  | včetně kolen a výpustí vody. | [24 empty] | SPI
|  | OS04 - výměra změřena kreslícím programem : 55,31 |  | 55.31 | [22 empty] | VV | 0
SPU
149 | 998764102R00 | Přesun hmot pro konstrukce klempířské v objektech výšky do 12 m | t | 1.1682 |  | 0 |  | 0 |  | 0 | 21 | 0 | 0 | 0 | 0 | 0 | 800-764 | RTS 19/ II | RTS 18/ I | 4.82 | 5.63 |  | Přesun hmot |  |  |  | POL7_
|  | 50 m vodorovně | [24 empty] | SPI
SPU
Díl: | 766 | Konstrukce truhlářské |  |  |  | 0 |  | 0 |  | 0 |  | 0 |  | 5.15 |  | 0 |  |  |  |  | 12.22 | [5 empty] | DIL
150 | 766601216RT1 | Těsnění připojovací spáry spára ostění, interiér - fólie parotěsná šířky 50 mm samolepicí, výplň PU pěnou, exteriér - páska paropropustná šířky 20 mm, tl. 8/40 mm expanzní, | m | 408.06 |  | 0 |  | 0 |  | 0 | 21 | 0 | 4e-05 | 0.02 | 0 | 0 | 800-766 | RTS 19/ II | RTS 18/ I | 0 | 0 |  | Práce |  |  |  | POL1_7
|  | W01 : (1,65+2*1,75)*2 |  | 10.3 | [22 empty] | VV | 0
|  | W02 : (1,05+2*1,75)*2 |  | 9.1 | [22 empty] | VV | 0
|  | W05A : (0,97+2*2,2)*4 |  | 21.48 | [22 empty] | VV | 0
|  | W06A : (0,97+2*3)*4 |  | 27.88 | [22 empty] | VV | 0
|  | W05B : (0,97+2*2,2)*4 |  | 21.48 | [22 empty] | VV | 0
|  | W06B : (0,97+2*3)*4 |  | 27.88 | [22 empty] | VV | 0
|  | W04 : (4,6+2*1,75)*6 |  | 48.6 | [22 empty] | VV | 0
|  | W08A : (4,6+2*2,75)*8 |  | 80.8 | [22 empty] | VV | 0
|  | W08B : (4,6+2*2,65)*8 |  | 79.2 | [22 empty] | VV | 0
|  | W07A : (2,4+2*1,55)*7 |  | 38.5 | [22 empty] | VV | 0
|  | W07B : (1,2+2*1,55)*7 |  | 30.1 | [22 empty] | VV | 0
|  | W07C : (4,8+2*1,55)*1 |  | 7.9 | [22 empty] | VV | 0
|  | D01 : (0,9+2*1,97)*1 |  | 4.84 | [22 empty] | VV | 0
SPU
151 | 766601229RT1 | Těsnění připojovací spáry spára parapetu, interiér - fólie parotěsná šířky 50 mm samolepicí, výplň PU pěnou, exteriér - fólie paropropustná šířky 50 mm samolepicí, expanzní páska š. 10 mm pod rám a pod vnější parapet | m | 153.92 |  | 0 |  | 0 |  | 0 | 21 | 0 | 0.00016 | 0.02 | 0 | 0 | 800-766 | RTS 19/ II | RTS 18/ I | 0 | 0 |  | Práce |  |  |  | POL1_7
|  | W01 : 1,65*2 |  | 3.3 | [22 empty] | VV | 0
|  | W02 : 1,5*2 |  | 3 | [22 empty] | VV | 0
|  | W05A : 0,97*4 |  | 3.88 | [22 empty] | VV | 0
|  | W06A : 0,97*4 |  | 3.88 | [22 empty] | VV | 0
|  | W05B : 0,97*4 |  | 3.88 | [22 empty] | VV | 0
|  | W06B : 0,97*4 |  | 3.88 | [22 empty] | VV | 0
|  | W04 : 4,6*6 |  | 27.6 | [22 empty] | VV | 0
|  | W08A : 4,6*8 |  | 36.8 | [22 empty] | VV | 0
|  | W08B : 4,6*8 |  | 36.8 | [22 empty] | VV | 0
|  | W07A : 2,4*7 |  | 16.8 | [22 empty] | VV | 0
|  | W07B : 1,2*7 |  | 8.4 | [22 empty] | VV | 0
|  | W07C : 4,8*1 |  | 4.8 | [22 empty] | VV | 0
|  | D01 : 0,9*1 |  | 0.9 | [22 empty] | VV | 0
SPU
152 | 7661SUB - RR00 | Obklad stěn tělocvičny palubky smrk tl. 16 mm, 2 x bezbarvý lak, včetně podkladního roštu | m2 | 287.282 |  | 0 |  | 0 |  | 0 | 21 | 0 | 0.015 | 4.31 | 0 | 0 |  | Vlastní | Indiv | 0 | 0 |  | Práce |  |  |  | POL1_1
|  | výměry změřeny kreslícím programem : | [24 empty] | VV | 0
|  | průvlak o stropu - boční stěny : 49,3 |  | 49.3 | [22 empty] | VV | 0
|  | pod střechou : 38,2*0,765*2 |  | 58.45 | [22 empty] | VV | 0
|  | doplnění obkladu kolem oken hala : | [24 empty] | VV | 0
|  | detailní popis v TZ : | [24 empty] | VV | 0
|  | W05A + W05 B : (0,97+2,2)*2*8*0,4 |  | 20.29 | [22 empty] | VV | 0
|  | W06A + W06 B : (0,97+3)*2*8*0,4 |  | 25.41 | [22 empty] | VV | 0
|  | W08A : (4,6+2,75)*2*8*0,4 |  | 47.04 | [22 empty] | VV | 0
|  | W08B : (4,6+2,65)*2*8*0,4 |  | 46.4 | [22 empty] | VV | 0
|  | W01 : (1,65+1,75)*2*2*0,4 |  | 5.44 | [22 empty] | VV | 0
|  | W02 : (1,05+1,75)*2*2*0,4 |  | 4.48 | [22 empty] | VV | 0
|  | W04 : (4,6+1,75)*2*6*0,4 |  | 30.48 | [22 empty] | VV | 0
SPU
153 | 766410020RAI | Obklad stěn palubkami a deskami z aglomer.dřeva pouze montáž, desky ve specifikaci, | m2 | 58.88 |  | 0 |  | 0 |  | 0 | 21 | 0 | 0.00168 | 0.1 | 0 | 0 | AP-PSV | RTS 19/ II | RTS 18/ I | 0 | 0 |  | Agregovaná položka |  |  |  | POL2_7
|  | bok 1.NP : 4,6*0,8*8 |  | 29.44 | [22 empty] | VV | 0
|  | sever 1.NP : 4,6*0,8*8 |  | 29.44 | [22 empty] | VV | 0
SPU
154 | 60726014126.A | Deska dřevoštěpková OSB tl. 20 mm | m2 | 61.824 |  | 0 |  | 0 |  | 0 | 21 | 0 | 0.0113 | 0.7 | 0 | 0 |  | Vlastní | Indiv | 0 | 0 |  | Specifikace |  |  |  | POL3_7
|  | bok 1.NP : 4,6*0,8*8*1,05 |  | 30.91 | [22 empty] | VV | 0
|  | sever 1.NP : 4,6*0,8*8*1,05 |  | 30.91 | [22 empty] | VV | 0
SPU
155 | 998766102R00 | Přesun hmot pro konstrukce truhlářské v objektech výšky do 12 m | t | 5.0488 |  | 0 |  | 0 |  | 0 | 21 | 0 | 0 | 0 | 0 | 0 | 800-766 | RTS 19/ II | RTS 18/ I | 2.421 | 12.22 |  | Přesun hmot |  |  |  | POL7_
|  | 50 m vodorovně | [24 empty] | SPI
SPU
Díl: | 767 | Konstrukce zámečnické |  |  |  | 0 |  | 0 |  | 0 |  | 0 |  | 0.1 |  | 0 |  |  |  |  | 0.3 | [5 empty] | DIL
156 | 767996801R00 | Demontáž ostatních doplňků staveb atypických konstrukcí o hmotnosti přes 20 do 50 kg | kg | 1 |  | 0 |  | 0 |  | 0 | 21 | 0 | 5e-05 | 0 | 0.001 | 0 | 800-767 | RTS 19/ II | RTS 18/ I | 0 | 0 |  | Práce |  |  |  | POL1_7
|  | dle pohledů interier - nový stav : | [24 empty] | VV | 0
|  | 14 : 1 |  | 1 | [22 empty] | VV | 0
SPU
157 | 7670000003RR0 | Ocelový žebřík s přesahem, kotvený do fasády, včetně kotvení a ochranného koše | m | 4 |  | 0 |  | 0 |  | 0 | 21 | 0 | 0.025 | 0.1 | 0 | 0 |  | Vlastní | Indiv | 0 | 0 |  | Práce |  |  |  | POL1_1
|  | dle výpisu ostatních výrobků : | [24 empty] | VV | 0
|  | OS03 : 4 |  | 4 | [22 empty] | VV | 0
|  | dle ČSN, včetně kotvení dle PD : | [24 empty] | VV | 0
SPU
158 | 767885522RR00 | Ochranná mříž 2290x2300 mm | kus | 1 |  | 0 |  | 0 |  | 0 | 21 | 0 | 0 | 0 | 0 | 0 |  | Vlastní | Indiv | 0 | 0 |  | Práce |  |  |  | POL1_1
|  | dle výpisu ostatních výrobků : | [24 empty] | VV | 0
|  | OS01 : 1 |  | 1 | [22 empty] | VV | 0
|  | rám z jeklu 50/50/3, KARI síŤ 150/150/5 , včetně všech kotevních prostředků dle PD : | [24 empty] | VV | 0
|  | nátěr základ + 2 x vrchní : | [24 empty] | VV | 0
SPU
159 | 767889903RR00 | Dmtž + zpětná mtž kovového rámu s pletivem | m2 | 88.03 |  | 0 |  | 0 |  | 0 | 21 | 0 | 0 | 0 | 0 | 0 |  | Vlastní | Indiv | 0 | 0 |  | Práce |  |  |  | POL1_1
|  | dle pohledů interier - nový stav : | [24 empty] | VV | 0
|  | 3 : 4,2*2,4*6 |  | 60.48 | [22 empty] | VV | 0
|  | 4+16 : 1*2*2 |  | 4 | [22 empty] | VV | 0
|  | 5+15 : 1,7*2*2 |  | 6.8 | [22 empty] | VV | 0
|  | 21 : 0,5*0,5*3 |  | 0.75 | [22 empty] | VV | 0
|  | 28 : 2*2*4 |  | 16 | [22 empty] | VV | 0
SPU
160 | 767889909RR00 | Dmtž + zpětná mtž šplhací tyče vč. nosného rámu | kus | 2 |  | 0 |  | 0 |  | 0 | 21 | 0 | 0 | 0 | 0 | 0 |  | Vlastní | Indiv | 0 | 0 |  | Práce |  |  |  | POL1_1
|  | dle pohledů interier - nový stav : | [24 empty] | VV | 0
|  | 9 : 2 |  | 2 | [22 empty] | VV | 0
SPU
161 | 767889911RR00 | Dmtž + zpětná mtž basketbalového koše | kus | 3 |  | 0 |  | 0 |  | 0 | 21 | 0 | 0 | 0 | 0 | 0 |  | Vlastní | Indiv | 0 | 0 |  | Práce |  |  |  | POL1_1
|  | dle pohledů interier - nový stav : | [24 empty] | VV | 0
|  | 11 : 3 |  | 3 | [22 empty] | VV | 0
SPU
162 | 767889913RR00 | Dmtž + zpětná mtž gymn. kruhů vč. kotvení | kus | 4 |  | 0 |  | 0 |  | 0 | 21 | 0 | 0 | 0 | 0 | 0 |  | Vlastní | Indiv | 0 | 0 |  | Práce |  |  |  | POL1_1
|  | dle pohledů interier - nový stav : | [24 empty] | VV | 0
|  | 13 : 2 |  | 2 | [22 empty] | VV | 0
|  | 25 : 2 |  | 2 | [22 empty] | VV | 0
SPU
163 | 998767102R00 | Přesun hmot pro kovové stavební doplňk. konstrukce v objektech výšky do 12 m | t | 0.10005 |  | 0 |  | 0 |  | 0 | 21 | 0 | 0 | 0 | 0 | 0 | 800-767 | RTS 19/ II | RTS 18/ I | 3.006 | 0.3 |  | Přesun hmot |  |  |  | POL7_
|  | 50 m vodorovně | [24 empty] | SPI
SPU
Díl: | 769 | Otvorové prvky z plastu |  |  |  | 0 |  | 0 |  | 0 |  | 0 |  | 6.27 |  | 0 |  |  |  |  | 0 | [5 empty] | DIL
164 | 766711005R00 | Montáž plastových oken předsazenou montáží, včetně všech systémových prvků | m | 114.24 |  | 0 |  | 0 |  | 0 | 21 | 0 | 0.003 | 0.34 | 0 | 0 |  | Vlastní | Indiv | 0 | 0 |  | Práce |  |  |  | POL1_7
|  | detailní popis v TZ : | [24 empty] | VV | 0
|  | W05A + W05 B : (0,97+2,2)*2*8 |  | 50.72 | [22 empty] | VV | 0
|  | W06A + W06 B : (0,97+3)*2*8 |  | 63.52 | [22 empty] | VV | 0
SPU
165 | 769611100S00 | Montáž a dodávka oken plastových FIX, dle popisu výplně otvorů Uw = 0,9 W/m2K | m2 | 9.45 |  | 0 |  | 0 |  | 0 | 21 | 0 | 0.017 | 0.16 | 0 | 0 |  | Vlastní | Indiv | 0 | 0 |  | Práce |  |  |  | POL1_7
|  | plastové okno ( trojsklo ), fix : | [24 empty] | VV | 0
|  | včetně vnitřního palubkového parapetu, podkladních hranolů dle výkresů detailů, spojovací a ochranné prostředky : | [24 empty] | VV | 0
|  | izolační zasklení, sklo čiré : | [24 empty] | VV | 0
|  | barva exterier - tmavě hnědá dle stávajících dveří : | [24 empty] | VV | 0
|  | barva interier - okrová dle stávajících dveří : | [24 empty] | VV | 0
|  | napojení na okolní konstrukce dle normy : | [24 empty] | VV | 0
|  | od interieru - parotěsnící páska+TI vrstva+paropropustná, : | [24 empty] | VV | 0
|  | vodotěsná a větrotěsná páska : | [24 empty] | VV | 0
|  | systém ETICS přetažen přes rám : | [24 empty] | VV | 0
|  | podrobná specifikace v Technické zprávě a Výpisu výplní otvorů : | [24 empty] | VV | 0
|  | W01 : 1,65*1,75*2 |  | 5.78 | [22 empty] | VV | 0
|  | W02 : 1,05*1,75*2 |  | 3.67 | [22 empty] | VV | 0
SPU
166 | 769611100S01 | Montáž a dodávka oken plastových FIX, dle popisu výplně otvorů Uw = 0,9 W/m2K | m2 | 20.176 |  | 0 |  | 0 |  | 0 | 21 | 0 | 0.017 | 0.34 | 0 | 0 |  | Vlastní | Indiv | 0 | 0 |  | Práce |  |  |  | POL1_7
|  | plastové okno ( trojsklo ), fix : | [24 empty] | VV | 0
|  | včetně vnitřního palubkového parapetu, podkladních hranolů dle výkresů detailů, spojovací a ochranné prostředky : | [24 empty] | VV | 0
|  | izolační zasklení, sklo čiré : | [24 empty] | VV | 0
|  | zastiňovací folie : | [24 empty] | VV | 0
|  | barva exterier - tmavě hnědá dle stávajících dveří : | [24 empty] | VV | 0
|  | barva interier - okrová dle stávajících dveří : | [24 empty] | VV | 0
|  | napojení na okolní konstrukce dle normy : | [24 empty] | VV | 0
|  | od interieru - parotěsnící páska+TI vrstva+paropropustná, : | [24 empty] | VV | 0
|  | vodotěsná a větrotěsná páska : | [24 empty] | VV | 0
|  | systém ETICS přetažen přes rám : | [24 empty] | VV | 0
|  | podrobná specifikace v Technické zprávě a Výpisu výplní otvorů : | [24 empty] | VV | 0
|  | W05A : 0,97*2,2*4 |  | 8.54 | [22 empty] | VV | 0
|  | W06A : 0,97*3*4 |  | 11.64 | [22 empty] | VV | 0
SPU
167 | 769611100S02 | Montáž a dodávka oken plastových FIX, dle popisu výplně otvorů Uw = 0,9 W/m2K | m2 | 20.176 |  | 0 |  | 0 |  | 0 | 21 | 0 | 0.017 | 0.34 | 0 | 0 |  | Vlastní | Indiv | 0 | 0 |  | Práce |  |  |  | POL1_7
|  | plastové okno ( trojsklo ), fix : | [24 empty] | VV | 0
|  | včetně vnitřního palubkového parapetu, podkladních hranolů dle výkresů detailů, spojovací a ochranné prostředky : | [24 empty] | VV | 0
|  | izolační zasklení, sklo mléčné : | [24 empty] | VV | 0
|  | barva exterier - tmavě hnědá dle stávajících dveří : | [24 empty] | VV | 0
|  | barva interier - okrová dle stávajících dveří : | [24 empty] | VV | 0
|  | napojení na okolní konstrukce dle normy : | [24 empty] | VV | 0
|  | od interieru - parotěsnící páska+TI vrstva+paropropustná, : | [24 empty] | VV | 0
|  | vodotěsná a větrotěsná páska : | [24 empty] | VV | 0
|  | systém ETICS přetažen přes rám : | [24 empty] | VV | 0
|  | podrobná specifikace v Technické zprávě a Výpisu výplní otvorů : | [24 empty] | VV | 0
|  | W05B : 0,97*2,2*4 |  | 8.54 | [22 empty] | VV | 0
|  | W06B : 0,97*3*4 |  | 11.64 | [22 empty] | VV | 0
SPU
168 | 769611113S00 | Montáž a dodávka oken plastových, dle popisu výplně otvorů Uw = 0,9 W/m2K | m2 | 48.3 |  | 0 |  | 0 |  | 0 | 21 | 0 | 0.017 | 0.82 | 0 | 0 |  | Vlastní | Indiv | 0 | 0 |  | Práce |  |  |  | POL1_7
|  | plastové okno ( trojsklo ), částečně otevíravé : | [24 empty] | VV | 0
|  | včetně vnitřního palubkového parapetu, podkladních hranolů dle výkresů detailů, spojovací a ochranné prostředky : | [24 empty] | VV | 0
|  | izolační zasklení, sklo čiré : | [24 empty] | VV | 0
|  | barva exterier - tmavě hnědá dle stávajících dveří : | [24 empty] | VV | 0
|  | barva interier - okrová dle stávajících dveří : | [24 empty] | VV | 0
|  | napojení na okolní konstrukce dle normy : | [24 empty] | VV | 0
|  | od interieru - parotěsnící páska+TI vrstva+paropropustná, : | [24 empty] | VV | 0
|  | vodotěsná a větrotěsná páska : | [24 empty] | VV | 0
|  | systém ETICS přetažen přes rám : | [24 empty] | VV | 0
|  | podrobná specifikace v Technické zprávě a Výpisu výplní otvorů : | [24 empty] | VV | 0
|  | W04 : 4,6*1,75*6 |  | 48.3 | [22 empty] | VV | 0
SPU
169 | 769611114S01 | Montáž a dodávka oken plastových, dle popisu výplně otvorů Uw = 0,9 W/m2K | m2 | 101.2 |  | 0 |  | 0 |  | 0 | 21 | 0 | 0.017 | 1.72 | 0 | 0 |  | Vlastní | Indiv | 0 | 0 |  | Práce |  |  |  | POL1_7
|  | plastové okno ( trojsklo ), částečně výklopné : | [24 empty] | VV | 0
|  | včetně vnitřního dřevotřískového parapetu : | [24 empty] | VV | 0
|  | izolační zasklení, sklo čiré : | [24 empty] | VV | 0
|  | barva exterier - tmavě hnědá dle stávajících dveří : | [24 empty] | VV | 0
|  | barva interier - okrová dle stávajících dveří : | [24 empty] | VV | 0
|  | zastiňovací folie : | [24 empty] | VV | 0
|  | napojení na okolní konstrukce dle normy : | [24 empty] | VV | 0
|  | od interieru - parotěsnící páska+TI vrstva+paropropustná, : | [24 empty] | VV | 0
|  | vodotěsná a větrotěsná páska : | [24 empty] | VV | 0
|  | systém ETICS přetažen přes rám : | [24 empty] | VV | 0
|  | podrobná specifikace v Technické zprávě a Výpisu výplní otvorů : | [24 empty] | VV | 0
|  | W08A : 4,6*2,75*8 |  | 101.2 | [22 empty] | VV | 0
SPU
170 | 769611115S02 | Montáž a dodávka oken plastových, dle popisu výplně otvorů Uw = 0,9 W/m2K | m2 | 97.52 |  | 0 |  | 0 |  | 0 | 21 | 0 | 0.017 | 1.66 | 0 | 0 |  | Vlastní | Indiv | 0 | 0 |  | Práce |  |  |  | POL1_7
|  | plastové okno ( trojsklo ), částečně výklopné : | [24 empty] | VV | 0
|  | včetně vnitřního dřevotřískového parapetu : | [24 empty] | VV | 0
|  | izolační zasklení, sklo čiré : | [24 empty] | VV | 0
|  | barva exterier - tmavě hnědá dle stávajících dveří : | [24 empty] | VV | 0
|  | barva interier - okrová dle stávajících dveří : | [24 empty] | VV | 0
|  | napojení na okolní konstrukce dle normy : | [24 empty] | VV | 0
|  | od interieru - parotěsnící páska+TI vrstva+paropropustná, : | [24 empty] | VV | 0
|  | vodotěsná a větrotěsná páska : | [24 empty] | VV | 0
|  | systém ETICS přetažen přes rám : | [24 empty] | VV | 0
|  | podrobná specifikace v Technické zprávě a Výpisu výplní otvorů : | [24 empty] | VV | 0
|  | W08A : 4,6*2,65*8 |  | 97.52 | [22 empty] | VV | 0
SPU
171 | 769611116S00 | Montáž a dodávka oken plastových, dle popisu výplně otvorů Uw = 0,9 W/m2K | m2 | 46.5 |  | 0 |  | 0 |  | 0 | 21 | 0 | 0.017 | 0.79 | 0 | 0 |  | Vlastní | Indiv | 0 | 0 |  | Práce |  |  |  | POL1_7
|  | plastové okno ( trojsklo ), otevíravé : | [24 empty] | VV | 0
|  | včetně vnitřního dřevotřískového parapetu : | [24 empty] | VV | 0
|  | izolační zasklení, sklo čiré : | [24 empty] | VV | 0
|  | barva exterier - okrová dle stávajících dveří : | [24 empty] | VV | 0
|  | barva interier - bílá : | [24 empty] | VV | 0
|  | napojení na okolní konstrukce dle normy : | [24 empty] | VV | 0
|  | od interieru - parotěsnící páska+TI vrstva+paropropustná, : | [24 empty] | VV | 0
|  | vodotěsná a větrotěsná páska : | [24 empty] | VV | 0
|  | systém ETICS přetažen přes rám : | [24 empty] | VV | 0
|  | podrobná specifikace v Technické zprávě a Výpisu výplní otvorů : | [24 empty] | VV | 0
|  | W07A : 2,4*1,55*7 |  | 26.04 | [22 empty] | VV | 0
|  | W07B : 1,2*1,55*7 |  | 13.02 | [22 empty] | VV | 0
|  | W07C : 4,8*1,55*1 |  | 7.44 | [22 empty] | VV | 0
SPU
172 | 769621110S00 | Montáž a dodávka dveří vstupních plastových, dle popisu výplně otvorů Ud = 1,2 W/m2K | m2 | 1.773 |  | 0 |  | 0 |  | 0 | 21 | 0 | 0.017 | 0.03 | 0 | 0 |  | Vlastní | Indiv | 0 | 0 |  | Práce |  |  |  | POL1_0
|  | plastové dveře vchodové plné , bezpečnostní kování, včetně zárubně : | [24 empty] | VV | 0
|  | samozavírač s aretací, bezprahové se spodním těsněním, klika-klika : | [24 empty] | VV | 0
|  | barva exterier - okrová dle stávajících dveří, barva interier - bílá : | [24 empty] | VV | 0
|  | napojení na okolní konstrukce dle normy : | [24 empty] | VV | 0
|  | od interieru - parotěsnící páska+TI vrstva+paropropustná, : | [24 empty] | VV | 0
|  | vodotěsná a větrotěsná páska : | [24 empty] | VV | 0
|  | systém ETICS přetažen přes rám : | [24 empty] | VV | 0
|  | podrobná specifikace v Technické zprávě a Výpisu výplní otvorů : | [24 empty] | VV | 0
|  | D01 : 0,9*1,97*1 |  | 1.77 | [22 empty] | VV | 0
SPU
173 | 769897120R00 | Střešní světlík, rozměr 900 x 900 mm, plastový, otevíravý Uw = 1,1 W/m2K | kus | 7 |  | 0 |  | 0 |  | 0 | 21 | 0 | 0.01051 | 0.07 | 0 | 0 |  | Vlastní | Indiv | 0 | 0 |  | Práce |  |  |  | POL1_0
|  | dle výpisu výplní otvorů : | [24 empty] | VV | 0
|  | SV1 a SV 2 : 7 |  | 7 | [22 empty] | VV | 0
|  | Položka obsahuje přípravu podkladu, umístění a zabudování střešního světlíku, úpravu lemování a těsnění, připevnění spojovacími prvky. : | [24 empty] | VV | 0
SPU
Díl: | 783 | Nátěry |  |  |  | 0 |  | 0 |  | 0 |  | 0 |  | 0 |  | 0 |  |  |  |  | 0 | [5 empty] | DIL
174 | 783950011R00 | Oprava nátěrů kovových konstrukcí, obroušení, odmaštění, 1x krycí + 2x email | m2 | 7.98 |  | 0 |  | 0 |  | 0 | 21 | 0 | 0.00061 | 0 | 0 | 0 |  | Vlastní | Indiv | 0 | 0 |  | Práce |  |  |  | POL1_7
|  | dle pohledů interier - nový stav : | [24 empty] | VV | 0
|  | 8 : 3,5*2 |  | 7 | [22 empty] | VV | 0
|  | 20 : 0,7*0,7*2 |  | 0.98 | [22 empty] | VV | 0
SPU
Díl: | 784 | Malby |  |  |  | 0 |  | 0 |  | 0 |  | 0 |  | 0.09 |  | 0 |  |  |  |  | 0 | [5 empty] | DIL
175 | 784161401R00 | Příprava povrchu Penetrace (napouštění) podkladu disperzní, jednonásobná | m2 | 78.33 |  | 0 |  | 0 |  | 0 | 21 | 0 | 0.00017 | 0.01 | 0 | 0 | 800-784 | RTS 19/ II | RTS 18/ I | 0 | 0 |  | Práce |  |  |  | POL1_7
|  | výměry změřeny kreslícím programem : | [24 empty] | VV | 0
|  | špalety : 23,93 |  | 23.93 | [22 empty] | VV | 0
|  | omítka štuková : 54,4 |  | 54.4 | [22 empty] | VV | 0
SPU
176 | 784165522R00 | Malby z malířských směsí disperzních, , barevné, dvojnásobné | m2 | 78.33 |  | 0 |  | 0 |  | 0 | 21 | 0 | 0.00048 | 0.04 | 0 | 0 | 800-784 | RTS 19/ II | RTS 18/ I | 0 | 0 |  | Práce |  |  |  | POL1_7
|  | výměry změřeny kreslícím programem : | [24 empty] | VV | 0
|  | špalety : 23,93 |  | 23.93 | [22 empty] | VV | 0
|  | omítka štuková : 54,4 |  | 54.4 | [22 empty] | VV | 0
SPU
177 | 784950030RA0 | Oprava maleb z malířských směsí | m2 | 155.2 |  | 0 |  | 0 |  | 0 | 21 | 0 | 0.00026 | 0.04 | 0 | 0 | AP-PSV | RTS 19/ II | RTS 18/ I | 0 | 0 |  | Agregovaná položka |  |  |  | POL2_7
|  | Oškrabání, jednonásobné mydlení, částečné vyhlazení malířskou masou jednonásobné, malba dvojnásobná, bez pačokování, jednobarevná s bílým stropem. | [24 empty] | SPI |  | Oškrabání, jednonásobné mydlení, částečné vyhlazení malířskou masou jednonásobné, malba dvojnásobná, bez pačokování, jednobarevná s bílým stropem.
|  | výměra změřena kreslícím programem : | [24 empty] | VV | 0
|  | zázemí : 155,2 |  | 155.2 | [22 empty] | VV | 0
SPU
Díl: | M21 | Elektromontáže |  |  |  | 0 |  | 0 |  | 0 |  | 0 |  | 0 |  | 0 |  |  |  |  | 0 | [5 empty] | DIL
178 | M21 00-0001.SUB | Montážní a dmtž práce na hromosvodu | hod | 20 |  | 0 |  | 0 |  | 0 | 21 | 0 | 0 | 0 | 0 | 0 |  | Vlastní | Indiv | 0 | 0 |  | Práce |  |  |  | POL1_1
SPU
179 | M21 00-0002.SUB | Výkop a zához rýhy 35x90cm tř.3 | m | 110 |  | 0 |  | 0 |  | 0 | 21 | 0 | 0 | 0 | 0 | 0 |  | Vlastní | Indiv | 0 | 0 |  | Práce |  |  |  | POL1_1
SPU
180 | M21 00-0022.S | Revize hromosvodu | ks | 1 |  | 0 |  | 0 |  | 0 | 21 | 0 | 0 | 0 | 0 | 0 |  | Vlastní | Indiv | 0 | 0 |  | Práce |  |  |  | POL1_1
SPU
181 | M2111 | Dmtž+Mtž+ dodávka dvířek, el. rozvodnice | kus | 1 |  | 0 |  | 0 |  | 0 | 21 | 0 | 0 | 0 | 0 | 0 |  | Vlastní | Indiv | 0 | 0 |  | Práce |  |  |  | POL1_9
SPU
182 | S21 00-0000.SUB | Pásek FeZn 30/4 v zemi | m | 160 |  | 0 |  | 0 |  | 0 | 21 | 0 | 0 | 0 | 0 | 0 |  | Vlastní | Indiv | 0 | 0 |  | Specifikace |  |  |  | POL3_9
SPU
183 | S21 00-0001.SUB | Drát FeZn pr. 10 | m | 40 |  | 0 |  | 0 |  | 0 | 21 | 0 | 0 | 0 | 0 | 0 |  | Vlastní | Indiv | 0 | 0 |  | Specifikace |  |  |  | POL3_9
SPU
184 | S21 00-0004.SUB | Svorka křížová | ks | 10 |  | 0 |  | 0 |  | 0 | 21 | 0 | 0 | 0 | 0 | 0 |  | Vlastní | Indiv | 0 | 0 |  | Specifikace |  |  |  | POL3_9
SPU
185 | S21 00-0005.SUB | Svorka připojovací | ks | 4 |  | 0 |  | 0 |  | 0 | 21 | 0 | 0 | 0 | 0 | 0 |  | Vlastní | Indiv | 0 | 0 |  | Specifikace |  |  |  | POL3_9
SPU
186 | S21 00-0006.SUB | Jímací a svodové vedení-drát AlMgSi 8 mm vč. podpě | m | 420 |  | 0 |  | 0 |  | 0 | 21 | 0 | 0 | 0 | 0 | 0 |  | Vlastní | Indiv | 0 | 0 |  | Specifikace |  |  |  | POL3_9
SPU
187 | S21 00-0007.SUB | Svorka spojovací | ks | 128 |  | 0 |  | 0 |  | 0 | 21 | 0 | 0 | 0 | 0 | 0 |  | Vlastní | Indiv | 0 | 0 |  | Specifikace |  |  |  | POL3_9
SPU
188 | S21 00-0008.SUB | Svorka T (EST) | ks | 8 |  | 0 |  | 0 |  | 0 | 21 | 0 | 0 | 0 | 0 | 0 |  | Vlastní | Indiv | 0 | 0 |  | Specifikace |  |  |  | POL3_9
SPU
189 | S21 00-0009.SUB | Svorka zkušební | ks | 12 |  | 0 |  | 0 |  | 0 | 21 | 0 | 0 | 0 | 0 | 0 |  | Vlastní | Indiv | 0 | 0 |  | Specifikace |  |  |  | POL3_9
SPU
190 | S21 00-0010.SUB | Označovací štítek | ks | 24 |  | 0 |  | 0 |  | 0 | 21 | 0 | 0 | 0 | 0 | 0 |  | Vlastní | Indiv | 0 | 0 |  | Specifikace |  |  |  | POL3_9
SPU
191 | S21 00-0011.SUB | Tvarování montážního dílu | ks | 12 |  | 0 |  | 0 |  | 0 | 21 | 0 | 0 | 0 | 0 | 0 |  | Vlastní | Indiv | 0 | 0 |  | Specifikace |  |  |  | POL3_9
SPU
192 | S21 00-0012.SUB | Ochranný úhelník | ks | 12 |  | 0 |  | 0 |  | 0 | 21 | 0 | 0 | 0 | 0 | 0 |  | Vlastní | Indiv | 0 | 0 |  | Specifikace |  |  |  | POL3_9
SPU
193 |  | Pomocný jímač 30cm | ks | 42 |  | 0 |  | 0 |  | 0 | 21 | 0 | 0 | 0 | 0 | 0 |  | Vlastní
Díl: | M22 | Montáž sdělovací a zabezp. techniky |  |  |  | 0 |  | 0 |  | 0 |  | 0 |  | 0 |  | 0 |  |  |  |  | 0 | [5 empty] | DIL
194 | M2255 | Dmtž + zpětná mtž reproduktoru | kus | 9 |  | 0 |  | 0 |  | 0 | 21 | 0 | 0 | 0 | 0 | 0 |  | Vlastní | Indiv | 0 | 0 |  | Práce |  |  |  | POL1_9
|  | dle pohledů interier - nový stav : | [24 empty] | VV | 0
|  | 10 : 6 |  | 6 | [22 empty] | VV | 0
|  | 34 : 2 |  | 2 | [22 empty] | VV | 0
|  | 32 : 1 |  | 1 | [22 empty] | VV | 0
SPU
195 | M2256 | Dmtž + zpětná mtž světelné tabule, vč. ochr. rámu | kus | 1 |  | 0 |  | 0 |  | 0 | 21 | 0 | 0 | 0 | 0 | 0 |  | Vlastní | Indiv | 0 | 0 |  | Práce |  |  |  | POL1_9
|  | dle pohledů interier - nový stav : | [24 empty] | VV | 0
|  | 12 : 1 |  | 1 | [22 empty] | VV | 0
SPU
Díl: | M99 | Ostatní práce "M" |  |  |  | 0 |  | 0 |  | 0 |  | 0 |  | 0 |  | 0 |  |  |  |  | 0 | [5 empty] | DIL
196 | M9912256RR00 | Dmtž + zpětná mtž ochranná sítě | m2 | 250 |  | 0 |  | 0 |  | 0 | 21 | 0 | 0 | 0 | 0 | 0 |  | Vlastní | Indiv | 0 | 0 |  | Práce |  |  |  | POL1_1
|  | dle pohledů interier - nový stav : | [24 empty] | VV | 0
|  | 29 : 2,5*2,8*4 |  | 28 | [22 empty] | VV | 0
|  | 30 : 37*3*2 |  | 222 | [22 empty] | VV | 0
SPU
Díl: | D96 | Přesuny suti a vybouraných hmot |  |  |  | 0 |  | 0 |  | 0 |  | 0 |  | 0 |  | 0 |  |  |  |  | 107.96 | [5 empty] | DIL
197 | 979011111R00 | Svislá doprava suti a vybouraných hmot za prvé podlaží nad nebo pod základním podlažím | t | 46.1987 |  | 0 |  | 0 |  | 0 | 21 | 0 | 0 | 0 | 0 | 0 | 801-3 | RTS 19/ II | RTS 18/ I | 0.933 | 43.1 |  | Přesun suti |  |  |  | POL8_
SPU
198 | 979082111R00 | Vnitrostaveništní doprava suti a vybouraných hmot do 10 m | t | 46.1987 |  | 0 |  | 0 |  | 0 | 21 | 0 | 0 | 0 | 0 | 0 | 801-3 | RTS 19/ II | RTS 18/ I | 0.942 | 43.52 |  | Přesun suti |  |  |  | POL8_
SPU
199 | 979082121R00 | Vnitrostaveništní doprava suti a vybouraných hmot příplatek k ceně za každých dalších 5 m | t | 184.7947 |  | 0 |  | 0 |  | 0 | 21 | 0 | 0 | 0 | 0 | 0 | 801-3 | RTS 19/ II | RTS 18/ I | 0.105 | 19.4 |  | Přesun suti |  |  |  | POL8_
SPU
200 | 979083117R00 | Vodorovné přemístění suti přes 5000 m do 6000 m | t | 46.1987 |  | 0 |  | 0 |  | 0 | 21 | 0 | 0 | 0 | 0 | 0 | 800-6 | RTS 19/ II | RTS 18/ I | 0.042 | 1.94 |  | Přesun suti |  |  |  | POL8_
|  | včetně naložení na dopravní prostředek a složení, | [24 empty] | SPI
SPU
201 | 979083191R00 | Vodorovné přemístění suti za každých dalších započatých 1000 m přes 6000 m | t | 646.7815 |  | 0 |  | 0 |  | 0 | 21 | 0 | 0 | 0 | 0 | 0 | 800-6 | RTS 19/ II | RTS 18/ I | 0 | 0 |  | Přesun suti |  |  |  | POL8_
|  | včetně naložení na dopravní prostředek a složení, | [24 empty] | SPI
SPU
202 | 979990121R00 | Poplatek za skládku asfaltové pásy | t | 46.1987 |  | 0 |  | 0 |  | 0 | 21 | 0 | 0 | 0 | 0 | 0 | 801-3 | RTS 19/ II | RTS 18/ I | 0 | 0 |  | Přesun suti |  |  |  | POL8_
SPU
[25 empty] | 15 | 21 | DPH
| Celkem |  |  |  |  | 0 | [18 empty] | 0 | 0 | SUM
END
Note on S6: Jedná se o informaci, zda se jedná o položku, která je do rozpočtu zadána z cenové soustavy RTS, nebo vlastní.
Note on T6: Jedná se o název CÚ, která je zadána u položky rozpočtu

## SO 02 1 Pol
Položkový soupis prací a dodávek | [26 empty] | #TypZaznamu#
S: | 1070 | SEN Objektu SH BIOS-COP Nymburk | [24 empty] | STA
O: | SO 02 | Elektroinstalace | [21 empty] | STA |  |  | OBJ
R: | 1 | Elektroinstalace | [24 empty] | ROZ
P.č. | Číslo položky | Název položky | MJ | Množství | Cena / MJ | Celkem | Dodávka | Dodávka celk. | Montáž | Montáž celk. | DPH | Cena s DPH | Hmotnost / MJ | Hmotnost celk.(t) | Dem. hmotnost / MJ | Dem. hmotnost celk.(t) | Ceník | Cen. soustava / platnost | Cenová úroveň | Nhod / MJ | Nhod celk. | Dodavatel | Typ položky
Díl: | M21 | Elektromontáže |  |  |  | 0 |  | 0 |  | 0 |  | 0 |  | 0 |  | 0 |  |  |  |  | 0 | [5 empty] | DIL
1 | M210 | Elektroinstalace, dle samostatného výkazu | kus | 1 | 0 | 0 |  | 0 |  | 0 | 21 | 0 | 0 | 0 | 0 | 0 |  | Vlastní | Indiv | 0 | 0 |  | Práce |  |  |  | POL1_7
SPU
[25 empty] | 15 | 21 | DPH
| Celkem |  |  |  |  | 0 | [18 empty] | 0 | 0 | SUM
END
Note on S6: Jedná se o informaci, zda se jedná o položku, která je do rozpočtu zadána z cenové soustavy RTS, nebo vlastní.
Note on T6: Jedná se o název CÚ, která je zadána u položky rozpočtu

## SO 03 1 Pol
Položkový soupis prací a dodávek | [26 empty] | #TypZaznamu#
S: | 1070 | SEN Objektu SH BIOS-COP Nymburk | [24 empty] | STA
O: | SO 03 | Vedlejší náklady | [21 empty] | STA |  |  | OBJ
R: | 1 | Vedlejší náklady | [24 empty] | ROZ
P.č. | Číslo položky | Název položky | MJ | Množství | Cena / MJ | Celkem | Dodávka | Dodávka celk. | Montáž | Montáž celk. | DPH | Cena s DPH | Hmotnost / MJ | Hmotnost celk.(t) | Dem. hmotnost / MJ | Dem. hmotnost celk.(t) | Ceník | Cen. soustava / platnost | Cenová úroveň | Nhod / MJ | Nhod celk. | Dodavatel | Typ položky
Díl: | 01 | Vedlejší rozpočtové náklady |  |  |  | 0 |  | 0 |  | 0 |  | 0 |  | 0 |  | 0 |  |  |  |  | 0 | [5 empty] | DIL
1 | 01 | Zařízení staveniště - Veškeré náklady spojené, s vybudováním, provozem a odstraněním ZS | soubor | 1 |  | 0 |  | 0 |  | 0 | 21 | 0 | 0 | 0 | 0 | 0 |  | Vlastní | Indiv | 0 | 0 |  | Práce |  |  |  | POL1_1
SPU
2 | 02 | Zkoušky a revize- Náklady zhotovitele na provádění, zkoušek a revizí nezbytných k provedení díla | soubor | 1 |  | 0 |  | 0 |  | 0 | 21 | 0 | 0 | 0 | 0 | 0 |  | Vlastní | Indiv | 0 | 0 |  | Práce |  |  |  | POL1_1
SPU
3 | 03 | Provozní vlivy - Zohlednění všech cizých, vlivů způsobených na stavbě | soubor | 1 |  | 0 |  | 0 |  | 0 | 21 | 0 | 0 | 0 | 0 | 0 |  | Vlastní | Indiv | 0 | 0 |  | Práce |  |  |  | POL1_1
SPU
4 | 04 | Vytyčení všech stávajících podzemních sítí | soubor | 1 |  | 0 |  | 0 |  | 0 | 21 | 0 | 0 | 0 | 0 | 0 |  | Vlastní | Indiv | 0 | 0 |  | Práce |  |  |  | POL1_1
SPU
5 | 05 | Mimostaveništní doprava - mimořádné náklady, spojené s dopravou materiálů na staveniště | soubor | 1 |  | 0 |  | 0 |  | 0 | 21 | 0 | 0 | 0 | 0 | 0 |  | Vlastní | Indiv | 0 | 0 |  | Práce |  |  |  | POL1_1
SPU
6 | 06 | Územní vlivy - zohlednění dopravních omezení, záborů veřejných ploch | soubor | 1 |  | 0 |  | 0 |  | 0 | 21 | 0 | 0 | 0 | 0 | 0 |  | Vlastní | Indiv | 0 | 0 |  | Práce |  |  |  | POL1_1
SPU
7 | 08 | Provedení měření vlhkosti zdiva před, apikací ETICS | soubor | 1 |  | 0 |  | 0 |  | 0 | 21 | 0 | 0 | 0 | 0 | 0 |  | Vlastní | Indiv | 0 | 0 |  | Práce |  |  |  | POL1_1
SPU
8 | 09 | Ostatní náklady dle bodu 1.4 SOD | soubor | 1 |  | 0 |  | 0 |  | 0 | 21 | 0 | 0 | 0 | 0 | 0 |  | Vlastní | Indiv | 0 | 0 |  | Práce |  |  |  | POL1_1
|  | Ostatní náklady dle bodu 1.4 SOD : 1 |  | 1 | [22 empty] | VV | 0
|  | - průběžná aktualizace harmonogramu provádění prací (v důsledku změn neprodleně, v ost. případech každé 3 měsíce) : | [24 empty] | VV | 0
|  | - vypracování kontrolně zkušebního plánu stavby, který bude předán investorovi k odsouhlasení do 7 kalendářních dnů od předání staveniště : | [24 empty] | VV | 0
|  | - náklady na případnou likvidaci havárie : | [24 empty] | VV | 0
|  | - opatření pro zajištění BOZP na staveništi : | [24 empty] | VV | 0
|  | - náklady na protipožární ochranu : | [24 empty] | VV | 0
|  | - příprava staveniště včetně přístupu na staveniště : | [24 empty] | VV | 0
|  | - dodání materiálů a dílců v požadované kvalitě, včetně jejich certifikátů a atestů : | [24 empty] | VV | 0
|  | - zhotovení práce podle technologického předpisu : | [24 empty] | VV | 0
|  | - veškeré nutné prostředky ochrany práce : | [24 empty] | VV | 0
|  | - zabezpečení průchodu pro pěší po celou dobu výstavby : | [24 empty] | VV | 0
|  | - zhotovení potřebných provizorních přechodů či přejezdů k objektům, včetně případného nutného osvětlení : | [24 empty] | VV | 0
|  | - zajištění, aby práce byly prováděny tak, aby nedošlo k narušení nočního klidu : | [24 empty] | VV | 0
|  | - zajištění pracoviště proti všem vlivům znemožňujícím nebo znesnadňujícím práci (čerpání vody, zajištění svahu, přístřešky, zazimování stavby, apod.) : | [24 empty] | VV | 0
|  | - soustavné vytyčování zřetelného označení obvodu staveniště : | [24 empty] | VV | 0
|  | - odvoz a poplatek za uložení vybouraných hmot a nevhodných zemin : | [24 empty] | VV | 0
|  | - dodržování bezpečnosti a hygieny na pracovišti, v případě, že před zahájením prací nebo v jejich průběhu bude zjištěn výskyt netopýrů nebo rorýse obecného, : | [24 empty] | VV | 0
|  | musí zhotovitel neprodleně pozastavit práce a tuto skutečnost ohlásit a projednat s příslušným orgánem ochrany přírody a krajiny. : | [24 empty] | VV | 0
SPU
9 | 10 | Pojištění stavby - náklady na pojištění stavby, dle podmínek zadávací dokumentace | soubor | 1 |  | 0 |  | 0 |  | 0 | 21 | 0 | 0 | 0 | 0 | 0 |  | Vlastní | Indiv | 0 | 0 |  | Práce |  |  |  | POL1_1
SPU
Díl: | ON | Ostatní náklady |  |  |  | 0 |  | 0 |  | 0 |  | 0 |  | 0 |  | 0 |  |  |  |  | 0 | [5 empty] | DIL
10 | 005241010R | Dokumentace skutečného provedení | Soubor | 1 |  | 0 |  | 0 |  | 0 | 21 | 0 | 0 | 0 | 0 | 0 |  | RTS 19/ II | Indiv | 0 | 0 |  | VRN |  |  |  | POL99_8
|  | Náklady na vyhotovení dokumentace skutečného provedení stavby a její předání objednateli v požadované formě a požadovaném počtu. | [24 empty] | POP |  | Náklady na vyhotovení dokumentace skutečného provedení stavby a její předání objednateli v požadované formě a požadovaném počtu.
|  | 3 paré : 1 |  | 1 | [22 empty] | VV | 0
SPU
11 | 005241098RR | Měření doby dozvuku v prostorách haly, dle vyjádření KHS, které je součástí stavebního povolení | Soubor | 1 |  | 0 |  | 0 |  | 0 | 21 | 0 | 0 | 0 | 0 | 0 |  | Vlastní | Indiv | 0 | 0 |  | VRN |  |  |  | POL99_8
SPU
[25 empty] | 15 | 21 | DPH
| Celkem |  |  |  |  | 0 | [18 empty] | 0 | 0 | SUM
END
Note on S6: Jedná se o informaci, zda se jedná o položku, která je do rozpočtu zadána z cenové soustavy RTS, nebo vlastní.
Note on T6: Jedná se o název CÚ, která je zadána u položky rozpočtu

## SO 04 1 Pol
Položkový soupis prací a dodávek | [26 empty] | #TypZaznamu#
S: | 1070 | SEN Objektu SH BIOS-COP Nymburk | [24 empty] | STA
O: | SO 04 | Provedené práce - odečet | [21 empty] | STA |  |  | OBJ
R: | 1 | Provedené práce - odečet | [24 empty] | ROZ
P.č. | Číslo položky | Název položky | MJ | Množství | Cena / MJ | Celkem | Dodávka | Dodávka celk. | Montáž | Montáž celk. | DPH | Cena s DPH | Hmotnost / MJ | Hmotnost celk.(t) | Dem. hmotnost / MJ | Dem. hmotnost celk.(t) | Ceník | Cen. soustava / platnost | Cenová úroveň | Nhod / MJ | Nhod celk. | Dodavatel | Typ položky
Díl: | 1 | Zemní práce |  |  |  | 0 |  | 0 |  | 0 |  | 0 |  | 0 |  | -84 |  |  |  |  | 0 | [5 empty] | DIL
1 | 113109420R00 | Odstranění podkladů nebo krytů z betonu prostého, v ploše jednotlivě nad 50 m2, tloušťka vrstvy 200 mm | m2 | -175 |  | 0 |  | 0 |  | 0 | 21 | 0 | 0 | 0 | 0.48 | -84 | 822-1 | RTS 19/ II | RTS 18/ I | 0 | 0 |  | Práce |  |  |  | POL1_1
SPU
2 | 139601102R00 | Ruční výkop jam, rýh a šachet v hornině 3 | m3 | -4 |  | 0 |  | 0 |  | 0 | 21 | 0 | 0 | 0 | 0 | 0 | 800-1 | RTS 19/ II | RTS 18/ I | 0 | 0 |  | Práce |  |  |  | POL1_1
|  | s přehozením na vzdálenost do 5 m nebo s naložením na ruční dopravní prostředek | [24 empty] | SPI
SPU
3 | 162701105R00 | Vodorovné přemístění výkopku z horniny 1 až 4, na vzdálenost přes 9 000 do 10 000 m | m3 | -4 |  | 0 |  | 0 |  | 0 | 21 | 0 | 0 | 0 | 0 | 0 | 800-1 | RTS 19/ II | RTS 18/ I | 0 | 0 |  | Práce |  |  |  | POL1_1
|  | po suchu, bez naložení výkopku, avšak se složením bez rozhrnutí, zpáteční cesta vozidla. | [24 empty] | SPI
SPU
4 | 166101101R00 | Přehození neulehlého výkopku z horniny 1 až 4 | m3 | -4 |  | 0 |  | 0 |  | 0 | 21 | 0 | 0 | 0 | 0 | 0 | 800-1 | RTS 19/ II | RTS 18/ I | 0 | 0 |  | Práce |  |  |  | POL1_1
|  | do vzdálenosti 3 m vodorovně a 1,5 m svisle, | [24 empty] | SPI
SPU
5 | 167101101R00 | Nakládání, skládání, překládání neulehlého výkopku nakládání výkopku do 100 m3, z horniny 1 až 4 | m3 | 0 |  | 0 |  | 0 |  | 0 | 21 | 0 | 0 | 0 | 0 | 0 | 800-1 | RTS 19/ II | RTS 18/ I | 0 | 0 |  | Práce |  |  |  | POL1_1
SPU
6 | 171201201R00 | Uložení sypaniny na dočasnou skládku tak, že na 1 m2 plochy připadá přes 2 m3 výkopku nebo ornice | m3 | 0 |  | 0 |  | 0 |  | 0 | 21 | 0 | 0 | 0 | 0 | 0 | 800-1 | RTS 19/ II | RTS 18/ I | 0 | 0 |  | Práce |  |  |  | POL1_1
SPU
7 | 175101201R00 | Obsyp objektů bez prohození sypaniny | m3 | 0 |  | 0 |  | 0 |  | 0 | 21 | 0 | 0 | 0 | 0 | 0 | 800-1 | RTS 19/ II | RTS 18/ I | 0 | 0 |  | Práce |  |  |  | POL1_1
|  | sypaninou z vhodných hornin tř. 1 - 4 nebo materiálem, uloženým ve vzdálenosti do 30 m od vnějšího kraje objektu, pro jakoukoliv míru zhutnění, | [24 empty] | SPI |  | sypaninou z vhodných hornin tř. 1 - 4 nebo materiálem, uloženým ve vzdálenosti do 30 m od vnějšího kraje objektu, pro jakoukoliv míru zhutnění,
SPU
8 | 175101209R00 | Obsyp objektů příplatek k ceně za prohození sypaniny | m3 | 0 |  | 0 |  | 0 |  | 0 | 21 | 0 | 0 | 0 | 0 | 0 | 800-1 | RTS 19/ II | RTS 18/ I | 0 | 0 |  | Práce |  |  |  | POL1_1
|  | sypaninou z vhodných hornin tř. 1 - 4 nebo materiálem, uloženým ve vzdálenosti do 30 m od vnějšího kraje objektu, pro jakoukoliv míru zhutnění, | [24 empty] | SPI |  | sypaninou z vhodných hornin tř. 1 - 4 nebo materiálem, uloženým ve vzdálenosti do 30 m od vnějšího kraje objektu, pro jakoukoliv míru zhutnění,
SPU
9 | 199000002R00 | Poplatky za skládku horniny 1- 4 | m3 | 0 |  | 0 |  | 0 |  | 0 | 21 | 0 | 0 | 0 | 0 | 0 | 800-1 | RTS 19/ II | RTS 18/ I | 0 | 0 |  | Práce |  |  |  | POL1_1
SPU
10 | 181050011RA0 | Dosyp okolo okapnicového chodníčku, stávající zemina, zatravnění | m2 | 0 |  | 0 |  | 0 |  | 0 | 21 | 0 | 0 | 0 | 0 | 0 |  | Vlastní | Indiv | 0 | 0 |  | Agregovaná položka |  |  |  | POL2_1
SPU
Díl: | 3 | Svislé a kompletní konstrukce |  |  |  | 0 |  | 0 |  | 0 |  | 0 |  | -14.3 |  | -0.35 |  |  |  |  | 0 | [5 empty] | DIL
11 | 311238115R00 | Zdivo nosné z cihel a tvarovek pálených tloušťky 300 mm, , charakteristická pevnost v tlaku fk = 4,01 MPa, součinitel prostupu tepla U=0,60 W/m2.K, hodnota pro zdivo bez omítky při vlhkosti 0,5%, | m2 | -44.2 |  | 0 |  | 0 |  | 0 | 21 | 0 | 0.30251 | -13.37 | 0 | 0 | 801-1 | RTS 19/ II | RTS 18/ I | 0 | 0 |  | Práce |  |  |  | POL1_1
SPU
12 | 317941123R00 | Osazení ocelových válcovaných nosníků na zdivu bez dodávky materiálu, výšky od 140 do 220 mm | t | -0.54272 |  | 0 |  | 0 |  | 0 | 21 | 0 | 0.01709 | -0.01 | 0 | 0 | 801-1 | RTS 19/ II | RTS 18/ I | 0 | 0 |  | Práce |  |  |  | POL1_1
|  | profilu I, nebo IE, nebo U, nebo UE, nebo L | [24 empty] | SPI
|  | dle výpisu ostatních výrobků : | [24 empty] | VV | 0
|  | OS06 - HEB 180 : -5,3*51,2*2/1000 |  | -0.54272 | [22 empty] | VV | 0
SPU
13 | 346244381RT2 | Plentování ocelových nosníků jednostranné výšky do 200 mm | m2 | 0 |  | 0 |  | 0 |  | 0 | 21 | 0 | 0.1656 | 0 | 0 | 0 | 801-1 | RTS 19/ II | RTS 18/ I | 0 | 0 |  | Práce |  |  |  | POL1_1
|  | jakýmikoliv cihlami, | [24 empty] | SPI
SPU
14 | 342266112RV1 | Předstěny opláštěné sádrokartonovými deskami obklad stěn sádrokartonem na dřevěnou konstrukci desky standard, tloušťky 12,5 mm, bez izolace | m2 | 0 |  | 0 |  | 0 |  | 0 | 21 | 0 | 0.01161 | 0 | 0 | 0 | 801-1 | RTS 19/ II | RTS 18/ I | 0 | 0 |  | Práce |  |  |  | POL1_1
SPU
15 | 311238117R00 | Příplatek za provázaní nového zdiva se stávajícím, dle PD | m2 | -37.14 |  | 0 |  | 0 |  | 0 | 21 | 0 | 0.0001 | 0 | 0 | 0 |  | Vlastní | Indiv | 0 | 0 |  | Práce |  |  |  | POL1_1
SPU
16 | 347111435RR1 | Akustický obklad stěn desky 2700x600x40 mm, na ocelový systémový rošt | m2 | 0 |  | 0 |  | 0 |  | 0 | 21 | 0 | 0.04261 | 0 | 0 | 0 |  | Vlastní | Indiv | 0 | 0 |  | Práce |  |  |  | POL1_1
SPU
17 | 349231810R00 | Přisekání a hrubé vyrovnání, ostění po bourání výplní otvorů | m2 | -8.8 |  | 0 |  | 0 |  | 0 | 21 | 0 | 0.04 | -0.35 | 0.04 | -0.35 |  | Vlastní | Indiv | 0 | 0 |  | Práce |  |  |  | POL1_1
SPU
18 | 13487110 | tyč ocelová profilová válcovaná za tepla 11375 (S235JR); průřez HEB; výška 180 mm | T | -0.56986 |  | 0 |  | 0 |  | 0 | 21 | 0 | 1 | -0.57 | 0 | 0 | SPCM | RTS 19/ II | RTS 18/ I | 0 | 0 |  | Specifikace |  |  |  | POL3_1
|  | dle výpisu ostatních výrobků : | [24 empty] | VV | 0
|  | OS06 - HEB 180 : -5,3*51,2*2/1000*1,05 |  | -0.56986 | [22 empty] | VV | 0
SPU
Díl: | 4 | Vodorovné konstrukce |  |  |  | 0 |  | 0 |  | 0 |  | 0 |  | -5.81 |  | 0 |  |  |  |  | 0 | [5 empty] | DIL
19 | 416061109R00 | Podhled kazetový , deska tl. 15 mm., bez izolace, kovová konstrukce 1 x | m2 | -602.4 |  | 0 |  | 0 |  | 0 | 21 | 0 | 0.00965 | -5.81 | 0 | 0 |  | Vlastní | Indiv | 0 | 0 |  | Práce |  |  |  | POL1_1
|  | dle popisu v TZ : | [24 empty] | VV | 0
|  | 1. kazeta tl. 15 mm v rozměru 600x600 mm : | [24 empty] | VV | 0
|  | 2. ocelový systémový dvojitý rošt : | [24 empty] | VV | 0
|  | výměry změřeny kreslícím programem : -602,4 |  | -602.4 | [22 empty] | VV | 0
SPU
20 | 416081149R00 | Podhledy akustické, kovová kce, 1x deska akustická tl. 40 mm - systémové řešení | m2 | 0 |  | 0 |  | 0 |  | 0 | 21 | 0 | 0.01838 | 0 | 0 | 0 |  | Vlastní | Indiv | 0 | 0 |  | Práce |  |  |  | POL1_1
SPU
21 | 416111120RS1 | Podhled OSB, kov. rošt dvojitý na krokvových záv., 1 x OSB deska tl. 15 mm | m2 | 0 |  | 0 |  | 0 |  | 0 | 21 | 0 | 0.02714 | 0 | 0 | 0 |  | Vlastní | Indiv | 0 | 0 |  | Práce |  |  |  | POL1_1
SPU
Díl: | 5 | Komunikace |  |  |  | 0 |  | 0 |  | 0 |  | 0 |  | 0 |  | 0 |  |  |  |  | 0 | [5 empty] | DIL
22 | 564271111R00 | Podklad nebo podsyp ze štěrkopísku tloušťka po zhutnění 250 mm | m2 | 0 |  | 0 |  | 0 |  | 0 | 21 | 0 | 0.50601 | 0 | 0 | 0 | 822-1 | RTS 19/ II | RTS 18/ I | 0 | 0 |  | Práce |  |  |  | POL1_1
|  | s rozprostřením, vlhčením a zhutněním | [24 empty] | SPI
SPU
23 | 596811111RS4 | Kladení dlaždic kom.pro pěší, lože z kameniva těž., včetně dlažby betonové 50/50/5 cm | m2 | 0 |  | 0 |  | 0 |  | 0 | 21 | 0 | 0.19825 | 0 | 0 | 0 |  | Vlastní | Indiv | 0 | 0 |  | Práce |  |  |  | POL1_1
SPU
24 | 916561111RT9 | Osazení záhon.obrubníků do lože z C 12/15, včetně obrubníku - okap chodník + zámková dl. | m | 0 |  | 0 |  | 0 |  | 0 | 21 | 0 | 0.12501 | 0 | 0 | 0 |  | Vlastní | Indiv | 0 | 0 |  | Práce |  |  |  | POL1_1
SPU
Díl: | 61 | Upravy povrchů vnitřní |  |  |  | 0 |  | 0 |  | 0 |  | 0 |  | 0 |  | 0 |  |  |  |  | 0 | [5 empty] | DIL
25 | 610991111R00 | Zakrývání výplní vnitřních otvorů, předmětů apod. fólií Pe 0,05-0,2 mm | m2 | 0 |  | 0 |  | 0 |  | 0 | 21 | 0 | 4e-05 | 0 | 0 | 0 | 801-1 | RTS 19/ II | RTS 18/ I | 0 | 0 |  | Práce |  |  |  | POL1_1
|  | které se zřizují před úpravami povrchu, a obalení osazených dveřních zárubní před znečištěním při úpravách povrchu nástřikem plastických maltovin včetně pozdějšího odkrytí, | [24 empty] | SPI |  | které se zřizují před úpravami povrchu, a obalení osazených dveřních zárubní před znečištěním při úpravách povrchu nástřikem plastických maltovin včetně pozdějšího odkrytí,
SPU
26 | 612401391R00 | Omítky malých ploch vnitřních stěn přes 0,25 do 1 m2, vápennou štukovou omítkou | kus | 0 |  | 0 |  | 0 |  | 0 | 21 | 0 | 0.04543 | 0 | 0 | 0 | 801-4 | RTS 19/ II | RTS 18/ I | 0 | 0 |  | Práce |  |  |  | POL1_1
|  | jakoukoliv maltou, z pomocného pracovního lešení o výšce podlahy do 1900 mm a pro zatížení do 1,5 kPa, | [24 empty] | SPI |  | jakoukoliv maltou, z pomocného pracovního lešení o výšce podlahy do 1900 mm a pro zatížení do 1,5 kPa,
SPU
27 | 612425931R00 | Omítka vápenná vnitřního ostění omítkou štukovou | m2 | 0 |  | 0 |  | 0 |  | 0 | 21 | 0 | 0.05729 | 0 | 0 | 0 | 801-4 | RTS 19/ II | RTS 18/ I | 0 | 0 |  | Práce |  |  |  | POL1_1
|  | okenního nebo dveřního, z pomocného pracovního lešení o výšce podlahy do 1900 mm a pro zatížení do 1,5 kPa, | [24 empty] | SPI |  | okenního nebo dveřního, z pomocného pracovního lešení o výšce podlahy do 1900 mm a pro zatížení do 1,5 kPa,
SPU
28 | 612473182R00 | Omítky vnitřní zdiva ze suchých směsí štukové, strojně | m2 | 0 |  | 0 |  | 0 |  | 0 | 21 | 0 | 0.02798 | 0 | 0 | 0 | 801-1 | RTS 19/ II | RTS 18/ I | 0 | 0 |  | Práce |  |  |  | POL1_1
|  | omítka vápenocementová, strojně nebo ručně nanášená v podlaží i ve schodišti na jakýkoliv druh podkladu, kompletní souvrství | [24 empty] | SPI |  | omítka vápenocementová, strojně nebo ručně nanášená v podlaží i ve schodišti na jakýkoliv druh podkladu, kompletní souvrství
SPU
Díl: | 62 | Úpravy povrchů vnější |  |  |  | 0 |  | 0 |  | 0 |  | 0 |  | 0 |  | 0 |  |  |  |  | 0 | [5 empty] | DIL
29 | 620991121R00 | Zakrývání výplní vnějších otvorů z postaveného lešení | m2 | 0 |  | 0 |  | 0 |  | 0 | 21 | 0 | 4e-05 | 0 | 0 | 0 | 801-1 | RTS 19/ II | RTS 18/ I | 0 | 0 |  | Práce |  |  |  | POL1_1
|  | s rámy a zárubněmi, zábradlí, předmětů oplechování apod., které se zřizují ještě před úpravami povrchu, před jejich znečištěním při úpravách povrchu nástřikem plastických (lepivých) maltovin | [24 empty] | SPI |  | s rámy a zárubněmi, zábradlí, předmětů oplechování apod., které se zřizují ještě před úpravami povrchu, před jejich znečištěním při úpravách povrchu nástřikem plastických (lepivých) maltovin
SPU
30 | 622311832RT3 | Zateplení fasády , minerálními deskami s podélným vláknem, tloušťky 100 mm, kontaktní nátěr a silikonová omítka, škrábaná, zrnitost 2 mm | m2 | 0 |  | 0 |  | 0 |  | 0 | 21 | 0 | 0.03222 | 0 | 0 | 0 | 801-1 | RTS 19/ II | RTS 18/ I | 0 | 0 |  | Práce |  |  |  | POL1_0
|  | nanesení lepicího tmelu na izolační desky, nalepení desek, zajištění talířovými hmoždinkami (6 ks/m2), přebroušení desek EPS, kašírování u minerálních desek, natažení stěrky, vtlačení výztužné tkaniny, přehlazení stěrky. Další vrstvy podle popisu položky. | [24 empty] | SPI |  | nanesení lepicího tmelu na izolační desky, nalepení desek, zajištění talířovými hmoždinkami (6 ks/m2), přebroušení desek EPS, kašírování u minerálních desek, natažení stěrky, vtlačení výztužné tkaniny, přehlazení stěrky. Další vrstvy podle popisu položky.
|  | Včetně rohových lišt na hranách budov. | [24 empty] | SPI
SPU
31 | 622311836RT3 | Zateplení fasády , minerálními deskami s podélným vláknem, tloušťky 180 mm, kontaktní nátěr a silikonová omítka, škrábaná, zrnitost 2 mm | m2 | 0 |  | 0 |  | 0 |  | 0 | 21 | 0 | 0.04451 | 0 | 0 | 0 | 801-1 | RTS 19/ II | RTS 18/ I | 0 | 0 |  | Práce |  |  |  | POL1_1
|  | nanesení lepicího tmelu na izolační desky, nalepení desek, zajištění talířovými hmoždinkami (6 ks/m2), přebroušení desek EPS, kašírování u minerálních desek, natažení stěrky, vtlačení výztužné tkaniny, přehlazení stěrky. Další vrstvy podle popisu položky. | [24 empty] | SPI |  | nanesení lepicího tmelu na izolační desky, nalepení desek, zajištění talířovými hmoždinkami (6 ks/m2), přebroušení desek EPS, kašírování u minerálních desek, natažení stěrky, vtlačení výztužné tkaniny, přehlazení stěrky. Další vrstvy podle popisu položky.
|  | Včetně rohových lišt na hranách budov. | [24 empty] | SPI
SPU
32 | 622323335RT3 | Zateplení fasády , expandovaným polystyrénem s grafitem, tloušťky 160 mm, kontaktní nátěr a silikonová omítka, hlazená, zrnitost 2 mm | m2 | 0 |  | 0 |  | 0 |  | 0 | 21 | 0 | 0.01456 | 0 | 0 | 0 | 801-1 | RTS 19/ II | RTS 18/ I | 0 | 0 |  | Práce |  |  |  | POL1_1
|  | nanesení lepicího tmelu na izolační desky, nalepení desek, zajištění talířovými hmoždinkami (6 ks/m2), přebroušení desek EPS, kašírování u minerálních desek, natažení stěrky, vtlačení výztužné tkaniny, přehlazení stěrky. Další vrstvy podle popisu položky. | [24 empty] | SPI |  | nanesení lepicího tmelu na izolační desky, nalepení desek, zajištění talířovými hmoždinkami (6 ks/m2), přebroušení desek EPS, kašírování u minerálních desek, natažení stěrky, vtlačení výztužné tkaniny, přehlazení stěrky. Další vrstvy podle popisu položky.
|  | Včetně rohových lišt na hranách budov. | [24 empty] | SPI
SPU
33 | 622323336RT3 | Zateplení fasády , expandovaným polystyrénem s grafitem, tloušťky 180 mm, kontaktní nátěr a silikonová omítka, hlazená, zrnitost 2 mm | m2 | 0 |  | 0 |  | 0 |  | 0 | 21 | 0 | 0.01486 | 0 | 0 | 0 | 801-1 | RTS 19/ II | RTS 18/ I | 0 | 0 |  | Práce |  |  |  | POL1_1
|  | nanesení lepicího tmelu na izolační desky, nalepení desek, zajištění talířovými hmoždinkami (6 ks/m2), přebroušení desek EPS, kašírování u minerálních desek, natažení stěrky, vtlačení výztužné tkaniny, přehlazení stěrky. Další vrstvy podle popisu položky. | [24 empty] | SPI |  | nanesení lepicího tmelu na izolační desky, nalepení desek, zajištění talířovými hmoždinkami (6 ks/m2), přebroušení desek EPS, kašírování u minerálních desek, natažení stěrky, vtlačení výztužné tkaniny, přehlazení stěrky. Další vrstvy podle popisu položky.
|  | Včetně rohových lišt na hranách budov. | [24 empty] | SPI
SPU
34 | 622323354RT3 | Zateplení ostění expandovaným polystyrénem s grafitem, tloušťky 40 mm, kontaktní nátěr a silikonová omítka | m2 | 0 |  | 0 |  | 0 |  | 0 | 21 | 0 | 0.01388 | 0 | 0 | 0 | 801-1 | RTS 19/ II | RTS 18/ I | 0 | 0 |  | Práce |  |  |  | POL1_1
|  | nanesení lepicího tmelu na izolační desky, nalepení desek, osazení okenních rohových lišt, natažení stěrky, vtlačení výztužné tkaniny, přehlazení stěrky. Další vrstvy podle popisu položky. Položky pro zateplení minerální deskou obsahují před armovací vrstvou kašírování desek. Včetně rohových lišt, zakončovacích lišt s okapničkou, napojovacích lišt a výztužné tkaniny. | [24 empty] | SPI |  | nanesení lepicího tmelu na izolační desky, nalepení desek, osazení okenních rohových lišt, natažení stěrky, vtlačení výztužné tkaniny, přehlazení stěrky. Další vrstvy podle popisu položky. Položky pro zateplení minerální deskou obsahují před armovací vrstvou kašírování desek. Včetně rohových lišt, zakončovacích lišt s okapničkou, napojovacích lišt a výztužné tkaniny.
SPU
35 | 622322564R00 | Zateplení parapetu extrudovaným polystyrénem, tloušťky 40 mm | m2 | 0 |  | 0 |  | 0 |  | 0 | 21 | 0 | 0.01084 | 0 | 0 | 0 | 801-1 | RTS 19/ II | RTS 18/ I | 0 | 0 |  | Práce |  |  |  | POL1_0
|  | nanesení lepicího tmelu na izolační desky, nalepení desek, natažení stěrky, vtlačení výztužné tkaniny a přehlazení stěrky. Včetně parapetních lišt. | [24 empty] | SPI |  | nanesení lepicího tmelu na izolační desky, nalepení desek, natažení stěrky, vtlačení výztužné tkaniny a přehlazení stěrky. Včetně parapetních lišt.
SPU
36 | 622323150RT3 | Povrchová úprava ostění zateplovacího systému , kontaktní nátěr a omítka silikonová | m2 | 0 |  | 0 |  | 0 |  | 0 | 21 | 0 | 0.01008 | 0 | 0 | 0 | 801-1 | RTS 19/ II | RTS 18/ I | 0 | 0 |  | Práce |  |  |  | POL1_1
|  | okenní a rohové lišty, výztužná stěrka. Povrchová úprava dle popisu položky. | [24 empty] | SPI
SPU
37 | 622323015R00 | Profily zakládací hliníkové, pro izolaci tl. 160 mm | m | 0 |  | 0 |  | 0 |  | 0 | 21 | 0 | 0.00064 | 0 | 0 | 0 | 801-1 | RTS 19/ II | RTS 18/ I | 0 | 0 |  | Práce |  |  |  | POL1_1
SPU
38 | 622323016R00 | Profily zakládací hliníkové, pro izolaci tl. 180 mm | m | 0 |  | 0 |  | 0 |  | 0 | 21 | 0 | 0.00064 | 0 | 0 | 0 | 801-1 | RTS 19/ II | RTS 18/ I | 0 | 0 |  | Práce |  |  |  | POL1_1
SPU
39 | 622323033R00 | Profily dilatační rohové V | m | 0 |  | 0 |  | 0 |  | 0 | 21 | 0 | 0.0002 | 0 | 0 | 0 | 801-1 | RTS 14/ I | RTS 14/ I | 0 | 0 |  | Práce |  |  |  | POL1_1
SPU
40 | 622451122R00 | Omítky vnější cementové stěn nebo štítů hrubé zatřené | m2 | 0 |  | 0 |  | 0 |  | 0 | 21 | 0 | 0.04793 | 0 | 0 | 0 | 801-1 | RTS 19/ II | RTS 18/ I | 0 | 0 |  | Práce |  |  |  | POL1_1
SPU
41 | 622311000S00 | Penetrace podkladu | m2 | 0 |  | 0 |  | 0 |  | 0 | 21 | 0 | 0.00035 | 0 | 0 | 0 |  | Vlastní | Indiv | 0 | 0 |  | Práce |  |  |  | POL1_1
SPU
42 | 622311514RS0 | Izolace suterénu ETICS perimetr tl. 140 mm, bez PÚ | m2 | 0 |  | 0 |  | 0 |  | 0 | 21 | 0 | 0.0095 | 0 | 0 | 0 |  | Vlastní | Indiv | 0 | 0 |  | Práce |  |  |  | POL1_1
SPU
43 | 622311515RS0 | Izolace suterénu ETICS perimetr tl. 160 mm, bez PÚ | m2 | 0 |  | 0 |  | 0 |  | 0 | 21 | 0 | 0.01021 | 0 | 0 | 0 |  | Vlastní | Indiv | 0 | 0 |  | Práce |  |  |  | POL1_1
SPU
44 | 622311524RS1 | ZS ETICS, sokl, perimetr tl. 140 mm, s mozaikovou omítkou | m2 | 0 |  | 0 |  | 0 |  | 0 | 21 | 0 | 0.01856 | 0 | 0 | 0 |  | Vlastní | Indiv | 0 | 0 |  | Práce |  |  |  | POL1_1
SPU
45 | 622311525RS1 | ZS ETICS, sokl, perimetr tl. 160 mm, s mozaikovou omítkou | m2 | 0 |  | 0 |  | 0 |  | 0 | 21 | 0 | 0.01927 | 0 | 0 | 0 |  | Vlastní | Indiv | 0 | 0 |  | Práce |  |  |  | POL1_1
SPU
46 | 622311829RT3 | ZS ETICS, fasáda, miner.desky PV 50 mm, s omítkou silikonovou | m2 | 0 |  | 0 |  | 0 |  | 0 | 21 | 0 | 0.0261 | 0 | 0 | 0 |  | Vlastní | Indiv | 0 | 0 |  | Práce |  |  |  | POL1_1
SPU
47 | 622391125RT2 | Příplatek za hmoždinky do SDVK desek, včetně dodávky hmoždinek | m2 | 0 |  | 0 |  | 0 |  | 0 | 21 | 0 | 0 | 0 | 0 | 0 |  | Vlastní | Indiv | 0 | 0 |  | Práce |  |  |  | POL1_1
SPU
48 | 622422211RS0 | Oprava vnějších omítek vápen. hladk. II z 20 % | m2 | 0 |  | 0 |  | 0 |  | 0 | 21 | 0 | 0.0266 | 0 | 0 | 0 |  | Vlastní | Indiv | 0 | 0 |  | Práce |  |  |  | POL1_1
SPU
Díl: | 621 | Průzkumy a zkoušky |  |  |  | 0 |  | 0 |  | 0 |  | 0 |  | 0 |  | 0 |  |  |  |  | 0 | [5 empty] | DIL
49 | ZK1 | Odtrhové zkoušky | kus | 0 |  | 0 |  | 0 |  | 0 | 21 | 0 | 0 | 0 | 0 | 0 |  | Vlastní | Indiv | 0 | 0 |  | Práce |  |  |  | POL1_1
SPU
50 | ZK2 | Podrobný statický průzkum obvodového pláště, lokalizace a popis míst s výskytem poruch | kus | 0 |  | 0 |  | 0 |  | 0 | 21 | 0 | 0 | 0 | 0 | 0 |  | Vlastní | Indiv | 0 | 0 |  | Práce |  |  |  | POL1_1
SPU
Díl: | 63 | Podlahy a podlahové konstrukce |  |  |  | 0 |  | 0 |  | 0 |  | 0 |  | 0 |  | 0 |  |  |  |  | 0 | [5 empty] | DIL
51 | 632478123R00 | Reprofilace vodorovných betonových povrchů opravná cementová malta, tloušťky do 10 mm | m2 | 0 |  | 0 |  | 0 |  | 0 | 21 | 0 | 0.01299 | 0 | 0 | 0 | 801-4 | RTS 19/ II | RTS 18/ I | 0 | 0 |  | Práce |  |  |  | POL1_1
|  | rozmíchání směsi s vodou, nanesení stěrky | [24 empty] | SPI
SPU
52 | 631100002RA0 | Kompletní podlahové konstrukce z dlažby keramické,podkladní mazanina 8 cm | m2 | 0 |  | 0 |  | 0 |  | 0 | 21 | 0 | 0 | 0 | 0 | 0 | AP-HSV | RTS 19/ II | RTS 18/ I | 0 | 0 |  | Agregovaná položka |  |  |  | POL2_1
SPU
Díl: | 8 | Trubní vedení |  |  |  | 0 |  | 0 |  | 0 |  | 0 |  | 0 |  | 0 |  |  |  |  | 0 | [5 empty] | DIL
53 | 899189911RR00 | Úprava velikosti šachty a poklopů, dle výkresu detailů | kus | 0 |  | 0 |  | 0 |  | 0 | 21 | 0 | 0.01918 | 0 | 0 | 0 |  | Vlastní | Indiv | 0.68 | 0 |  | Práce |  |  |  | POL1_1
SPU
Díl: | 91 | Doplňující práce na komunikaci |  |  |  | 0 |  | 0 |  | 0 |  | 0 |  | 0 |  | 0 |  |  |  |  | 0 | [5 empty] | DIL
54 | 919735124R00 | Řezání stávajících krytů nebo podkladů betonových, hloubky přes 150 do 200 mm | m | -4.4 |  | 0 |  | 0 |  | 0 | 21 | 0 | 0 | 0 | 0 | 0 | 822-1 | RTS 19/ II | RTS 18/ I | 0 | 0 |  | Práce |  |  |  | POL1_1
|  | včetně spotřeby vody | [24 empty] | SPI
SPU
Díl: | 94 | Lešení a stavební výtahy |  |  |  | 0 |  | 0 |  | 0 |  | 0 |  | 0 |  | 0 |  |  |  |  | 0 | [5 empty] | DIL
55 | 941941042R00 | Montáž lešení lehkého pracovního řadového s podlahami šířky od 1,00 do 1,20 m, výšky přes 10 do 30 m | m2 | 0 |  | 0 |  | 0 |  | 0 | 21 | 0 | 0.01838 | 0 | 0 | 0 | 800-3 | RTS 19/ II | RTS 18/ I | 0 | 0 |  | Práce |  |  |  | POL1_1
|  | včetně kotvení | [24 empty] | SPI
SPU
56 | 941941292R00 | Montáž lešení lehkého pracovního řadového s podlahami příplatek za každý další i započatý měsíc použití lešení šířky od 1,00 do 1,20 m a výšky přes 10 do 30 m | m2 | 0 |  | 0 |  | 0 |  | 0 | 21 | 0 | 0.00095 | 0 | 0 | 0 | 800-3 | RTS 19/ II | RTS 18/ I | 0 | 0 |  | Práce |  |  |  | POL1_1
|  | včetně kotvení | [24 empty] | SPI
SPU
57 | 941941842R00 | Demontáž lešení lehkého řadového s podlahami šířky přes 1 do 1,2 m, výšky přes 10 do 30 m | m2 | 0 |  | 0 |  | 0 |  | 0 | 21 | 0 | 0 | 0 | 0 | 0 | 800-3 | RTS 19/ II | RTS 18/ I | 0 | 0 |  | Práce |  |  |  | POL1_1
SPU
58 | 944944011R00 | Montáž ochranné sítě z umělých vláken | m2 | 0 |  | 0 |  | 0 |  | 0 | 21 | 0 | 0 | 0 | 0 | 0 | 800-3 | RTS 19/ II | RTS 18/ I | 0 | 0 |  | Práce |  |  |  | POL1_1
SPU
59 | 944944031R00 | Montáž ochranné sítě příplatek k ceně za každý další i započatý měsíc použití ochranných sítí z umělých vláken | m2 | 0 |  | 0 |  | 0 |  | 0 | 21 | 0 | 0 | 0 | 0 | 0 | 800-3 | RTS 19/ II | RTS 18/ I | 0 | 0 |  | Práce |  |  |  | POL1_1
SPU
60 | 944944081R00 | Demontáž ochranné sítě z umělých vláken | m2 | 0 |  | 0 |  | 0 |  | 0 | 21 | 0 | 0 | 0 | 0 | 0 | 800-3 | RTS 19/ II | RTS 18/ I | 0 | 0 |  | Práce |  |  |  | POL1_1
SPU
61 | 946941102RT2 | Montáž sestavy pojízdného hliníkového lešení (věže) plochy 2,5 x 1,45 m, pracovní výšky do 6,3 m | sada | 0 |  | 0 |  | 0 |  | 0 | 21 | 0 | 0 | 0 | 0 | 0 | 800-3 | RTS 19/ II | RTS 18/ I | 0 | 0 |  | Práce |  |  |  | POL1_1
SPU
62 | 946941192RT2 | Montáž sestavy pojízdného hliníkového lešení (věže) nájemné sestavy pojízdného hliníkového lešení (věže) plochy 2,5 x 1,45 m, pracovní výšky do 6,3 m | den | 0 |  | 0 |  | 0 |  | 0 | 21 | 0 | 0 | 0 | 0 | 0 | 800-3 | RTS 19/ II | RTS 18/ I | 0 | 0 |  | Práce |  |  |  | POL1_1
SPU
63 | 946941802RT2 | Demontáž sestavy pojízdného hliníkového lešení (věže) plochy 2,5 x 1,45 m, pracovní výšky do 6,3 m | sada | 0 |  | 0 |  | 0 |  | 0 | 21 | 0 | 0 | 0 | 0 | 0 | 800-3 | RTS 19/ II | RTS 18/ I | 0 | 0 |  | Práce |  |  |  | POL1_1
SPU
64 | 9419000000RR0 | Lešení lehké pomocné, výška podlahy do 1,2 m, pro veškeré pomocné práce | kus | 0 |  | 0 |  | 0 |  | 0 | 21 | 0 | 0.00121 | 0 | 0 | 0 |  | Vlastní | Indiv | 0.177 | 0 |  | Práce |  |  |  | POL1_1
SPU
65 | 949220088RR00 | Příplatek k lešení - roznášecí konstrukce, střecha | kus | 0 |  | 0 |  | 0 |  | 0 | 21 | 0 | 0 | 0 | 0 | 0 |  | Vlastní | Indiv | 0 | 0 |  | Práce |  |  |  | POL1_1
SPU
Díl: | 95 | Dokončovací konstrukce na pozemních stavbách |  |  |  | 0 |  | 0 |  | 0 |  | 0 |  | 0 |  | 0 |  |  |  |  | 0 | [5 empty] | DIL
66 | 952901114RS1 | Vyčištění budov o výšce podlaží nad 4 m | kus | 0 |  | 0 |  | 0 |  | 0 | 21 | 0 | 0 | 0 | 0 | 0 |  | Vlastní | Indiv | 0 | 0 |  | Práce |  |  |  | POL1_1
SPU
67 | 952991111R00 | Zakrývání vnitřních podlah dle PD, OSB + geotextilie | m2 | 0 |  | 0 |  | 0 |  | 0 | 21 | 0 | 4e-05 | 0 | 0 | 0 |  | Vlastní | Indiv | 0 | 0 |  | Práce |  |  |  | POL1_1
SPU
68 | 955809630RR0 | Demontáž a opětovná montáž drobných prvků, umístěných na venkovní fasádě - včetně kot.mat. | kus | 0 |  | 0 |  | 0 |  | 0 | 21 | 0 | 0 | 0 | 0 | 0 |  | Vlastní | Indiv | 0 | 0 |  | Práce |  |  |  | POL1_1
SPU
69 | 955809631RR0 | Demontáž a opětovná montáž drobných prvků, umístěných v hale - včetně kot.mat. | kus | 0 |  | 0 |  | 0 |  | 0 | 21 | 0 | 0 | 0 | 0 | 0 |  | Vlastní | Indiv | 0 | 0 |  | Práce |  |  |  | POL1_1
SPU
Díl: | 96 | Bourání konstrukcí |  |  |  | 0 |  | 0 |  | 0 |  | 0 |  | -0.04 |  | -15.49 |  |  |  |  | -10.47 | [5 empty] | DIL
70 | 967042712R00 | Odsekání zdiva z kamene nebo betonu plošné tloušťky do 100 mm | m2 | -46.032 |  | 0 |  | 0 |  | 0 | 21 | 0 | 0.00034 | -0.02 | 0.25 | -11.51 | 801-3 | RTS 19/ II | RTS 18/ I | 0 | 0 |  | Práce |  |  |  | POL1_1
|  | z pomocného lešení o výšce podlahy do 1900 mm a pro zatížení do 1,5 kPa (150 kg/m2), | [24 empty] | SPI
|  | základ : -(39,32*2+20,12*2+17,28*2)*0,3 |  | -46.032 | [22 empty] | VV | 0
SPU
71 | 963053934R00 | Bourání schodišť venkovních | m2 | -1.5 |  | 0 |  | 0 |  | 0 | 21 | 0 | 0 | 0 | 0.432 | -0.65 |  | Vlastní | Indiv | 0 | 0 |  | Práce |  |  |  | POL1_1
SPU
72 | 96504228RR00 | Odřezání a vybourání části podlahy pod LOP, pro novou zděnou stěnu v zázemí | m3 | -1 |  | 0 |  | 0 |  | 0 | 21 | 0 | 0 | 0 | 2.2 | -2.2 |  | Vlastní | Indiv | 10.47 | -10.47 |  | Práce |  |  |  | POL1_1
SPU
73 | 968062358R00 | Vyvěšení, vybourání výplní otvorů, včetně vnitřního parapetu | m2 | -18.24 |  | 0 |  | 0 |  | 0 | 21 | 0 | 0.001 | -0.02 | 0.062 | -1.13 |  | Vlastní | Indiv | 0 | 0 |  | Práce |  |  |  | POL1_1
SPU
74 | 96900001RR00 | Vytvoření Kontrolovaného pásma | kus | -1 |  | 0 |  | 0 |  | 0 | 21 | 0 | 0 | 0 | 0 | 0 |  | Vlastní | Indiv | 0 | 0 |  | Práce |  |  |  | POL1_1
SPU
75 | 96900002RR00 | Vytvoření podtlaku odsávacím zařízením, s HEPA filtrací H13, výkon min 70000 m3/hod | kus | -1 |  | 0 |  | 0 |  | 0 | 21 | 0 | 0 | 0 | 0 | 0 |  | Vlastní | Indiv | 0 | 0 |  | Práce |  |  |  | POL1_1
SPU
76 | 96900003RR00 | Vybudování personální a dekontaminační komory | kus | -1 |  | 0 |  | 0 |  | 0 | 21 | 0 | 0 | 0 | 0 | 0 |  | Vlastní | Indiv | 0 | 0 |  | Práce |  |  |  | POL1_1
SPU
77 | 96900004RR00 | Monitoring podtlaku v průběhu provádění prací | kus | -1 |  | 0 |  | 0 |  | 0 | 21 | 0 | 0 | 0 | 0 | 0 |  | Vlastní | Indiv | 0 | 0 |  | Práce |  |  |  | POL1_1
SPU
78 | 96900005RR00 | Demontáž veškerých deskových materiálů s obsahem, azbestu, vč. kontaminovaných konstrukcí | m2 | -4185 |  | 0 |  | 0 |  | 0 | 21 | 0 | 0 | 0 | 0 | 0 |  | Vlastní | Indiv | 0 | 0 |  | Práce |  |  |  | POL1_1
SPU
79 | 96900006RR00 | Demontáž deskových materiálů v konstrukci střech | m2 | -1560 |  | 0 |  | 0 |  | 0 | 21 | 0 | 0 | 0 | 0 | 0 |  | Vlastní | Indiv | 0 | 0 |  | Práce |  |  |  | POL1_1
SPU
80 | 96900007RR00 | Odvoz a likvidace NO na příslušné skládce | t | -120 |  | 0 |  | 0 |  | 0 | 21 | 0 | 0 | 0 | 0 | 0 |  | Vlastní | Indiv | 0 | 0 |  | Práce |  |  |  | POL1_1
SPU
81 | 96900008RR00 | Závěrečný monitoring dle ČSN ISO EN 16000-7 | ks | -10 |  | 0 |  | 0 |  | 0 | 21 | 0 | 0 | 0 | 0 | 0 |  | Vlastní | Indiv | 0 | 0 |  | Práce |  |  |  | POL1_1
SPU
82 | 96900009RR00 | Demontáž technických opatření a odvoz technologie | ks | -1 |  | 0 |  | 0 |  | 0 | 21 | 0 | 0 | 0 | 0 | 0 |  | Vlastní | Indiv | 0 | 0 |  | Práce |  |  |  | POL1_1
SPU
Díl: | 97 | Přesuny suti a vybouraných hmot |  |  |  | 0 |  | 0 |  | 0 |  | 0 |  | 0 |  | -1.42 |  |  |  |  | -143.16 | [5 empty] | DIL
83 | 974031165R00 | Vysekání rýh v jakémkoliv zdivu cihelném v ploše do hloubky 150 mm, šířky do 200 mm | m | -8.81 |  | 0 |  | 0 |  | 0 | 21 | 0 | 0.00049 | 0 | 0.054 | -0.48 | 801-3 | RTS 19/ II | RTS 18/ I | 0 | 0 |  | Práce |  |  |  | POL1_1
|  | rýhy pro dešťové svody : -(3,23+2,35+3,23) |  | -8.81 | [22 empty] | VV | 0
SPU
84 | 978059631R00 | Odsekání a odebrání obkladů stěn z obkladaček vnějších z jakýchkoliv materiálů, plochy přes 2 m2 | m2 | -6.54 |  | 0 |  | 0 |  | 0 | 21 | 0 | 0 | 0 | 0.089 | -0.58 | 801-3 | RTS 19/ II | RTS 18/ I | 0 | 0 |  | Práce |  |  |  | POL1_1
|  | včetně otlučení podkladní omítky až na zdivo, | [24 empty] | SPI
SPU
85 | 979011111R00 | Svislá doprava suti a vybouraných hmot za prvé podlaží nad nebo pod základním podlažím | t | 0 |  | 0 |  | 0 |  | 0 | 21 | 0 | 0 | 0 | 0 | 0 | 801-3 | RTS 19/ II | RTS 18/ I | 0.933 | 0 |  | Práce |  |  |  | POL1_0
SPU
86 | 97103359RR00 | Odbourání zdí z CP | m3 | -0.2 |  | 0 |  | 0 |  | 0 | 21 | 0 | 0.00182 | 0 | 1.8 | -0.36 |  | Vlastní | Indiv | 5.016 | -1 |  | Práce |  |  |  | POL1_1
SPU
87 | 978015231RS0 | Otlučení omítek vnějších MVC v složit.1-4 z 20 % | m2 | 0 |  | 0 |  | 0 |  | 0 | 21 | 0 | 0 | 0 | 0.01 | 0 |  | Vlastní | Indiv | 0 | 0 |  | Práce |  |  |  | POL1_1
SPU
88 | 978015291RS0 | Otlučení omítek vnějších MVC v složit.1-4 z 100 % | m2 | 0 |  | 0 |  | 0 |  | 0 | 21 | 0 | 0 | 0 | 0.059 | 0 |  | Vlastní | Indiv | 0 | 0 |  | Práce |  |  |  | POL1_1
SPU
89 | 979071136R00 | Očištění, odmaštění a omytí fasád, střech, tlakovou vodou | m2 | 0 |  | 0 |  | 0 |  | 0 | 21 | 0 | 0 | 0 | 0 | 0 |  | Vlastní | Indiv | 0 | 0 |  | Práce |  |  |  | POL1_1
SPU
90 | 979082111R00 | Vnitrostaveništní doprava suti a vybouraných hmot do 10 m | t | -101.2567 |  | 0 |  | 0 |  | 0 | 21 | 0 | 0 | 0 | 0 | 0 | 801-3 | RTS 19/ II | RTS 18/ I | 0.942 | -95.38 |  | Přesun suti |  |  |  | POL8_
SPU
91 | 979082121R00 | Vnitrostaveništní doprava suti a vybouraných hmot příplatek k ceně za každých dalších 5 m | t | -405.0267 |  | 0 |  | 0 |  | 0 | 21 | 0 | 0 | 0 | 0 | 0 | 801-3 | RTS 19/ II | RTS 18/ I | 0.105 | -42.53 |  | Přesun suti |  |  |  | POL8_
SPU
92 | 979083117R00 | Vodorovné přemístění suti přes 5000 m do 6000 m | t | -101.2567 |  | 0 |  | 0 |  | 0 | 21 | 0 | 0 | 0 | 0 | 0 | 800-6 | RTS 19/ II | RTS 18/ I | 0.042 | -4.25 |  | Přesun suti |  |  |  | POL8_
|  | včetně naložení na dopravní prostředek a složení, | [24 empty] | SPI
SPU
93 | 979083191R00 | Vodorovné přemístění suti za každých dalších započatých 1000 m přes 6000 m | t | -1417.5935 |  | 0 |  | 0 |  | 0 | 21 | 0 | 0 | 0 | 0 | 0 | 800-6 | RTS 19/ II | RTS 18/ I | 0 | 0 |  | Přesun suti |  |  |  | POL8_
|  | včetně naložení na dopravní prostředek a složení, | [24 empty] | SPI
SPU
94 | 979990001R00 | Poplatek za skládku stavební suti | t | -101.2567 |  | 0 |  | 0 |  | 0 | 21 | 0 | 0 | 0 | 0 | 0 | 801-3 | RTS 19/ II | RTS 18/ I | 0 | 0 |  | Přesun suti |  |  |  | POL8_
SPU
Díl: | 99 | Staveništní přesun hmot |  |  |  | 0 |  | 0 |  | 0 |  | 0 |  | 0 |  | 0 |  |  |  |  | -37.73 | [5 empty] | DIL
95 | 999281211R00 | Přesun hmot pro opravy a údržbu objektů pro opravy a údržbu vnějších plášťů dosavadních objektů výšky do 25 m | t | -20.1575 |  | 0 |  | 0 |  | 0 | 21 | 0 | 0 | 0 | 0 | 0 | 801-4 | RTS 19/ II | RTS 18/ I | 1.872 | -37.73 |  | Přesun hmot |  |  |  | POL7_
|  | oborů 801, 803, 811 a 812 | [24 empty] | SPI
SPU
Díl: | 711 | Izolace proti vodě |  |  |  | 0 |  | 0 |  | 0 |  | 0 |  | 0 |  | 0 |  |  |  |  | 0 | [5 empty] | DIL
96 | 711112001RZ1 | Provedení izolace proti zemní vlhkosti natěradly za studena na ploše svislé, včetně pomocného lešení o výšce podlahy do 1900 mm a pro zatížení do 1,5 kPa. nátěrem penetračním, 1x nátěr, včetně dodávky penetračního laku ALP | m2 | 0 |  | 0 |  | 0 |  | 0 | 21 | 0 | 0.00052 | 0 | 0 | 0 | 800-711 | RTS 19/ II | RTS 18/ I | 0 | 0 |  | Práce |  |  |  | POL1_7
SPU
97 | 711132311R00 | Provedení izolace proti zemní vlhkosti pásy na sucho svislá, , nopovou fólií včetně uchycovacích prvků | m2 | 0 |  | 0 |  | 0 |  | 0 | 21 | 0 | 8e-05 | 0 | 0 | 0 | 800-711 | RTS 19/ II | RTS 18/ I | 0 | 0 |  | Práce |  |  |  | POL1_7
SPU
98 | 711142559RZ4 | Provedení izolace proti zemní vlhkosti pásy přitavením svislá, 2 vrstvy, s dodávkou izolačního pásu se skleněnou nebo polyesterovou vložkou, | m2 | 0 |  | 0 |  | 0 |  | 0 | 21 | 0 | 0.01179 | 0 | 0 | 0 | 800-711 | RTS 19/ II | RTS 18/ I | 0 | 0 |  | Práce |  |  |  | POL1_7
SPU
99 | 711491272RZ1 | Provedení izolace proti tlakové vodě ostatní práce svislá, ochranná textílie, včetně dodávky materiálu | m2 | 0 |  | 0 |  | 0 |  | 0 | 21 | 0 | 0.00052 | 0 | 0 | 0 | 800-711 | RTS 18/ I | RTS 18/ I | 0 | 0 |  | Práce |  |  |  | POL1_7
SPU
100 | 2832314012 | Fólie nopová , nop min 12 mm | m2 | 0 |  | 0 |  | 0 |  | 0 | 21 | 0 | 0.0002 | 0 | 0 | 0 |  | Vlastní | Indiv | 0 | 0 |  | Specifikace |  |  |  | POL3_1
SPU
101 | 998711102R00 | Přesun hmot pro izolace proti vodě svisle do 12 m | t | 0 |  | 0 |  | 0 |  | 0 | 21 | 0 | 0 | 0 | 0 | 0 | 800-711 | RTS 19/ II | RTS 18/ I | 1.598 | 0 |  | Přesun hmot |  |  |  | POL7_
|  | 50 m vodorovně měřeno od těžiště půdorysné plochy skládky do těžiště půdorysné plochy objektu | [24 empty] | SPI
SPU
Díl: | 712 | Povlakové krytiny |  |  |  | 0 |  | 0 |  | 0 |  | 0 |  | 0 |  | -21.76 |  |  |  |  | 0 | [5 empty] | DIL
102 | 712300833RT2 | Odstranění povlakové krytiny a mechu na střechách plochých do 10° povlakové krytiny třívrstvé, z ploch jednotlivě přes 10 do 20 m | m2 | -14.9 |  | 0 |  | 0 |  | 0 | 21 | 0 | 0 | 0 | 0.014 | -0.21 | 800-711 | RTS 19/ II | RTS 18/ I | 0 | 0 |  | Práce |  |  |  | POL1_7
SPU
103 | 712300833RT3 | Odstranění povlakové krytiny a mechu na střechách plochých do 10° povlakové krytiny třívrstvé, z ploch jednotlivě přes 20 m | m2 | -1538.99 |  | 0 |  | 0 |  | 0 | 21 | 0 | 0 | 0 | 0.014 | -21.55 | 800-711 | RTS 19/ II | RTS 18/ I | 0 | 0 |  | Práce |  |  |  | POL1_7
SPU
104 | 712311101RZ1 | Povlakové krytiny střech do 10° za studena nátěrem 1 x, penetračním nebo asfaltovým lakem, včetně dodávky materiálu | m2 | 0 |  | 0 |  | 0 |  | 0 | 21 | 0 | 0.0003 | 0 | 0 | 0 | 800-711 | RTS 19/ II | RTS 18/ I | 0 | 0 |  | Práce |  |  |  | POL1_7
SPU
105 | 712391171RZ3 | Povlakové krytiny střech do 10° ostatní textilie podkladní, 1 vrstva, včetně dodávky materiálu | m2 | 0 |  | 0 |  | 0 |  | 0 | 21 | 0 | 0.00032 | 0 | 0 | 0 | 800-711 | RTS 18/ I | RTS 18/ I | 0 | 0 |  | Práce |  |  |  | POL1_7
SPU
106 | 712341560R00 | Parotěsná zábrana - asfaltový modif. pás, vyztužený Al vložkou, difuzně uzavřené | m2 | 0 |  | 0 |  | 0 |  | 0 | 21 | 0 | 0.00481 | 0 | 0 | 0 |  | Vlastní | Indiv | 0 | 0 |  | Práce |  |  |  | POL1_7
SPU
107 | 712373113RT3 | Krytina střech do 10° fólie, 6 kotev/m2, na dřevo, tl. izolace do 400 mm, folie tl. 1,5 mm | m2 | 0 |  | 0 |  | 0 |  | 0 | 21 | 0 | 0.0022 | 0 | 0 | 0 |  | Vlastní | Indiv | 0 | 0 |  | Práce |  |  |  | POL1_0
SPU
108 | 712377000RS0 | Okapnice atiková RŠ 390 mm, poplastovaný plech tl. 0,7 mm - systémové řešení | m | 0 |  | 0 |  | 0 |  | 0 | 21 | 0 | 0.00095 | 0 | 0 | 0 |  | Vlastní | Indiv | 0 | 0 |  | Práce |  |  |  | POL1_0
SPU
109 | 712377016R00 | " L " profil vnější RŠ 100 mm, poplastovaný plech tl. 0,6 mm - systémové řešení | m | 0 |  | 0 |  | 0 |  | 0 | 21 | 0 | 0.00063 | 0 | 0 | 0 |  | Vlastní | Indiv | 0 | 0 |  | Práce |  |  |  | POL1_7
SPU
110 | 712377017R00 | " L " profill vnitřní RŠ 100 mm, poplastovaný plech tl. 0,6 mm - systémové řešení | m | 0 |  | 0 |  | 0 |  | 0 | 21 | 0 | 0.00063 | 0 | 0 | 0 |  | Vlastní | Indiv | 0 | 0 |  | Práce |  |  |  | POL1_7
SPU
111 | 712377020R01 | Krycí lišta RŠ 135 mm, poplastovaný plech tl. 0,7 mm - systémové řešení | m | 0 |  | 0 |  | 0 |  | 0 | 21 | 0 | 0.00029 | 0 | 0 | 0 |  | Vlastní | Indiv | 0 | 0 |  | Práce |  |  |  | POL1_7
SPU
112 | R712 | Provizorní konstrukce střech proti zatečení, pro celou stavbu | kus | 0 |  | 0 |  | 0 |  | 0 | 21 | 0 | 0 | 0 | 0 | 0 |  | Vlastní | Indiv | 0 | 0 |  | Práce |  |  |  | POL1_1
SPU
113 | 998712102R00 | Přesun hmot pro povlakové krytiny v objektech výšky přes 6 do 12 m | t | 0 |  | 0 |  | 0 |  | 0 | 21 | 0 | 0 | 0 | 0 | 0 | 800-711 | RTS 19/ II | RTS 18/ I | 1.609 | 0 |  | Přesun hmot |  |  |  | POL7_
|  | 50 m vodorovně | [24 empty] | SPI
SPU
Díl: | 713 | Izolace tepelné |  |  |  | 0 |  | 0 |  | 0 |  | 0 |  | 0 |  | 0 |  |  |  |  | 0 | [5 empty] | DIL
114 | 713141125R00 | Montáž tepelné izolace střech na plný podklad desky, na lepidlo | m2 | 0 |  | 0 |  | 0 |  | 0 | 21 | 0 | 0.00031 | 0 | 0 | 0 | 800-713 | RTS 19/ II | RTS 18/ I | 0 | 0 |  | Práce |  |  |  | POL1_7
SPU
115 | 713141151R00 | Montáž tepelné izolace střech na plný podklad kladená na sucho, jednovrstvá | m2 | 0 |  | 0 |  | 0 |  | 0 | 21 | 0 | 0 | 0 | 0 | 0 | 800-713 | RTS 19/ II | RTS 18/ I | 0 | 0 |  | Práce |  |  |  | POL1_7
SPU
116 | 28375768.A | deska izolační EPS 150; pěnový polystyren; povrch hladký; součinitel tepelné vodivosti 0,035 W/mK; obj. hmotnost 25,00 kg/m3 | m3 | 0 |  | 0 |  | 0 |  | 0 | 21 | 0 | 0.025 | 0 | 0 | 0 | SPCM | RTS 19/ II | RTS 18/ I | 0 | 0 |  | Specifikace |  |  |  | POL3_7
SPU
117 | 998713102R00 | Přesun hmot pro izolace tepelné v objektech výšky do 12 m | t | 0 |  | 0 |  | 0 |  | 0 | 21 | 0 | 0 | 0 | 0 | 0 | 800-713 | RTS 19/ II | RTS 18/ I | 1.831 | 0 |  | Přesun hmot |  |  |  | POL7_
|  | 50 m vodorovně | [24 empty] | SPI
SPU
Díl: | 721 | Vnitřní kanalizace |  |  |  | 0 |  | 0 |  | 0 |  | 0 |  | 0 |  | 0 |  |  |  |  | 0 | [5 empty] | DIL
118 | 721233313R02 | Dmtž+mtž+dodávka D 160 vpusť pro krytinu mPVC, s ochranným košem, lapačem nečistot | kus | 0 |  | 0 |  | 0 |  | 0 | 21 | 0 | 0.00342 | 0 | 0 | 0 |  | Vlastní | Indiv | 0 | 0 |  | Práce |  |  |  | POL1_7
SPU
119 | 998721102R00 | Přesun hmot pro vnitřní kanalizaci v objektech výšky do 12 m | t | 0 |  | 0 |  | 0 |  | 0 | 21 | 0 | 0 | 0 | 0 | 0 | 800-721 | RTS 19/ II | RTS 18/ I | 1.523 | 0 |  | Přesun hmot |  |  |  | POL7_
|  | 50 m vodorovně, měřeno od těžiště půdorysné plochy skládky do těžiště půdorysné plochy objektu | [24 empty] | SPI
SPU
Díl: | 762 | Konstrukce tesařské |  |  |  | 0 |  | 0 |  | 0 |  | 0 |  | 0 |  | -23.31 |  |  |  |  | 0 | [5 empty] | DIL
120 | 762341220R00 | Bednění a laťování montáž bednění z velkoplošných desek na bázi dřeva | m2 | 0 |  | 0 |  | 0 |  | 0 | 21 | 0 | 0 | 0 | 0 | 0 | 800-762 | RTS 19/ II | RTS 18/ I | 0 | 0 |  | Práce |  |  |  | POL1_7
SPU
121 | 762341811R00 | Demontáž bednění a laťování bednění střech rovných, obloukových, o sklonu do 60 stupňů včetně všech nadstřešních konstrukcí z prken hrubých | m2 | -1553.89 |  | 0 |  | 0 |  | 0 | 21 | 0 | 0 | 0 | 0.015 | -23.31 | 800-762 | RTS 19/ II | RTS 18/ I | 0 | 0 |  | Práce |  |  |  | POL1_7
SPU
122 | 762395000R00 | Spojovací a ochranné prostředky svory, prkna, hřebíky, pásová ocel, vruty, impregnace | m3 | 0 |  | 0 |  | 0 |  | 0 | 21 | 0 | 0.02357 | 0 | 0 | 0 | 800-762 | RTS 19/ II | RTS 18/ I | 0 | 0 |  | Práce |  |  |  | POL1_7
SPU
123 | 762008991RR1 | Detail atiky ploché střechy šířky 500 mm, OSB tl. 22 mm kotvená k podkladu | m | 0 |  | 0 |  | 0 |  | 0 | 21 | 0 | 0.005 | 0 | 0 | 0 |  | Vlastní | Indiv | 0 | 0 |  | Práce |  |  |  | POL1_7
SPU
124 | 762008998RR0 | Detail atiky - atiková deska, tl. 25 mm kotvená k podkladu L profily | kus | 0 |  | 0 |  | 0 |  | 0 | 21 | 0 | 0.0019 | 0 | 0 | 0 |  | Vlastní | Indiv | 0 | 0 |  | Práce |  |  |  | POL1_7
SPU
125 | 762083123R00 | Očištění stávajících dřevěných konstrukcí, mechanicky + nástřik | m3 | 0 |  | 0 |  | 0 |  | 0 | 21 | 0 | 0 | 0 | 0 | 0 |  | Vlastní | Indiv | 0 | 0 |  | Práce |  |  |  | POL1_7
SPU
126 | 762332929RT1 | Doplnění stěn z hranolků do 120 cm2, včetně dodávky fošen 100 x 50 mm | m | 0 |  | 0 |  | 0 |  | 0 | 21 | 0 | 0.00612 | 0 | 0 | 0 |  | Vlastní | Indiv | 0 | 0 |  | Práce |  |  |  | POL1_7
SPU
127 | 762332929RT2 | Doplnění stěny z hranolků do 120 cm2, včetně dodávky hranolů 100 x 100 mm | m | 0 |  | 0 |  | 0 |  | 0 | 21 | 0 | 0.00612 | 0 | 0 | 0 |  | Vlastní | Indiv | 0 | 0 |  | Práce |  |  |  | POL1_7
SPU
128 | 762332930RT2 | Doplnění stěny z hranolků do 224 cm2, včetně dodávky hranolů 120 x 120 mm | m | 0 |  | 0 |  | 0 |  | 0 | 21 | 0 | 0.01025 | 0 | 0 | 0 |  | Vlastní | Indiv | 0 | 0 |  | Práce |  |  |  | POL1_7
SPU
129 | 762332930RT3 | Doplnění stěny z hranolků do 224 cm2, včetně dodávky hranolů 100 x 200 mm | m | 0 |  | 0 |  | 0 |  | 0 | 21 | 0 | 0.01364 | 0 | 0 | 0 |  | Vlastní | Indiv | 0 | 0 |  | Práce |  |  |  | POL1_7
SPU
130 | 762332930RT7 | Doplnění stěny z hranolků do 288 cm2, včetně dodávky hranolů 120 x 200 mm | m | 0 |  | 0 |  | 0 |  | 0 | 21 | 0 | 0.01704 | 0 | 0 | 0 |  | Vlastní | Indiv | 0 | 0 |  | Práce |  |  |  | POL1_7
SPU
131 | 762950040RA0 | Výměna části dř.nosných prvků stáv.střechy dle, popisu a rozsahu v PD včetně stavební práce | m3 | 0 |  | 0 |  | 0 |  | 0 | 21 | 0 | 0 | 0 | 0 | 0 |  | Vlastní | Indiv | 0 | 0 |  | Agregovaná položka |  |  |  | POL2_7
SPU
132 | 762950059RA0 | Navýšení výlezu na střechu dřevěnou konstukcí, popisu a rozsahu v PD včetně stavební práce | kus | 0 |  | 0 |  | 0 |  | 0 | 21 | 0 | 0 | 0 | 0 | 0 |  | Vlastní | Indiv | 0 | 0 |  | Agregovaná položka |  |  |  | POL2_7
SPU
133 | 6072601712.A | Deska dřevoštěpková OSB P+D tl. 25 mm | m2 | 0 |  | 0 |  | 0 |  | 0 | 21 | 0 | 0.0157 | 0 | 0 | 0 |  | Vlastní | Indiv | 0 | 0 |  | Specifikace |  |  |  | POL3_7
SPU
134 | 998762102R00 | Přesun hmot pro konstrukce tesařské v objektech výšky do 12 m | t | 0 |  | 0 |  | 0 |  | 0 | 21 | 0 | 0 | 0 | 0 | 0 | 800-762 | RTS 19/ II | RTS 18/ I | 1.751 | 0 |  | Přesun hmot |  |  |  | POL7_
|  | 50 m vodorovně | [24 empty] | SPI
SPU
Díl: | 763 | Dřevostavby |  |  |  | 0 |  | 0 |  | 0 |  | 0 |  | 0 |  | 0 |  |  |  |  | 0 | [5 empty] | DIL
135 | 763899001RR00 | Obložení stěn na stávající nosnou konstrukci, včetně podkladního roštu | m2 | 0 |  | 0 |  | 0 |  | 0 | 21 | 0 | 0.023 | 0 | 0 | 0 |  | Vlastní | Indiv | 0 | 0 |  | Práce |  |  |  | POL1_1
SPU
136 | 763899002RR00 | Obložení ostění, nadpraží a parapetu, na stávající nosnou konstrukci | m2 | 0 |  | 0 |  | 0 |  | 0 | 21 | 0 | 0.023 | 0 | 0 | 0 |  | Vlastní | Indiv | 0 | 0 |  | Práce |  |  |  | POL1_1
SPU
137 | 998763101R00 | Přesun hmot dřevostaveb v objektech výšky do 6 m | t | 0 |  | 0 |  | 0 |  | 0 | 21 | 0 | 0 | 0 | 0 | 0 | 800-763 | RTS 19/ II | RTS 18/ I | 1.156 | 0 |  | Přesun hmot |  |  |  | POL7_
|  | 50 m vodorovně | [24 empty] | SPI
SPU
Díl: | 764 | Konstrukce klempířské |  |  |  | 0 |  | 0 |  | 0 |  | 0 |  | 0 |  | -1.14 |  |  |  |  | 0 | [5 empty] | DIL
138 | 764410850R00 | Demontáž oplechování parapetů rš od 100 do 330 mm | m | -146.42 |  | 0 |  | 0 |  | 0 | 21 | 0 | 0 | 0 | 0.00135 | -0.2 | 800-764 | RTS 19/ II | RTS 18/ I | 0 | 0 |  | Práce |  |  |  | POL1_7
SPU
139 | 764181215RZ4 | Izolace návleková tl. stěny 25 mm, vnitřní průměr 150 mm | m | 0 |  | 0 |  | 0 |  | 0 | 21 | 0 | 0.0007 | 0 | 0 | 0 |  | Vlastní | Indiv | 0.265 | 0 |  | Práce |  |  |  | POL1_1
SPU
140 | 764242110R00 | Lapač střešních splavenin včetně úpravy napojení, na stávající kanalizaci - posun dle tlouštky ZS | kus | 0 |  | 0 |  | 0 |  | 0 | 21 | 0 | 0.07643 | 0 | 0 | 0 |  | Vlastní | Indiv | 0 | 0 |  | Práce |  |  |  | POL1_7
SPU
141 | 764321818R00 | Demontáž klempířských plechování, do rš 500 mm, do 30° | m | -220 |  | 0 |  | 0 |  | 0 | 21 | 0 | 0 | 0 | 0.00426 | -0.94 |  | Vlastní | Indiv | 0 | 0 |  | Práce |  |  |  | POL1_7
SPU
142 | 764701236R00 | Odpadní trouba PVC kruhová, DN 150 mm | m | 0 |  | 0 |  | 0 |  | 0 | 21 | 0 | 0.00261 | 0 | 0 | 0 |  | Vlastní | Indiv | 0 | 0 |  | Práce |  |  |  | POL1_7
SPU
143 | 76488855RR00 | D+M střešních bezpečnostních přelivů DN 100 | kus | 0 |  | 0 |  | 0 |  | 0 | 21 | 0 | 0 | 0 | 0 | 0 |  | Vlastní | Indiv | 0 | 0 |  | Práce |  |  |  | POL1_1
SPU
144 | 764908402RS3 | Oplechování parapetů, rš 205 mm, žárově pozink, plech tl. 0,7 mm s ochranou proti UV | m | 0 |  | 0 |  | 0 |  | 0 | 21 | 0 | 0.00235 | 0 | 0 | 0 |  | Vlastní | Indiv | 0 | 0 |  | Práce |  |  |  | POL1_0
SPU
145 | 764908403RS5 | Oplechování parapetů, rš 290 mm, žárově pozink, plech tl. 0,7 mm s ochranou proti UV | m | 0 |  | 0 |  | 0 |  | 0 | 21 | 0 | 0.00335 | 0 | 0 | 0 |  | Vlastní | Indiv | 0 | 0 |  | Práce |  |  |  | POL1_0
SPU
146 | 764908404RS5 | Oplechování parapetů, rš 400 mm, žárově pozink, plech tl. 0,7 mm s ochranou proti UV | m | 0 |  | 0 |  | 0 |  | 0 | 21 | 0 | 0.00335 | 0 | 0 | 0 |  | Vlastní | Indiv | 0 | 0 |  | Práce |  |  |  | POL1_0
SPU
147 | 764908405RS5 | Oplechování parapetů, rš 770 mm, žárově pozink, plech tl. 0,7 mm s ochranou proti UV | m | 0 |  | 0 |  | 0 |  | 0 | 21 | 0 | 0.00335 | 0 | 0 | 0 |  | Vlastní | Indiv | 0 | 0 |  | Práce |  |  |  | POL1_0
SPU
148 | 764900040RA0 | Demontáž odpadních trub z pozinkovaného plechu | m | 0 |  | 0 |  | 0 |  | 0 | 21 | 0 | 0 | 0 | 0.00336 | 0 | AP-PSV | RTS 19/ II | RTS 18/ I | 0 | 0 |  | Agregovaná položka |  |  |  | POL2_7
|  | včetně kolen a výpustí vody. | [24 empty] | SPI
SPU
149 | 998764102R00 | Přesun hmot pro konstrukce klempířské v objektech výšky do 12 m | t | 0 |  | 0 |  | 0 |  | 0 | 21 | 0 | 0 | 0 | 0 | 0 | 800-764 | RTS 19/ II | RTS 18/ I | 4.82 | 0 |  | Přesun hmot |  |  |  | POL7_
|  | 50 m vodorovně | [24 empty] | SPI
SPU
Díl: | 766 | Konstrukce truhlářské |  |  |  | 0 |  | 0 |  | 0 |  | 0 |  | 0 |  | 0 |  |  |  |  | 0 | [5 empty] | DIL
150 | 766601216RT1 | Těsnění připojovací spáry spára ostění, interiér - fólie parotěsná šířky 50 mm samolepicí, výplň PU pěnou, exteriér - páska paropropustná šířky 20 mm, tl. 8/40 mm expanzní, | m | 0 |  | 0 |  | 0 |  | 0 | 21 | 0 | 4e-05 | 0 | 0 | 0 | 800-766 | RTS 19/ II | RTS 18/ I | 0 | 0 |  | Práce |  |  |  | POL1_7
SPU
151 | 766601229RT1 | Těsnění připojovací spáry spára parapetu, interiér - fólie parotěsná šířky 50 mm samolepicí, výplň PU pěnou, exteriér - fólie paropropustná šířky 50 mm samolepicí, expanzní páska š. 10 mm pod rám a pod vnější parapet | m | 0 |  | 0 |  | 0 |  | 0 | 21 | 0 | 0.00016 | 0 | 0 | 0 | 800-766 | RTS 19/ II | RTS 18/ I | 0 | 0 |  | Práce |  |  |  | POL1_7
SPU
152 | 7661SUB - RR00 | Obklad stěn tělocvičny palubky smrk tl. 16 mm, 2 x bezbarvý lak, včetně podkladního roštu | m2 | 0 |  | 0 |  | 0 |  | 0 | 21 | 0 | 0.015 | 0 | 0 | 0 |  | Vlastní | Indiv | 0 | 0 |  | Práce |  |  |  | POL1_1
SPU
153 | 766410020RAI | Obklad stěn palubkami a deskami z aglomer.dřeva pouze montáž, desky ve specifikaci, | m2 | 0 |  | 0 |  | 0 |  | 0 | 21 | 0 | 0.00168 | 0 | 0 | 0 | AP-PSV | RTS 19/ II | RTS 18/ I | 0 | 0 |  | Agregovaná položka |  |  |  | POL2_7
SPU
154 | 60726014126.A | Deska dřevoštěpková OSB tl. 20 mm | m2 | 0 |  | 0 |  | 0 |  | 0 | 21 | 0 | 0.0113 | 0 | 0 | 0 |  | Vlastní | Indiv | 0 | 0 |  | Specifikace |  |  |  | POL3_7
SPU
155 | 998766102R00 | Přesun hmot pro konstrukce truhlářské v objektech výšky do 12 m | t | 0 |  | 0 |  | 0 |  | 0 | 21 | 0 | 0 | 0 | 0 | 0 | 800-766 | RTS 19/ II | RTS 18/ I | 2.421 | 0 |  | Přesun hmot |  |  |  | POL7_
|  | 50 m vodorovně | [24 empty] | SPI
SPU
Díl: | 767 | Konstrukce zámečnické |  |  |  | 0 |  | 0 |  | 0 |  | 0 |  | 0 |  | 0 |  |  |  |  | 0 | [5 empty] | DIL
156 | 767996801R00 | Demontáž ostatních doplňků staveb atypických konstrukcí o hmotnosti přes 20 do 50 kg | kg | 0 |  | 0 |  | 0 |  | 0 | 21 | 0 | 5e-05 | 0 | 0.001 | 0 | 800-767 | RTS 19/ II | RTS 18/ I | 0 | 0 |  | Práce |  |  |  | POL1_7
SPU
157 | 7670000003RR0 | Ocelový žebřík s přesahem, kotvený do fasády, včetně kotvení a ochranného koše | m | 0 |  | 0 |  | 0 |  | 0 | 21 | 0 | 0.025 | 0 | 0 | 0 |  | Vlastní | Indiv | 0 | 0 |  | Práce |  |  |  | POL1_1
SPU
158 | 767885522RR00 | Ochranná mříž 2290x2300 mm | kus | 0 |  | 0 |  | 0 |  | 0 | 21 | 0 | 0 | 0 | 0 | 0 |  | Vlastní | Indiv | 0 | 0 |  | Práce |  |  |  | POL1_1
SPU
159 | 767889903RR00 | Dmtž + zpětná mtž kovového rámu s pletivem | m2 | 0 |  | 0 |  | 0 |  | 0 | 21 | 0 | 0 | 0 | 0 | 0 |  | Vlastní | Indiv | 0 | 0 |  | Práce |  |  |  | POL1_1
SPU
160 | 767889909RR00 | Dmtž + zpětná mtž šplhací tyče vč. nosného rámu | kus | 0 |  | 0 |  | 0 |  | 0 | 21 | 0 | 0 | 0 | 0 | 0 |  | Vlastní | Indiv | 0 | 0 |  | Práce |  |  |  | POL1_1
SPU
161 | 767889911RR00 | Dmtž + zpětná mtž basketbalového koše | kus | 0 |  | 0 |  | 0 |  | 0 | 21 | 0 | 0 | 0 | 0 | 0 |  | Vlastní | Indiv | 0 | 0 |  | Práce |  |  |  | POL1_1
SPU
162 | 767889913RR00 | Dmtž + zpětná mtž gymn. kruhů vč. kotvení | kus | 0 |  | 0 |  | 0 |  | 0 | 21 | 0 | 0 | 0 | 0 | 0 |  | Vlastní | Indiv | 0 | 0 |  | Práce |  |  |  | POL1_1
SPU
163 | 998767102R00 | Přesun hmot pro kovové stavební doplňk. konstrukce v objektech výšky do 12 m | t | 0 |  | 0 |  | 0 |  | 0 | 21 | 0 | 0 | 0 | 0 | 0 | 800-767 | RTS 19/ II | RTS 18/ I | 3.006 | 0 |  | Přesun hmot |  |  |  | POL7_
|  | 50 m vodorovně | [24 empty] | SPI
SPU
Díl: | 769 | Otvorové prvky z plastu |  |  |  | 0 |  | 0 |  | 0 |  | 0 |  | 0 |  | 0 |  |  |  |  | 0 | [5 empty] | DIL
164 | 766711005R00 | Montáž plastových oken předsazenou montáží, včetně všech systémových prvků | m | 0 |  | 0 |  | 0 |  | 0 | 21 | 0 | 0.003 | 0 | 0 | 0 |  | Vlastní | Indiv | 0 | 0 |  | Práce |  |  |  | POL1_7
SPU
165 | 769611100S00 | Montáž a dodávka oken plastových FIX, dle popisu výplně otvorů Uw = 0,9 W/m2K | m2 | 0 |  | 0 |  | 0 |  | 0 | 21 | 0 | 0.017 | 0 | 0 | 0 |  | Vlastní | Indiv | 0 | 0 |  | Práce |  |  |  | POL1_7
SPU
166 | 769611100S01 | Montáž a dodávka oken plastových FIX, dle popisu výplně otvorů Uw = 0,9 W/m2K | m2 | 0 |  | 0 |  | 0 |  | 0 | 21 | 0 | 0.017 | 0 | 0 | 0 |  | Vlastní | Indiv | 0 | 0 |  | Práce |  |  |  | POL1_7
SPU
167 | 769611100S02 | Montáž a dodávka oken plastových FIX, dle popisu výplně otvorů Uw = 0,9 W/m2K | m2 | 0 |  | 0 |  | 0 |  | 0 | 21 | 0 | 0.017 | 0 | 0 | 0 |  | Vlastní | Indiv | 0 | 0 |  | Práce |  |  |  | POL1_7
SPU
168 | 769611113S00 | Montáž a dodávka oken plastových, dle popisu výplně otvorů Uw = 0,9 W/m2K | m2 | 0 |  | 0 |  | 0 |  | 0 | 21 | 0 | 0.017 | 0 | 0 | 0 |  | Vlastní | Indiv | 0 | 0 |  | Práce |  |  |  | POL1_7
SPU
169 | 769611114S01 | Montáž a dodávka oken plastových, dle popisu výplně otvorů Uw = 0,9 W/m2K | m2 | 0 |  | 0 |  | 0 |  | 0 | 21 | 0 | 0.017 | 0 | 0 | 0 |  | Vlastní | Indiv | 0 | 0 |  | Práce |  |  |  | POL1_7
SPU
170 | 769611115S02 | Montáž a dodávka oken plastových, dle popisu výplně otvorů Uw = 0,9 W/m2K | m2 | 0 |  | 0 |  | 0 |  | 0 | 21 | 0 | 0.017 | 0 | 0 | 0 |  | Vlastní | Indiv | 0 | 0 |  | Práce |  |  |  | POL1_7
SPU
171 | 769611116S00 | Montáž a dodávka oken plastových, dle popisu výplně otvorů Uw = 0,9 W/m2K | m2 | 0 |  | 0 |  | 0 |  | 0 | 21 | 0 | 0.017 | 0 | 0 | 0 |  | Vlastní | Indiv | 0 | 0 |  | Práce |  |  |  | POL1_7
SPU
172 | 769621110S00 | Montáž a dodávka dveří vstupních plastových, dle popisu výplně otvorů Ud = 1,2 W/m2K | m2 | 0 |  | 0 |  | 0 |  | 0 | 21 | 0 | 0.017 | 0 | 0 | 0 |  | Vlastní | Indiv | 0 | 0 |  | Práce |  |  |  | POL1_0
SPU
173 | 769897120R00 | Střešní světlík, rozměr 900 x 900 mm, plastový, otevíravý Uw = 1,1 W/m2K | kus | 0 |  | 0 |  | 0 |  | 0 | 21 | 0 | 0.01051 | 0 | 0 | 0 |  | Vlastní | Indiv | 0 | 0 |  | Práce |  |  |  | POL1_0
SPU
Díl: | 783 | Nátěry |  |  |  | 0 |  | 0 |  | 0 |  | 0 |  | 0 |  | 0 |  |  |  |  | 0 | [5 empty] | DIL
174 | 783950011R00 | Oprava nátěrů kovových konstrukcí, obroušení, odmaštění, 1x krycí + 2x email | m2 | 0 |  | 0 |  | 0 |  | 0 | 21 | 0 | 0.00061 | 0 | 0 | 0 |  | Vlastní | Indiv | 0 | 0 |  | Práce |  |  |  | POL1_7
SPU
Díl: | 784 | Malby |  |  |  | 0 |  | 0 |  | 0 |  | 0 |  | 0 |  | 0 |  |  |  |  | 0 | [5 empty] | DIL
175 | 784161401R00 | Příprava povrchu Penetrace (napouštění) podkladu disperzní, jednonásobná | m2 | 0 |  | 0 |  | 0 |  | 0 | 21 | 0 | 0.00017 | 0 | 0 | 0 | 800-784 | RTS 19/ II | RTS 18/ I | 0 | 0 |  | Práce |  |  |  | POL1_7
SPU
176 | 784165522R00 | Malby z malířských směsí disperzních, , barevné, dvojnásobné | m2 | 0 |  | 0 |  | 0 |  | 0 | 21 | 0 | 0.00048 | 0 | 0 | 0 | 800-784 | RTS 19/ II | RTS 18/ I | 0 | 0 |  | Práce |  |  |  | POL1_7
SPU
177 | 784950030RA0 | Oprava maleb z malířských směsí | m2 | 0 |  | 0 |  | 0 |  | 0 | 21 | 0 | 0.00026 | 0 | 0 | 0 | AP-PSV | RTS 19/ II | RTS 18/ I | 0 | 0 |  | Agregovaná položka |  |  |  | POL2_7
|  | Oškrabání, jednonásobné mydlení, částečné vyhlazení malířskou masou jednonásobné, malba dvojnásobná, bez pačokování, jednobarevná s bílým stropem. | [24 empty] | SPI |  | Oškrabání, jednonásobné mydlení, částečné vyhlazení malířskou masou jednonásobné, malba dvojnásobná, bez pačokování, jednobarevná s bílým stropem.
SPU
Díl: | M21 | Elektromontáže |  |  |  | 0 |  | 0 |  | 0 |  | 0 |  | 0 |  | 0 |  |  |  |  | 0 | [5 empty] | DIL
178 | M21 00-0001.SUB | Montážní a dmtž práce na hromosvodu | hod | 0 |  | 0 |  | 0 |  | 0 | 21 | 0 | 0 | 0 | 0 | 0 |  | Vlastní | Indiv | 0 | 0 |  | Práce |  |  |  | POL1_1
SPU
179 | M21 00-0002.SUB | Výkop a zához rýhy 35x90cm tř.3 | m | 0 |  | 0 |  | 0 |  | 0 | 21 | 0 | 0 | 0 | 0 | 0 |  | Vlastní | Indiv | 0 | 0 |  | Práce |  |  |  | POL1_1
SPU
180 | M21 00-0022.S | Revize hromosvodu | ks | 0 |  | 0 |  | 0 |  | 0 | 21 | 0 | 0 | 0 | 0 | 0 |  | Vlastní | Indiv | 0 | 0 |  | Práce |  |  |  | POL1_1
SPU
181 | M2111 | Dmtž+Mtž+ dodávka dvířek, el. rozvodnice | kus | 0 |  | 0 |  | 0 |  | 0 | 21 | 0 | 0 | 0 | 0 | 0 |  | Vlastní | Indiv | 0 | 0 |  | Práce |  |  |  | POL1_9
SPU
182 | S21 00-0000.SUB | Pásek FeZn 30/4 v zemi | m | 0 |  | 0 |  | 0 |  | 0 | 21 | 0 | 0 | 0 | 0 | 0 |  | Vlastní | Indiv | 0 | 0 |  | Specifikace |  |  |  | POL3_9
SPU
183 | S21 00-0001.SUB | Drát FeZn pr. 10 | m | 0 |  | 0 |  | 0 |  | 0 | 21 | 0 | 0 | 0 | 0 | 0 |  | Vlastní | Indiv | 0 | 0 |  | Specifikace |  |  |  | POL3_9
SPU
184 | S21 00-0004.SUB | Svorka křížová | ks | 0 |  | 0 |  | 0 |  | 0 | 21 | 0 | 0 | 0 | 0 | 0 |  | Vlastní | Indiv | 0 | 0 |  | Specifikace |  |  |  | POL3_9
SPU
185 | S21 00-0005.SUB | Svorka připojovací | ks | 0 |  | 0 |  | 0 |  | 0 | 21 | 0 | 0 | 0 | 0 | 0 |  | Vlastní | Indiv | 0 | 0 |  | Specifikace |  |  |  | POL3_9
SPU
186 | S21 00-0006.SUB | Jímací a svodové vedení-drát AlMgSi 8 mm vč. podpě | m | 0 |  | 0 |  | 0 |  | 0 | 21 | 0 | 0 | 0 | 0 | 0 |  | Vlastní | Indiv | 0 | 0 |  | Specifikace |  |  |  | POL3_9
SPU
187 | S21 00-0007.SUB | Svorka spojovací | ks | 0 |  | 0 |  | 0 |  | 0 | 21 | 0 | 0 | 0 | 0 | 0 |  | Vlastní | Indiv | 0 | 0 |  | Specifikace |  |  |  | POL3_9
SPU
188 | S21 00-0008.SUB | Svorka T (EST) | ks | 0 |  | 0 |  | 0 |  | 0 | 21 | 0 | 0 | 0 | 0 | 0 |  | Vlastní | Indiv | 0 | 0 |  | Specifikace |  |  |  | POL3_9
SPU
189 | S21 00-0009.SUB | Svorka zkušební | ks | 0 |  | 0 |  | 0 |  | 0 | 21 | 0 | 0 | 0 | 0 | 0 |  | Vlastní | Indiv | 0 | 0 |  | Specifikace |  |  |  | POL3_9
SPU
190 | S21 00-0010.SUB | Označovací štítek | ks | 0 |  | 0 |  | 0 |  | 0 | 21 | 0 | 0 | 0 | 0 | 0 |  | Vlastní | Indiv | 0 | 0 |  | Specifikace |  |  |  | POL3_9
SPU
191 | S21 00-0011.SUB | Tvarování montážního dílu | ks | 0 |  | 0 |  | 0 |  | 0 | 21 | 0 | 0 | 0 | 0 | 0 |  | Vlastní | Indiv | 0 | 0 |  | Specifikace |  |  |  | POL3_9
SPU
192 | S21 00-0012.SUB | Ochranný úhelník | ks | 0 |  | 0 |  | 0 |  | 0 | 21 | 0 | 0 | 0 | 0 | 0 |  | Vlastní | Indiv | 0 | 0 |  | Specifikace |  |  |  | POL3_9
SPU
Díl: | M22 | Montáž sdělovací a zabezp. techniky |  |  |  | 0 |  | 0 |  | 0 |  | 0 |  | 0 |  | 0 |  |  |  |  | 0 | [5 empty] | DIL
193 | M2255 | Dmtž + zpětná mtž reproduktoru | kus | 0 |  | 0 |  | 0 |  | 0 | 21 | 0 | 0 | 0 | 0 | 0 |  | Vlastní | Indiv | 0 | 0 |  | Práce |  |  |  | POL1_9
SPU
194 | M2256 | Dmtž + zpětná mtž světelné tabule, vč. ochr. rámu | kus | 0 |  | 0 |  | 0 |  | 0 | 21 | 0 | 0 | 0 | 0 | 0 |  | Vlastní | Indiv | 0 | 0 |  | Práce |  |  |  | POL1_9
SPU
Díl: | M99 | Ostatní práce "M" |  |  |  | 0 |  | 0 |  | 0 |  | 0 |  | 0 |  | 0 |  |  |  |  | 0 | [5 empty] | DIL
195 | M9912256RR00 | Dmtž + zpětná mtž ochranná sítě | m2 | 0 |  | 0 |  | 0 |  | 0 | 21 | 0 | 0 | 0 | 0 | 0 |  | Vlastní | Indiv | 0 | 0 |  | Práce |  |  |  | POL1_1
SPU
Díl: | D96 | Přesuny suti a vybouraných hmot |  |  |  | 0 |  | 0 |  | 0 |  | 0 |  | 0 |  | 0 |  |  |  |  | -107.96 | [5 empty] | DIL
196 | 979011111R00 | Svislá doprava suti a vybouraných hmot za prvé podlaží nad nebo pod základním podlažím | t | -46.1977 |  | 0 |  | 0 |  | 0 | 21 | 0 | 0 | 0 | 0 | 0 | 801-3 | RTS 19/ II | RTS 18/ I | 0.933 | -43.1 |  | Přesun suti |  |  |  | POL8_
SPU
197 | 979082111R00 | Vnitrostaveništní doprava suti a vybouraných hmot do 10 m | t | -46.1977 |  | 0 |  | 0 |  | 0 | 21 | 0 | 0 | 0 | 0 | 0 | 801-3 | RTS 19/ II | RTS 18/ I | 0.942 | -43.52 |  | Přesun suti |  |  |  | POL8_
SPU
198 | 979082121R00 | Vnitrostaveništní doprava suti a vybouraných hmot příplatek k ceně za každých dalších 5 m | t | -184.7907 |  | 0 |  | 0 |  | 0 | 21 | 0 | 0 | 0 | 0 | 0 | 801-3 | RTS 19/ II | RTS 18/ I | 0.105 | -19.4 |  | Přesun suti |  |  |  | POL8_
SPU
199 | 979083117R00 | Vodorovné přemístění suti přes 5000 m do 6000 m | t | -46.1977 |  | 0 |  | 0 |  | 0 | 21 | 0 | 0 | 0 | 0 | 0 | 800-6 | RTS 19/ II | RTS 18/ I | 0.042 | -1.94 |  | Přesun suti |  |  |  | POL8_
|  | včetně naložení na dopravní prostředek a složení, | [24 empty] | SPI
SPU
200 | 979083191R00 | Vodorovné přemístění suti za každých dalších započatých 1000 m přes 6000 m | t | -646.7675 |  | 0 |  | 0 |  | 0 | 21 | 0 | 0 | 0 | 0 | 0 | 800-6 | RTS 19/ II | RTS 18/ I | 0 | 0 |  | Přesun suti |  |  |  | POL8_
|  | včetně naložení na dopravní prostředek a složení, | [24 empty] | SPI
SPU
201 | 979990121R00 | Poplatek za skládku asfaltové pásy | t | -46.1977 |  | 0 |  | 0 |  | 0 | 21 | 0 | 0 | 0 | 0 | 0 | 801-3 | RTS 19/ II | RTS 18/ I | 0 | 0 |  | Přesun suti |  |  |  | POL8_
SPU
[25 empty] | 15 | 21 | DPH
| Celkem |  |  |  |  | 0 | [18 empty] | 0 | 0 | SUM
END
Note on S6: Jedná se o informaci, zda se jedná o položku, která je do rozpočtu zadána z cenové soustavy RTS, nebo vlastní.
Note on T6: Jedná se o název CÚ, která je zadána u položky rozpočtu

## SO 05 1 Pol
Položkový soupis prací a dodávek | [26 empty] | #TypZaznamu#
S: | 1070 | SEN Objektu SH BIOS-COP Nymburk | [24 empty] | STA
O: | SO 05 | Architektonicko-stavební řešení - 2018 | [21 empty] | STA |  |  | OBJ
R: | 1 | Architektonicko-stavební řešení - 2018 | [24 empty] | ROZ
P.č. | Číslo položky | Název položky | MJ | Množství | Cena / MJ | Celkem | Dodávka | Dodávka celk. | Montáž | Montáž celk. | DPH | Cena s DPH | Hmotnost / MJ | Hmotnost celk.(t) | Dem. hmotnost / MJ | Dem. hmotnost celk.(t) | Ceník | Cen. soustava / platnost | Cenová úroveň | Nhod / MJ | Nhod celk. | Dodavatel | Typ položky
Díl: | 3 | Svislé a kompletní konstrukce |  |  |  | 0 |  | 0 |  | 0 |  | 0 |  | 20.41 |  | 0 |  |  |  |  | 289.35 | [5 empty] | DIL
1 | 310235241R00 | Zazdívka otvorů o ploše do 0,0225 m2 ve zdivu nadzákladovém cihlami pálenými o tloušťce zdi do 300 mm | kus | 8 |  | 0 |  | 0 |  | 0 | 21 | 0 | 0.01389 | 0.11 | 0 | 0 | 801-4 | RTS 19/ II | RTS 18/ I | 0.16 | 1.28 |  | Práce |  |  |  | POL1_
|  | včetně pomocného pracovního lešení | [24 empty] | SPI
|  | pro uložení ocelové konstrukce VZT jednotek : 8 |  | 8 | [22 empty] | VV | 0
SPU
2 | 310271620R00 | Zazdívka otvorů z pórobetonových tvárnic plochy od 1 m2 do 4 m2, tloušťka zdiva 200 mm | m3 | 0.38 |  | 0 |  | 0 |  | 0 | 21 | 0 | 0.52402 | 0.2 | 0 | 0 | 801-4 | RTS 19/ II | RTS 18/ I | 6.783 | 2.58 |  | Práce |  |  |  | POL1_
|  | ve zdivu nadzákladovém, včetně pomocného pracovního lešení | [24 empty] | SPI
|  | 1.19 : 0,95*2*0,2 |  | 0.38 | [22 empty] | VV | 0
SPU
3 | 317234410RT2 | Vyzdívka mezi nosníky cementovou | m3 | 0.126 |  | 0 |  | 0 |  | 0 | 21 | 0 | 1.796 | 0.23 | 0 | 0 | 801-4 | RTS 19/ II | RTS 18/ I | 6.868 | 0.87 |  | Práce |  |  |  | POL1_
|  | jakýmikoliv cihlami pálenými na jakoukoliv maltu, | [24 empty] | SPI
|  | 1,5*0,14*0,3*2 |  | 0.126 | [22 empty] | VV | 0
SPU
4 | 317941123RT2 | Osazení ocelových válcovaných nosníků na zdivu profil I, výšky 140 mm | t | 0.0858 |  | 0 |  | 0 |  | 0 | 21 | 0 | 1.0971 | 0.09 | 0 | 0 | 801-1 | RTS 19/ II | RTS 18/ I | 16.583 | 1.42 |  | Práce |  |  |  | POL1_
|  | profilu I, nebo IE, nebo U, nebo UE, nebo L | [24 empty] | SPI
|  | V tyčích délky 12 m, hmotnost 14,30 kg/m. : 1,5*14,3*2/1000*2 |  | 0.0858 | [22 empty] | VV | 0
SPU
5 | 319201319R00 | Vyrovnání povrchu zdiva pod omítku maltou ze SMS tloušťka 50 mm | m2 | 480.1 |  | 0 |  | 0 |  | 0 | 21 | 0 | 0.03985 | 19.13 | 0 | 0 | 801-1 | RTS 19/ II | RTS 18/ I | 0.58 | 278.46 |  | Práce |  |  |  | POL1_
|  | maltou ze suché směsi, bez pomocného lešení, | [24 empty] | SPI
|  | výměra změřena kreslícím programem : 480,1 |  | 480.1 | [22 empty] | VV | 0
SPU
6 | 346244381RT2 | Plentování ocelových nosníků jednostranné výšky do 200 mm | m2 | 0.84 |  | 0 |  | 0 |  | 0 | 21 | 0 | 0.1656 | 0.14 | 0 | 0 | 801-1 | RTS 19/ II | RTS 18/ I | 1.2226 | 1.03 |  | Práce |  |  |  | POL1_
|  | jakýmikoliv cihlami, | [24 empty] | SPI
|  | 1,5*0,14*2*2 |  | 0.84 | [22 empty] | VV | 0
SPU
7 | 349231811RT2 | Přizdívka ostění s ozubem přes 80 do 150 mm | m2 | 1.5 |  | 0 |  | 0 |  | 0 | 21 | 0 | 0.26564 | 0.4 | 0 | 0 | 801-4 | RTS 19/ II | RTS 18/ I | 1.621 | 2.43 |  | Práce |  |  |  | POL1_
|  | ve vybouraných otvorech, s vysekáním kapes pro zavázání, z jakýchkoliv cihel, z pomocného pracovního lešení o výšce podlahy do 1900 mm a pro zatížení do 1,5 kPa, | [24 empty] | SPI |  | ve vybouraných otvorech, s vysekáním kapes pro zavázání, z jakýchkoliv cihel, z pomocného pracovního lešení o výšce podlahy do 1900 mm a pro zatížení do 1,5 kPa,
|  | 1.19 : (1+2*2)*0,3 |  | 1.5 | [22 empty] | VV | 0
SPU
8 | 310235241RXX | Příplatek za betonové lože tl. 60 mm | kus | 8 |  | 0 |  | 0 |  | 0 | 21 | 0 | 0.01389 | 0.11 | 0 | 0 |  | Vlastní | Indiv | 0.16 | 1.28 |  | Práce |  |  |  | POL1_
|  | pro uložení ocelové konstrukce VZT jednotek : 8 |  | 8 | [22 empty] | VV | 0
SPU
Díl: | 4 | Vodorovné konstrukce |  |  |  | 0 |  | 0 |  | 0 |  | 0 |  | 22.25 |  | 0 |  |  |  |  | 1702.92 | [5 empty] | DIL
9 | 411354175R00 | Podpěrná konstrukce bednění stropů přes 12 do 20 kPa, - zřízení | m2 | 19.4 |  | 0 |  | 0 |  | 0 | 21 | 0 | 0.00552 | 0.11 | 0 | 0 | 801-1 | RTS 19/ II | RTS 18/ I | 0.573 | 11.12 |  | Práce |  |  |  | POL1_
|  | výšky do 4 m se zesílením dna bednění podle hodnoty zatížení betonovou směsí a výztuží. Bez pomocného lešení. | [24 empty] | SPI |  | výšky do 4 m se zesílením dna bednění podle hodnoty zatížení betonovou směsí a výztuží. Bez pomocného lešení.
|  | 1.19 a 1.07 : 4,85*4 |  | 19.4 | [22 empty] | VV | 0
SPU
10 | 411354176R00 | Podpěrná konstrukce bednění stropů přes 12 do 20 kPa, - odstranění | m2 | 19.4 |  | 0 |  | 0 |  | 0 | 21 | 0 | 0 | 0 | 0 | 0 | 801-1 | RTS 19/ II | RTS 18/ I | 0.19 | 3.69 |  | Práce |  |  |  | POL1_
|  | výšky do 4 m se zesílením dna bednění podle hodnoty zatížení betonovou směsí a výztuží. Bez pomocného lešení. | [24 empty] | SPI |  | výšky do 4 m se zesílením dna bednění podle hodnoty zatížení betonovou směsí a výztuží. Bez pomocného lešení.
SPU
11 | 411354185R00 | Podpěrná konstrukce bednění stropů příplatek za podpěrnou konstrukci křížově zpevněnou pro výšku přes 4 do 6 m podle hodnoty zatížení betonovou směsí a výztuží přes 12 do 20 kPa, - zřízení | m2 | 19.4 |  | 0 |  | 0 |  | 0 | 21 | 0 | 0.00192 | 0.04 | 0 | 0 | 801-1 | RTS 19/ II | RTS 18/ I | 0.115 | 2.23 |  | Práce |  |  |  | POL1_
|  | výšky do 4 m se zesílením dna bednění podle hodnoty zatížení betonovou směsí a výztuží. Bez pomocného lešení. | [24 empty] | SPI |  | výšky do 4 m se zesílením dna bednění podle hodnoty zatížení betonovou směsí a výztuží. Bez pomocného lešení.
SPU
12 | 411354186R00 | Podpěrná konstrukce bednění stropů příplatek za podpěrnou konstrukci křížově zpevněnou pro výšku přes 4 do 6 m podle hodnoty zatížení betonovou směsí a výztuží přes 12 do 20 kPa, - odstranění | m2 | 19.4 |  | 0 |  | 0 |  | 0 | 21 | 0 | 0 | 0 | 0 | 0 | 801-1 | RTS 19/ II | RTS 18/ I | 0.04 | 0.78 |  | Práce |  |  |  | POL1_
|  | výšky do 4 m se zesílením dna bednění podle hodnoty zatížení betonovou směsí a výztuží. Bez pomocného lešení. | [24 empty] | SPI |  | výšky do 4 m se zesílením dna bednění podle hodnoty zatížení betonovou směsí a výztuží. Bez pomocného lešení.
SPU
13 | 447113122RZ1 | Podkroví a stropy opláštěné sádrokartonovými deskami, bez záklopu nosná konstrukce z profilů CD 1x deska, tloušťky 12,5 mm, protipožární, bez dodávky a montáže izolace, | m2 | 1150 |  | 0 |  | 0 |  | 0 | 21 | 0 | 0.01327 | 15.26 | 0 | 0 | 801-1 | RTS 19/ II | RTS 18/ I | 1.23 | 1414.5 |  | Práce |  |  |  | POL1_
|  | s úpravou rohů, koutů a hran konstrukcí, přebroušení a tmelení spár, | [24 empty] | SPI
|  | výměra změřena kreslícím programem : 1150 |  | 1150 | [22 empty] | VV | 0
SPU
14 | 447113124RZ1 | Podkroví a stropy opláštěné sádrokartonovými deskami, bez záklopu nosná konstrukce z profilů CD 1x deska, tloušťky 12,5 mm, protipožární impregnovaná, bez dodávky a montáže izolace, | m2 | 220 |  | 0 |  | 0 |  | 0 | 21 | 0 | 0.01327 | 2.92 | 0 | 0 | 801-1 | RTS 19/ II | RTS 18/ I | 1.23 | 270.6 |  | Práce |  |  |  | POL1_
|  | s úpravou rohů, koutů a hran konstrukcí, přebroušení a tmelení spár, | [24 empty] | SPI
|  | výměra změřena kreslícím programem : 220 |  | 220 | [22 empty] | VV | 0
SPU
15 | 416081149R00 | Podhledy akustické, kovová kce, 1x deska akustická tl. 40 mm - systémové řešení | m2 | 170 |  | 0 |  | 0 |  | 0 | 21 | 0 | 0.01838 | 3.12 | 0 | 0 |  | Vlastní | Indiv | 0 | 0 |  | Práce |  |  |  | POL1_1
|  | dle popisu v TZ - včetně provedení zkoušky prostorové akustiky dle TZ : | [24 empty] | VV | 0
|  | 1. kazeta tl. 40 mm v rozměru 1200x600 mm nárazuvzdorná : | [24 empty] | VV | 0
|  | 2. masivní viditelný křížový rošt z omega profilů včetně prvku OS18 : | [24 empty] | VV | 0
|  | výměry změřeny kreslícím programem : 170 |  | 170 | [22 empty] | VV | 0
SPU
16 | 417320040RA0 | Ztužující věnce do klasického bednění z betonu C 25/30, průřezu 300 x 200 mm, výztuž 90 kg/m3 | m | 4.85 |  | 0 |  | 0 |  | 0 | 21 | 0 | 0.16403 | 0.8 | 0 | 0 | AP-HSV | RTS 19/ II | RTS 18/ I | 0 | 0 |  | Agregovaná položka |  |  |  | POL2_
|  | beton ztužujících pasů a věnců, výztuž 10 505, bednění a odbednění, bez tepelné izolace. | [24 empty] | SPI
|  | 1.19 : 4,85 |  | 4.85 | [22 empty] | VV | 0
SPU
Díl: | 61 | Úpravy povrchů vnitřní |  |  |  | 0 |  | 0 |  | 0 |  | 0 |  | 13.08 |  | 0 |  |  |  |  | 951.73 | [5 empty] | DIL
17 | 602011141RT3 | Omítky stěn z hotových směsí vrstva štuková, vápenná, , tloušťka vrstvy 4 mm, | m2 | 1359.1 |  | 0 |  | 0 |  | 0 | 21 | 0 | 0.0049 | 6.66 | 0 | 0 | 801-1 | RTS 19/ II | RTS 18/ I | 0.25 | 339.78 |  | Práce |  |  |  | POL1_
|  | po jednotlivých vrstvách | [24 empty] | SPI
|  | výměra změřena kreslícím programem : 1359,1 |  | 1359.1 | [22 empty] | VV | 0
SPU
18 | 602011193R00 | Omítky stěn z hotových směsí Doplňkové práce pro omítky stěn z hotových směsí podkladní nátěr pod tenkovrstvé omítky | m2 | 1359.1 |  | 0 |  | 0 |  | 0 | 21 | 0 | 0.00032 | 0.43 | 0 | 0 | 801-1 | RTS 19/ II | RTS 18/ I | 0.07 | 95.14 |  | Práce |  |  |  | POL1_
|  | po jednotlivých vrstvách | [24 empty] | SPI
|  | výměra změřena kreslícím programem : 1359,1 |  | 1359.1 | [22 empty] | VV | 0
SPU
19 | 612401191R00 | Omítky malých ploch vnitřních stěn do 0,09 m2, vápennou štukovou omítkou | kus | 20 |  | 0 |  | 0 |  | 0 | 21 | 0 | 0.00458 | 0.09 | 0 | 0 | 801-4 | RTS 19/ II | RTS 18/ I | 0.22442 | 4.49 |  | Práce |  |  |  | POL1_
|  | jakoukoliv maltou, z pomocného pracovního lešení o výšce podlahy do 1900 mm a pro zatížení do 1,5 kPa, | [24 empty] | SPI |  | jakoukoliv maltou, z pomocného pracovního lešení o výšce podlahy do 1900 mm a pro zatížení do 1,5 kPa,
SPU
20 | 612401291R00 | Omítky malých ploch vnitřních stěn přes 0,09 do 0,25 m2, vápennou štukovou omítkou | kus | 20 |  | 0 |  | 0 |  | 0 | 21 | 0 | 0.01278 | 0.26 | 0 | 0 | 801-4 | RTS 19/ II | RTS 18/ I | 0.35813 | 7.16 |  | Práce |  |  |  | POL1_
|  | jakoukoliv maltou, z pomocného pracovního lešení o výšce podlahy do 1900 mm a pro zatížení do 1,5 kPa, | [24 empty] | SPI |  | jakoukoliv maltou, z pomocného pracovního lešení o výšce podlahy do 1900 mm a pro zatížení do 1,5 kPa,
SPU
21 | 612401391R00 | Omítky malých ploch vnitřních stěn přes 0,25 do 1 m2, vápennou štukovou omítkou | kus | 15 |  | 0 |  | 0 |  | 0 | 21 | 0 | 0.04305 | 0.65 | 0 | 0 | 801-4 | RTS 19/ II | RTS 18/ I | 0.87803 | 13.17 |  | Práce |  |  |  | POL1_
|  | jakoukoliv maltou, z pomocného pracovního lešení o výšce podlahy do 1900 mm a pro zatížení do 1,5 kPa, | [24 empty] | SPI |  | jakoukoliv maltou, z pomocného pracovního lešení o výšce podlahy do 1900 mm a pro zatížení do 1,5 kPa,
SPU
22 | 612481211RT2 | Vyztužení povrchu vnitřních stěn sklotextilní síťovinou s dodávkou síťoviny a stěrkového tmelu | m2 | 1359.1 |  | 0 |  | 0 |  | 0 | 21 | 0 | 0.00367 | 4.99 | 0 | 0 | 801-1 | RTS 19/ II | RTS 18/ I | 0.362 | 491.99 |  | Práce |  |  |  | POL1_
|  | výměra změřena kreslícím programem : 1359,1 |  | 1359.1 | [22 empty] | VV | 0
SPU
Díl: | 63 | Podlahy a podlahové konstrukce |  |  |  | 0 |  | 0 |  | 0 |  | 0 |  | 0.27 |  | 0 |  |  |  |  | 0.58 | [5 empty] | DIL
23 | 631312141R00 | Doplnění mazanin betonem prostým rýh v dosavadních mazaninách | m3 | 0.10912 |  | 0 |  | 0 |  | 0 | 21 | 0 | 2.5 | 0.27 | 0 | 0 | 801-4 | RTS 19/ II | RTS 18/ I | 5.33 | 0.58 |  | Práce |  |  |  | POL1_
|  | prostým betonem (s dodáním hmot) bez potěru, | [24 empty] | SPI
|  | 1.06 : 4,85*0,15*0,15 |  | 0.10913 | [22 empty] | VV | 0
SPU
Díl: | 64 | Výplně otvorů |  |  |  | 0 |  | 0 |  | 0 |  | 0 |  | 0.14 |  | 0 |  |  |  |  | 4.19 | [5 empty] | DIL
24 | 642944121RU5 | Ocelové zárubně osazované dodatečně šířky 900 mm, výšky 1970 mm, hloubky 160 mm | kus | 2 |  | 0 |  | 0 |  | 0 | 21 | 0 | 0.06909 | 0.14 | 0 | 0 | 801-4 | RTS 19/ II | RTS 18/ I | 2.097 | 4.19 |  | Práce |  |  |  | POL1_
|  | lisované nebo z úhelníků s vybetonováním prahu, z pomocného pracovního lešení o výšce podlahy do 1900 mm a pro zatížení do 1,5 kPa, včetně dodávky zárubně | [24 empty] | SPI |  | lisované nebo z úhelníků s vybetonováním prahu, z pomocného pracovního lešení o výšce podlahy do 1900 mm a pro zatížení do 1,5 kPa, včetně dodávky zárubně
|  | 1.19 : 1 |  | 1 | [22 empty] | VV | 0
|  | 1.08 : 1 |  | 1 | [22 empty] | VV | 0
SPU
Díl: | 96 | Bourání konstrukcí |  |  |  | 0 |  | 0 |  | 0 |  | 0 |  | 0.02 |  | 30.77 |  |  |  |  | 205.73 | [5 empty] | DIL
25 | 965081713RT1 | Bourání podlah z keramických dlaždic, tloušťky do 10 mm, plochy přes 1 m2 | m2 | 358.3 |  | 0 |  | 0 |  | 0 | 21 | 0 | 0 | 0 | 0.02 | 7.17 | 801-3 | RTS 19/ II | RTS 18/ I | 0.23 | 82.41 |  | Práce |  |  |  | POL1_
|  | bez podkladního lože, s jakoukoliv výplní spár | [24 empty] | SPI
|  | výměra změřena kreslícím programem : 358,3 |  | 358.3 | [22 empty] | VV | 0
SPU
26 | 968061125R00 | Vyvěšení nebo zavěšení dřevěných křídel dveří, plochy do 2 m2 | kus | 45 |  | 0 |  | 0 |  | 0 | 21 | 0 | 0 | 0 | 0 | 0 | 801-3 | RTS 19/ II | RTS 18/ I | 0.05 | 2.25 |  | Práce |  |  |  | POL1_
|  | oken, dveří a vrat, s uložením a opětovným zavěšením po provedení stavebních změn, | [24 empty] | SPI
|  | 600 : 12 |  | 12 | [22 empty] | VV | 0
|  | 700 : 1 |  | 1 | [22 empty] | VV | 0
|  | 800 : 27 |  | 27 | [22 empty] | VV | 0
|  | 900 : 3 |  | 3 | [22 empty] | VV | 0
|  | 1.06 : 1 |  | 1 | [22 empty] | VV | 0
|  | 1.08 : 1 |  | 1 | [22 empty] | VV | 0
SPU
27 | 968072455R00 | Vybourání a vyjmutí kovových rámů a rolet rámů, včetně pomocného lešení o výšce podlahy do 1900 mm a pro zatížení do 1,5 kPa (150 kg/m2) dveřních zárubní, plochy do 2 m2 | m2 | 3.4 |  | 0 |  | 0 |  | 0 | 21 | 0 | 0.00117 | 0 | 0.076 | 0.26 | 801-3 | RTS 19/ II | RTS 18/ I | 0.939 | 3.19 |  | Práce |  |  |  | POL1_
|  | 1.06 : 0,9*2*1 |  | 1.8 | [22 empty] | VV | 0
|  | 1.08 : 0,8*2*1 |  | 1.6 | [22 empty] | VV | 0
SPU
28 | 970031160R00 | Jádrové vrtání, kruhové prostupy v cihelném zdivu jádrové vrtání, do D 160 mm | m | 1.5 |  | 0 |  | 0 |  | 0 | 21 | 0 | 0 | 0 | 0.03617 | 0.05 | 801-3 | RTS 19/ II | RTS 18/ I | 4 | 6 |  | Práce |  |  |  | POL1_
|  | 1.13 : 0,15*3 |  | 0.45 | [22 empty] | VV | 0
|  | 1.12 : 0,3*2 |  | 0.6 | [22 empty] | VV | 0
|  | 1.10 : 0,15*3 |  | 0.45 | [22 empty] | VV | 0
SPU
29 | 970031200R00 | Jádrové vrtání, kruhové prostupy v cihelném zdivu jádrové vrtání, do D 200 mm | m | 1.2 |  | 0 |  | 0 |  | 0 | 21 | 0 | 0 | 0 | 0.05652 | 0.07 | 801-3 | RTS 19/ II | RTS 18/ I | 5.5 | 6.6 |  | Práce |  |  |  | POL1_
|  | 1.16 : 0,15*8 |  | 1.2 | [22 empty] | VV | 0
SPU
30 | 970031300R00 | Jádrové vrtání, kruhové prostupy v cihelném zdivu jádrové vrtání, do D 300 mm | m | 0.15 |  | 0 |  | 0 |  | 0 | 21 | 0 | 0 | 0 | 0.12417 | 0.02 | 801-3 | RTS 19/ II | RTS 18/ I | 6.9 | 1.04 |  | Práce |  |  |  | POL1_
|  | 1.12 : 0,15*1 |  | 0.15 | [22 empty] | VV | 0
SPU
31 | 970033160R00 | Jádrové vrtání, kruhové prostupy v cihelném zdivu příplatek za jádrové vrtání ve H nad 1,5 m , do D 160 mm | m | 1.5 |  | 0 |  | 0 |  | 0 | 21 | 0 | 0.00089 | 0 | 0 | 0 | 801-3 | RTS 19/ II | RTS 18/ I | 0.79 | 1.19 |  | Práce |  |  |  | POL1_
SPU
32 | 970033200R00 | Jádrové vrtání, kruhové prostupy v cihelném zdivu příplatek za jádrové vrtání ve H nad 1,5 m , do D 200 mm | m | 1.2 |  | 0 |  | 0 |  | 0 | 21 | 0 | 0.00134 | 0 | 0 | 0 | 801-3 | RTS 19/ II | RTS 18/ I | 1.05 | 1.26 |  | Práce |  |  |  | POL1_
SPU
33 | 970033300R00 | Jádrové vrtání, kruhové prostupy v cihelném zdivu příplatek za jádrové vrtání ve H nad 1,5 m , do D 300 mm | m | 0.15 |  | 0 |  | 0 |  | 0 | 21 | 0 | 0.00134 | 0 | 0 | 0 | 801-3 | RTS 19/ II | RTS 18/ I | 1.3 | 0.2 |  | Práce |  |  |  | POL1_
SPU
34 | 970034160R00 | Jádrové vrtání, kruhové prostupy v cihelném zdivu příplatek za jádrové vrtání vodorovně ve stěně, do D 160 mm | m | 1.5 |  | 0 |  | 0 |  | 0 | 21 | 0 | 1e-05 | 0 | 0 | 0 | 801-3 | RTS 19/ II | RTS 18/ I | 1.269 | 1.9 |  | Práce |  |  |  | POL1_
SPU
35 | 970034200R00 | Jádrové vrtání, kruhové prostupy v cihelném zdivu příplatek za jádrové vrtání vodorovně ve stěně, do D 200 mm | m | 1.2 |  | 0 |  | 0 |  | 0 | 21 | 0 | 2e-05 | 0 | 0 | 0 | 801-3 | RTS 19/ II | RTS 18/ I | 1.54 | 1.85 |  | Práce |  |  |  | POL1_
SPU
36 | 970034300R00 | Jádrové vrtání, kruhové prostupy v cihelném zdivu příplatek za jádrové vrtání vodorovně ve stěně, do D 300 mm | m | 0.15 |  | 0 |  | 0 |  | 0 | 21 | 0 | 2e-05 | 0 | 0 | 0 | 801-3 | RTS 19/ II | RTS 18/ I | 2.115 | 0.32 |  | Práce |  |  |  | POL1_
SPU
37 | 970037160R00 | Jádrové vrtání, kruhové prostupy v cihelném zdivu příplatek za časté přemístění stroje jádrového vrtání, do D 160 mm | m | 1.5 |  | 0 |  | 0 |  | 0 | 21 | 0 | 0 | 0 | 0 | 0 | 801-3 | RTS 19/ II | RTS 18/ I | 0.89 | 1.34 |  | Práce |  |  |  | POL1_
SPU
38 | 970037200R00 | Jádrové vrtání, kruhové prostupy v cihelném zdivu příplatek za časté přemístění stroje jádrového vrtání, do D 200 mm | m | 1.2 |  | 0 |  | 0 |  | 0 | 21 | 0 | 0 | 0 | 0 | 0 | 801-3 | RTS 19/ II | RTS 18/ I | 1.17 | 1.4 |  | Práce |  |  |  | POL1_
SPU
39 | 970037300R00 | Jádrové vrtání, kruhové prostupy v cihelném zdivu příplatek za časté přemístění stroje jádrového vrtání, do D 300 mm | m | 0.15 |  | 0 |  | 0 |  | 0 | 21 | 0 | 0 | 0 | 0 | 0 | 801-3 | RTS 19/ II | RTS 18/ I | 1.43 | 0.21 |  | Práce |  |  |  | POL1_
SPU
40 | 971033341R00 | Vybourání otvorů ve zdivu cihelném z jakýchkoliv cihel pálených na jakoukoliv maltu vápenou nebo vápenocementovou, plochy do 0,09 m2, tloušťky do 300 mm | kus | 8 |  | 0 |  | 0 |  | 0 | 21 | 0 | 0.00034 | 0 | 0.054 | 0.43 | 801-3 | RTS 19/ II | RTS 18/ I | 0.381 | 3.05 |  | Práce |  |  |  | POL1_
|  | základovém nebo nadzákladovém, | [24 empty] | SPI
|  | Včetně pomocného lešení o výšce podlahy do 1900 mm a pro zatížení do 1,5 kPa (150 kg/m2). | [24 empty] | POP
|  | pro uložení ocelové konstrukce VZT jednotek : 8 |  | 8 | [22 empty] | VV | 0
SPU
41 | 971033431R00 | Vybourání otvorů ve zdivu cihelném z jakýchkoliv cihel pálených na jakoukoliv maltu vápenou nebo vápenocementovou, plochy do 0,25 m2, tloušťky do 150 mm | kus | 19 |  | 0 |  | 0 |  | 0 | 21 | 0 | 0.00034 | 0.01 | 0.069 | 1.31 | 801-3 | RTS 19/ II | RTS 18/ I | 0.213 | 4.05 |  | Práce |  |  |  | POL1_
|  | základovém nebo nadzákladovém, | [24 empty] | SPI
|  | Včetně pomocného lešení o výšce podlahy do 1900 mm a pro zatížení do 1,5 kPa (150 kg/m2). | [24 empty] | POP
|  | 1.07 : 2 |  | 2 | [22 empty] | VV | 0
|  | 1.12 : 3+2 |  | 5 | [22 empty] | VV | 0
|  | 1.11 : 2+5+1 |  | 8 | [22 empty] | VV | 0
|  | 1.25 : 2 |  | 2 | [22 empty] | VV | 0
|  | 1.15 : 1 |  | 1 | [22 empty] | VV | 0
|  | 1.14 : 1 |  | 1 | [22 empty] | VV | 0
SPU
42 | 971033441R00 | Vybourání otvorů ve zdivu cihelném z jakýchkoliv cihel pálených na jakoukoliv maltu vápenou nebo vápenocementovou, plochy do 0,25 m2, tloušťky do 300 mm | kus | 3 |  | 0 |  | 0 |  | 0 | 21 | 0 | 0.00034 | 0 | 0.138 | 0.41 | 801-3 | RTS 19/ II | RTS 18/ I | 0.813 | 2.44 |  | Práce |  |  |  | POL1_
|  | základovém nebo nadzákladovém, | [24 empty] | SPI
|  | Včetně pomocného lešení o výšce podlahy do 1900 mm a pro zatížení do 1,5 kPa (150 kg/m2). | [24 empty] | POP
|  | 1.08 : 1 |  | 1 | [22 empty] | VV | 0
|  | 1.07 : 2 |  | 2 | [22 empty] | VV | 0
SPU
43 | 971033531R00 | Vybourání otvorů ve zdivu cihelném z jakýchkoliv cihel pálených na jakoukoliv maltu vápenou nebo vápenocementovou, plochy do 1 m2, tloušťky do 150 mm | m2 | 4.9829 |  | 0 |  | 0 |  | 0 | 21 | 0 | 0.00165 | 0.01 | 0.27 | 1.35 | 801-3 | RTS 19/ II | RTS 18/ I | 0.705 | 3.51 |  | Práce |  |  |  | POL1_
|  | základovém nebo nadzákladovém, | [24 empty] | SPI
|  | Včetně pomocného lešení o výšce podlahy do 1900 mm a pro zatížení do 1,5 kPa (150 kg/m2). | [24 empty] | POP
|  | 1.12 : 0,5*0,66*3 |  | 0.99 | [22 empty] | VV | 0
|  | 1.11 : 0,5*0,73*4 |  | 1.46 | [22 empty] | VV | 0
|  | 1.25 : 0,73*0,5*2 |  | 0.73 | [22 empty] | VV | 0
|  | 1.16 : 0,5*0,73*2 |  | 0.73 | [22 empty] | VV | 0
|  | 1.04 : 0,73*0,73*1+0,6*0,9*1 |  | 1.0729 | [22 empty] | VV | 0
SPU
44 | 971033541R00 | Vybourání otvorů ve zdivu cihelném z jakýchkoliv cihel pálených na jakoukoliv maltu vápenou nebo vápenocementovou, plochy do 1 m2, tloušťky do 300 mm | m3 | 1.1018 |  | 0 |  | 0 |  | 0 | 21 | 0 | 0.00182 | 0 | 1.8 | 1.98 | 801-3 | RTS 19/ II | RTS 18/ I | 5.016 | 5.53 |  | Práce |  |  |  | POL1_
|  | základovém nebo nadzákladovém, | [24 empty] | SPI
|  | Včetně pomocného lešení o výšce podlahy do 1900 mm a pro zatížení do 1,5 kPa (150 kg/m2). | [24 empty] | POP
|  | 1.20 : 0,73*0,5*0,3*2 |  | 0.219 | [22 empty] | VV | 0
|  | 1.20 : 1,1*0,8*0,3*2 |  | 0.528 | [22 empty] | VV | 0
|  | 1.20 : 0,73*0,81*0,3*2 |  | 0.35478 | [22 empty] | VV | 0
SPU
45 | 971033641R00 | Vybourání otvorů ve zdivu cihelném z jakýchkoliv cihel pálených na jakoukoliv maltu vápenou nebo vápenocementovou, plochy do 4 m2, tloušťky do 300 mm | m3 | 1.1265 |  | 0 |  | 0 |  | 0 | 21 | 0 | 0.00182 | 0 | 1.8 | 2.03 | 801-3 | RTS 19/ II | RTS 18/ I | 3.196 | 3.6 |  | Práce |  |  |  | POL1_
|  | základovém nebo nadzákladovém, | [24 empty] | SPI
|  | Včetně pomocného lešení o výšce podlahy do 1900 mm a pro zatížení do 1,5 kPa (150 kg/m2). | [24 empty] | POP
|  | 1.19 : 1*2,3*0,3 |  | 0.69 | [22 empty] | VV | 0
|  | 4,85*0,3*0,3 |  | 0.4365 | [22 empty] | VV | 0
SPU
46 | 974031664R00 | Vysekání rýh v jakémkoliv zdivu cihelném pro vtahování nosníků do zdí, před vybouráním otvorů do hloubky 150 mm, při výšce nosníku do 150 mm | m | 6 |  | 0 |  | 0 |  | 0 | 21 | 0 | 0 | 0 | 0.042 | 0.25 | 801-3 | RTS 19/ II | RTS 18/ I | 0.715 | 4.29 |  | Práce |  |  |  | POL1_
|  | 1.19 : 1,5*2*2 |  | 6 | [22 empty] | VV | 0
SPU
47 | 978059531R00 | Odsekání a odebrání obkladů stěn z obkládaček vnitřních z jakýchkoliv materiálů, plochy přes 2 m2 | m2 | 227 |  | 0 |  | 0 |  | 0 | 21 | 0 | 0 | 0 | 0.068 | 15.44 | 801-3 | RTS 19/ II | RTS 18/ I | 0.3 | 68.1 |  | Práce |  |  |  | POL1_
|  | včetně otlučení podkladní omítky až na zdivo, | [24 empty] | SPI
|  | výměra změřena kreslícím programem : 227 |  | 227 | [22 empty] | VV | 0
SPU
Díl: | 99 | Staveništní přesun hmot |  |  |  | 0 |  | 0 |  | 0 |  | 0 |  | 0 |  | 0 |  |  |  |  | 103.66 | [5 empty] | DIL
48 | 999281211R00 | Přesun hmot pro opravy a údržbu objektů pro opravy a údržbu vnějších plášťů dosavadních objektů výšky do 25 m | t | 55.3762 |  | 0 |  | 0 |  | 0 | 21 | 0 | 0 | 0 | 0 | 0 | 801-4 | RTS 19/ II | RTS 18/ I | 1.872 | 103.66 |  | Přesun hmot |  |  |  | POL7_
|  | oborů 801, 803, 811 a 812 | [24 empty] | SPI
SPU
Díl: | 711 | Izolace proti vodě |  |  |  | 0 |  | 0 |  | 0 |  | 0 |  | 1.13 |  | 0 |  |  |  |  | 0 | [5 empty] | DIL
49 | 711210020RAA | Izolace stěrkové hydroizolační těsnicí hmotou , dvousložkovou pružnou izolací, proti vlhkosti, včetně těsnicího pásu do spoje podlaha-stěna | m2 | 298 |  | 0 |  | 0 |  | 0 | 21 | 0 | 0.00378 | 1.13 | 0 | 0 | AP-PSV | RTS 19/ II | RTS 18/ I | 0 | 0 |  | Agregovaná položka |  |  |  | POL2_
|  | Nanesení hydroizolační stěrky ve dvou vrstvách. Vlepení těsnicí pásky do spoje podlaha-stěna, přitlačení a uhlazení, přetažení pásky další vrstvou izolační stěrky. | [24 empty] | POP |  | Nanesení hydroizolační stěrky ve dvou vrstvách. Vlepení těsnicí pásky do spoje podlaha-stěna, přitlačení a uhlazení, přetažení pásky další vrstvou izolační stěrky.
|  | stěny : 227 |  | 227 | [22 empty] | VV | 0
|  | podlahy : 71 |  | 71 | [22 empty] | VV | 0
SPU
Díl: | 712 | Povlakové krytiny |  |  |  | 0 |  | 0 |  | 0 |  | 0 |  | 0 |  | 10.01 |  |  |  |  | 86.79 | [5 empty] | DIL
50 | 712300831RT3 | Odstranění povlakové krytiny a mechu na střechách plochých do 10° povlakové krytiny jednovrstvé, z ploch jednotlivě přes 20 m | m2 | 1668.98 |  | 0 |  | 0 |  | 0 | 21 | 0 | 0 | 0 | 0.006 | 10.01 | 800-711 | RTS 19/ II | RTS 18/ I | 0.052 | 86.79 |  | Práce |  |  |  | POL1_7
SPU
Díl: | 720 | Zdravotechnická instalace |  |  |  | 0 |  | 0 |  | 0 |  | 0 |  | 0 |  | 0 |  |  |  |  | 0 | [5 empty] | DIL
51 | 7202001RR00 | Dodávka a montáž ZTI, dle samostatného soupisu | kus | 1 | 0 | 0 |  | 0 |  | 0 | 21 | 0 | 0 | 0 | 0 | 0 |  | Vlastní | Indiv | 0 | 0 |  | Práce |  |  |  | POL1_1
SPU
Díl: | 730 | Ústřední vytápění |  |  |  | 0 |  | 0 |  | 0 |  | 0 |  | 0 |  | 0 |  |  |  |  | 0 | [5 empty] | DIL
52 | 73002001RR00 | Dodávka a montáž vytápění, dle samostatného soupisu | kus | 1 | 0 | 0 |  | 0 |  | 0 | 21 | 0 | 0 | 0 | 0 | 0 |  | Vlastní | Indiv | 0 | 0 |  | Práce |  |  |  | POL1_1
SPU
Díl: | 762 | Konstrukce tesařské |  |  |  | 0 |  | 0 |  | 0 |  | 0 |  | 0.09 |  | 25.03 |  |  |  |  | 154.5 | [5 empty] | DIL
53 | 762112110R00 | Konstrukce stěn a příček na hladko montáž z hraněného a polohraněného řeziva, průřezové plochy do 120 cm2 | m | 16.4 |  | 0 |  | 0 |  | 0 | 21 | 0 | 0.0002 | 0 | 0 | 0 | 800-762 | RTS 19/ II | RTS 18/ I | 0.252 | 4.13 |  | Práce |  |  |  | POL1_
|  | dle tabulky prvků : 16,4 |  | 16.4 | [22 empty] | VV | 0
SPU
54 | 762195000R00 | Spojovací a ochranné prostředky hřebíky, svory, fiksační prkna, impregnace | m3 | 0.1804 |  | 0 |  | 0 |  | 0 | 21 | 0 | 0.01549 | 0 | 0 | 0 | 800-762 | RTS 19/ II | RTS 18/ I | 0 | 0 |  | Práce |  |  |  | POL1_
|  | dle tabulky prvků : 16,4*0,1*0,1*1,1 |  | 0.1804 | [22 empty] | VV | 0
SPU
55 | 762341811R00 | Demontáž bednění a laťování bednění střech rovných, obloukových, o sklonu do 60 stupňů včetně všech nadstřešních konstrukcí z prken hrubých | m2 | 1668.98 |  | 0 |  | 0 |  | 0 | 21 | 0 | 0 | 0 | 0.015 | 25.03 | 800-762 | RTS 19/ II | RTS 18/ I | 0.09 | 150.21 |  | Práce |  |  |  | POL1_7
SPU
56 | 762911111R00 | Impregnace řeziva máčením, ochrana proti dřevokazným houbám, plísním a dřevokaznému hmyzu | m2 | 6.56 |  | 0 |  | 0 |  | 0 | 21 | 0 | 6e-05 | 0 | 0 | 0 | 800-762 | RTS 19/ II | RTS 18/ I | 0 | 0 |  | Práce |  |  |  | POL1_
|  | dle tabulky prvků : 16,4*0,1*4 |  | 6.56 | [22 empty] | VV | 0
SPU
57 | 60516006R | hranol SM; tl = 100,0 mm; š = 100 mm; l = 3 000,0 mm; vlhkost 8 až 10 % | kus | 6.56 |  | 0 |  | 0 |  | 0 | 21 | 0 | 0.0132 | 0.09 | 0 | 0 | SPCM | RTS 19/ II | RTS 18/ II | 0 | 0 |  | Specifikace |  |  |  | POL3_
|  | dle tabulky prvků : 16,4/3*1,2 |  | 6.56 | [22 empty] | VV | 0
SPU
58 | 998762102R00 | Přesun hmot pro konstrukce tesařské v objektech výšky do 12 m | t | 0.09306 |  | 0 |  | 0 |  | 0 | 21 | 0 | 0 | 0 | 0 | 0 | 800-762 | RTS 19/ II | RTS 18/ I | 1.751 | 0.16 |  | Přesun hmot |  |  |  | POL7_
|  | 50 m vodorovně | [24 empty] | SPI
SPU
Díl: | 766 | Konstrukce truhlářské |  |  |  | 0 |  | 0 |  | 0 |  | 0 |  | 3.06 |  | 0 |  |  |  |  | 105.88 | [5 empty] | DIL
59 | 766414141R00 | Montáž obložení stěn, sloupů a pilířů o ploše do 5 m2, panely obkladovými, z aglomerovaných desek, velikosti do 0,6 m2 | m2 | 4.6 |  | 0 |  | 0 |  | 0 | 21 | 0 | 0.00017 | 0 | 0 | 0 | 800-766 | RTS 19/ II | RTS 18/ I | 0.683 | 3.14 |  | Práce |  |  |  | POL1_
|  | Včetně našroubování soklu. | [24 empty] | POP
|  | dle tabulky prvků : 4,6 |  | 4.6 | [22 empty] | VV | 0
SPU
60 | 766661112R00 | Montáž dveřních křídel kompletizovaných otevíravých , , do ocelové nebo fošnové zárubně, jednokřídlových, šířky do 800 mm | kus | 40 |  | 0 |  | 0 |  | 0 | 21 | 0 | 0 | 0 | 0 | 0 | 800-766 | RTS 19/ II | RTS 18/ I | 1.45 | 58 |  | Práce |  |  |  | POL1_
|  | 600 : 12 |  | 12 | [22 empty] | VV | 0
|  | 700 : 1 |  | 1 | [22 empty] | VV | 0
|  | 800 : 27 |  | 27 | [22 empty] | VV | 0
SPU
61 | 766661122R00 | Montáž dveřních křídel kompletizovaných otevíravých , , do ocelové nebo fošnové zárubně, jednokřídlových, šířky přes 800 mm | kus | 3 |  | 0 |  | 0 |  | 0 | 21 | 0 | 0 | 0 | 0 | 0 | 800-766 | RTS 19/ II | RTS 18/ I | 1.5 | 4.5 |  | Práce |  |  |  | POL1_
|  | 900 : 1 |  | 1 | [22 empty] | VV | 0
|  | 1.19 : 1 |  | 1 | [22 empty] | VV | 0
|  | 1.08 : 1 |  | 1 | [22 empty] | VV | 0
SPU
62 | 766670021R00 | Montáž obložkové zárubně a dveřního křídla kliky a štítku | kus | 43 |  | 0 |  | 0 |  | 0 | 21 | 0 | 0 | 0 | 0 | 0 | 800-766 | RTS 19/ II | RTS 18/ I | 0.775 | 33.33 |  | Práce |  |  |  | POL1_
SPU
63 | 7661SUB - RR00 | Obklad stěn tělocvičny palubky smrk tl. 16 mm, 2 x bezbarvý lak, včetně podkladního roštu | m2 | 112 |  | 0 |  | 0 |  | 0 | 21 | 0 | 0.015 | 1.68 | 0 | 0 |  | Vlastní | Indiv | 0 | 0 |  | Práce |  |  |  | POL1_1
|  | výměra změřena kreslícím programem : 112 |  | 112 | [22 empty] | VV | 0
SPU
64 | 76641412RR00 | Příplatek za dodávku a montáž dveřních větracích mřížek | m2 | 0.62 |  | 0 |  | 0 |  | 0 | 21 | 0 | 0 | 0 | 0 | 0 |  | Vlastní | Indiv | 0 | 0 |  | Práce |  |  |  | POL1_
|  | měrná jednotka je plocha mřížky : | [24 empty] | VV | 0
|  | 200/100 : 0,2*0,1*(1+2) |  | 0.06 | [22 empty] | VV | 0
|  | 300/100 : 0,3*0,1*(2+3+3) |  | 0.24 | [22 empty] | VV | 0
|  | 400/100 : 0,4*0,1*(2+2) |  | 0.16 | [22 empty] | VV | 0
|  | 400/200 : 0,4*0,2*(1+1) |  | 0.16 | [22 empty] | VV | 0
SPU
65 | 766414RR00 | Dřevěná dvířka z lamina včetně kování, závěsů | m2 | 2.862 |  | 0 |  | 0 |  | 0 | 21 | 0 | 0 | 0 | 0 | 0 |  | Vlastní | Indiv | 0 | 0 |  | Práce |  |  |  | POL1_
|  | dle tabulky prvků : 1,59*1,8*1 |  | 2.862 | [22 empty] | VV | 0
SPU
66 | 54914585R | kování stavební - prvek: kliky se štíty mezipokojovými; provedení Cr; pro mezipokojové dveře, zajištění z 1 strany | kus | 43 |  | 0 |  | 0 |  | 0 | 21 | 0 | 0.00075 | 0.03 | 0 | 0 | SPCM | RTS 19/ II | RTS 18/ I | 0 | 0 |  | Specifikace |  |  |  | POL3_
SPU
67 | 54926001R | zámek zadlabací, bezpečnostní; vložkový; s převodem, s pojistkou; dvouzápadový; levopravý; hl = 80 mm; h = 170 mm; rozteč 90 mm | kus | 43 |  | 0 |  | 0 |  | 0 | 21 | 0 | 0.00044 | 0.02 | 0 | 0 | SPCM | RTS 19/ II | RTS 18/ I | 0 | 0 |  | Specifikace |  |  |  | POL3_
SPU
68 | 607569862 | Desky opláštění lamino | m2 | 5.06 |  | 0 |  | 0 |  | 0 | 21 | 0 | 0 | 0 | 0 | 0 |  | Vlastní | Indiv | 0 | 0 |  | Specifikace |  |  |  | POL3_
|  | dle tabulky prvků : 4,6*1,1 |  | 5.06 | [22 empty] | VV | 0
SPU
69 | 61165400R | dveře vnitřní š = 600 mm; h = 1 970,0 mm; profilované; otevíravé; počet křídel 1; plné; povrch. úprava laminát CPL; dekor dub, buk, olše, javor, hruška, teak, wenge | kus | 12 |  | 0 |  | 0 |  | 0 | 21 | 0 | 0.025 | 0.3 | 0 | 0 | SPCM | RTS 19/ II | RTS 18/ I | 0 | 0 |  | Specifikace |  |  |  | POL3_
|  | dle výpisu vnitřní dveře : | [24 empty] | VV | 0
|  | DV4a : 2+2 |  | 4 | [22 empty] | VV | 0
|  | DV4b : 1+1 |  | 2 | [22 empty] | VV | 0
|  | DV4c : 3+3 |  | 6 | [22 empty] | VV | 0
SPU
70 | 61165401R | dveře vnitřní š = 700 mm; h = 1 970,0 mm; profilované; otevíravé; počet křídel 1; plné; povrch. úprava laminát CPL; dekor dub, buk, olše, javor, hruška, teak, wenge | kus | 1 |  | 0 |  | 0 |  | 0 | 21 | 0 | 0.029 | 0.03 | 0 | 0 | SPCM | RTS 19/ II | RTS 18/ I | 0 | 0 |  | Specifikace |  |  |  | POL3_
|  | dle výpisu vnitřní dveře : | [24 empty] | VV | 0
|  | DV3 : 1 |  | 1 | [22 empty] | VV | 0
SPU
71 | 61165402R | dveře vnitřní š = 800 mm; h = 1 970,0 mm; profilované; otevíravé; počet křídel 1; plné; povrch. úprava laminát CPL; dekor dub, buk, olše, javor, hruška, teak, wenge | kus | 27 |  | 0 |  | 0 |  | 0 | 21 | 0 | 0.033 | 0.89 | 0 | 0 | SPCM | RTS 19/ II | RTS 18/ I | 0 | 0 |  | Specifikace |  |  |  | POL3_
|  | dle výpisu vnitřní dveře : | [24 empty] | VV | 0
|  | DV1 : 14+12+1 |  | 27 | [22 empty] | VV | 0
SPU
72 | 61165403R | dveře vnitřní š = 900 mm; h = 1 970,0 mm; profilované; otevíravé; počet křídel 1; plné; povrch. úprava laminát CPL; dekor dub, buk, olše, javor, hruška, teak, wenge | kus | 3 |  | 0 |  | 0 |  | 0 | 21 | 0 | 0.037 | 0.11 | 0 | 0 | SPCM | RTS 19/ II | RTS 18/ I | 0 | 0 |  | Specifikace |  |  |  | POL3_
|  | dle výpisu vnitřní dveře : | [24 empty] | VV | 0
|  | DV2 : 1+1 |  | 2 | [22 empty] | VV | 0
|  | DV5 : 1 |  | 1 | [22 empty] | VV | 0
SPU
73 | 998766101R00 | Přesun hmot pro konstrukce truhlářské v objektech výšky do 6 m | t | 3.0629 |  | 0 |  | 0 |  | 0 | 21 | 0 | 0 | 0 | 0 | 0 | 800-766 | RTS 19/ II | RTS 18/ I | 2.255 | 6.91 |  | Přesun hmot |  |  |  | POL7_
|  | 50 m vodorovně | [24 empty] | SPI
SPU
Díl: | 767 | Konstrukce zámečnické |  |  |  | 0 |  | 0 |  | 0 |  | 0 |  | 0.35 |  | 0 |  |  |  |  | 32.24 | [5 empty] | DIL
74 | 767995104R00 | Výroba a montáž atypických kovovových doplňků staveb hmotnosti přes 20 do 50 kg | kg | 311 |  | 0 |  | 0 |  | 0 | 21 | 0 | 5e-05 | 0.02 | 0 | 0 | 800-767 | RTS 19/ II | RTS 18/ I | 0.1 | 31.1 |  | Práce |  |  |  | POL1_
|  | pro uložení ocelové konstrukce VZT jednotek : | [24 empty] | VV | 0
|  | IPE 180 - dle výkresu č. 31 : 311 |  | 311 | [22 empty] | VV | 0
SPU
75 | 13482710R | tyč ocelová profilová válcovaná za tepla 11375 (S235JR); průřez IPE; výška 180 mm | t | 0.32655 |  | 0 |  | 0 |  | 0 | 21 | 0 | 1 | 0.33 | 0 | 0 | SPCM | RTS 19/ II | RTS 18/ I | 0 | 0 |  | Specifikace |  |  |  | POL3_
|  | pro uložení ocelové konstrukce VZT jednotek : | [24 empty] | VV | 0
|  | IPE 180 - dle výkresu č. 31 : 311*1,05/1000 |  | 0.32655 | [22 empty] | VV | 0
SPU
76 | 998767101R00 | Přesun hmot pro kovové stavební doplňk. konstrukce v objektech výšky do 6 m | t | 0.3421 |  | 0 |  | 0 |  | 0 | 21 | 0 | 0 | 0 | 0 | 0 | 800-767 | RTS 19/ II | RTS 18/ I | 3.327 | 1.14 |  | Přesun hmot |  |  |  | POL7_
|  | 50 m vodorovně | [24 empty] | SPI
SPU
Díl: | 771 | Podlahy z dlaždic a obklady |  |  |  | 0 |  | 0 |  | 0 |  | 0 |  | 8.71 |  | 0 |  |  |  |  | 0 | [5 empty] | DIL
77 | 771100010RAB | Vyrovnání podkladů pod dlažby stěrkovými hmotami tl. 6 mm, použití v interiéru, s penetrací | m2 | 181.3 |  | 0 |  | 0 |  | 0 | 21 | 0 | 0.01018 | 1.85 | 0 | 0 | AP-PSV | RTS 19/ II | RTS 18/ I | 0 | 0 |  | Agregovaná položka |  |  |  | POL2_
|  | včetně materiálu : | [24 empty] | VV | 0
|  | výměra změřena kreslícím programem : 181,3 |  | 181.3 | [22 empty] | VV | 0
SPU
78 | 771575010RAB | Dlažba z dlaždic keramických 15 x 15 cm, položených do flexibilního, vodotěsného a mrazuvzdorného lepidla, , | m2 | 181.3 |  | 0 |  | 0 |  | 0 | 21 | 0 | 0.01673 | 3.03 | 0 | 0 | AP-PSV | RTS 19/ II | RTS 18/ I | 0 | 0 |  | Agregovaná položka |  |  |  | POL2_
|  | S tmelením spáry podlaha-stěna silikonovým tmelem. | [24 empty] | POP
|  | včetně materiálu : | [24 empty] | VV | 0
|  | výměra změřena kreslícím programem : 181,3 |  | 181.3 | [22 empty] | VV | 0
SPU
79 | 771575014RAB | Dlažba z dlaždic keramických 30 x 30 cm, položených do flexibilního, vodotěsného a mrazuvzdorného lepidla, , | m2 | 177 |  | 0 |  | 0 |  | 0 | 21 | 0 | 0.02163 | 3.83 | 0 | 0 | AP-PSV | RTS 19/ II | RTS 18/ I | 0 | 0 |  | Agregovaná položka |  |  |  | POL2_
|  | S tmelením spáry podlaha-stěna silikonovým tmelem. | [24 empty] | POP
|  | včetně materiálu : | [24 empty] | VV | 0
|  | výměra změřena kreslícím programem : 177 |  | 177 | [22 empty] | VV | 0
SPU
Díl: | 776 | Podlahy povlakové |  |  |  | 0 |  | 0 |  | 0 |  | 0 |  | 0.26 |  | 0 |  |  |  |  | 0 | [5 empty] | DIL
80 | 776520010RAF | Podlahy povlakové z PVC bez vyrovnání podkladu, podlahovina homogenní protiskluzná, tl. 2,0 mm, z pásů, včetně soklíku | m2 | 19.4 |  | 0 |  | 0 |  | 0 | 21 | 0 | 0.00401 | 0.08 | 0 | 0 | AP-PSV | RTS 19/ II | RTS 18/ I | 0 | 0 |  | Agregovaná položka |  |  |  | POL2_
|  | lepení a dodávka podlahoviny z PVC, bez podkladu. Svaření podlahoviny. Dodávka a lepení podlahových soklíků z měkčeného PVC. Pastování a vyleštění podlah. | [24 empty] | SPI |  | lepení a dodávka podlahoviny z PVC, bez podkladu. Svaření podlahoviny. Dodávka a lepení podlahových soklíků z měkčeného PVC. Pastování a vyleštění podlah.
|  | bez vyrovnání podkladu | [24 empty] | POP
|  | včetně materiálu : | [24 empty] | VV | 0
|  | výměra změřena kreslícím programem : 19,4 |  | 19.4 | [22 empty] | VV | 0
SPU
81 | 776570020RAB | Podlahy povlakové textilní lepené, koberec zátěžový | m2 | 79.4 |  | 0 |  | 0 |  | 0 | 21 | 0 | 0.00225 | 0.18 | 0 | 0 | AP-PSV | RTS 19/ II | RTS 18/ I | 0 | 0 |  | Agregovaná položka |  |  |  | POL2_
|  | včetně materiálu : | [24 empty] | VV | 0
|  | výměra změřena kreslícím programem : 79,4 |  | 79.4 | [22 empty] | VV | 0
SPU
Díl: | 777 | Podlahy ze syntetických hmot |  |  |  | 0 |  | 0 |  | 0 |  | 0 |  | 0.38 |  | 0 |  |  |  |  | 0 | [5 empty] | DIL
82 | 777110011RA0 | Podlahy lité epoxidové, tloušťky 3 mm | m2 | 81.5 |  | 0 |  | 0 |  | 0 | 21 | 0 | 0.00461 | 0.38 | 0 | 0 | AP-PSV | RTS 19/ II | RTS 18/ I | 0 | 0 |  | Agregovaná položka |  |  |  | POL2_
|  | s penetrací. | [24 empty] | SPI
|  | včetně materiálu : | [24 empty] | VV | 0
|  | výměra změřena kreslícím programem : 81,5 |  | 81.5 | [22 empty] | VV | 0
SPU
Díl: | 781 | Obklady keramické |  |  |  | 0 |  | 0 |  | 0 |  | 0 |  | 4.36 |  | 0 |  |  |  |  | 272.58 | [5 empty] | DIL
83 | 781101210RT4 | Příprava podkladu pod obklady penetrace podkladu pod obklady | m2 | 227 |  | 0 |  | 0 |  | 0 | 21 | 0 | 3e-05 | 0.01 | 0 | 0 | 800-771 | RTS 19/ II | RTS 18/ I | 0.05 | 11.35 |  | Práce |  |  |  | POL1_
|  | Provedení penetračního nátěru včetně dodávky materiálu. | [24 empty] | POP
|  | výměra změřena kreslícím programem : 227 |  | 227 | [22 empty] | VV | 0
SPU
84 | 781475116RT1 | Montáž obkladů vnitřních z dlaždic keramických 300 x 300 mm, , kladených do flexibilního tmele | m2 | 227 |  | 0 |  | 0 |  | 0 | 21 | 0 | 0.00524 | 1.19 | 0 | 0 | 800-771 | RTS 19/ II | RTS 18/ I | 0.9584 | 217.56 |  | Práce |  |  |  | POL1_
|  | výměra změřena kreslícím programem : 227 |  | 227 | [22 empty] | VV | 0
SPU
85 | 781479711R00 | Montáž obkladů vnitřních z dlaždic keramických Příplatky k položkám montáže obkladů vnitřních stěn z dlaždic keramických příplatek k obkladu stěn keram.,za plochu do 10 m2 | m2 | 227 |  | 0 |  | 0 |  | 0 | 21 | 0 | 0 | 0 | 0 | 0 | 800-771 | RTS 19/ II | RTS 18/ I | 0.13 | 29.51 |  | Práce |  |  |  | POL1_
SPU
86 | 781497111RS3 | Lišty k obkladům profil ukončovací leštěný hliník, uložení do tmele, výška profilu 10 mm, | m | 60 |  | 0 |  | 0 |  | 0 | 21 | 0 | 0.00017 | 0.01 | 0 | 0 | 800-771 | RTS 19/ II | RTS 18/ I | 0.12 | 7.2 |  | Práce |  |  |  | POL1_
SPU
87 | 597813700R | obklad keramický š = 250 mm; l = 330 mm; h = 7,0 mm; pro interiér; barva bílá; mat | m2 | 231.54 |  | 0 |  | 0 |  | 0 | 21 | 0 | 0.0136 | 3.15 | 0 | 0 | SPCM | RTS 19/ II | RTS 18/ I | 0 | 0 |  | Specifikace |  |  |  | POL3_
|  | výměra změřena kreslícím programem : 227*1,02 |  | 231.54 | [22 empty] | VV | 0
SPU
88 | 998781101R00 | Přesun hmot pro obklady keramické v objektech výšky do 6 m | t | 4.3554 |  | 0 |  | 0 |  | 0 | 21 | 0 | 0 | 0 | 0 | 0 | 800-771 | RTS 19/ II | RTS 18/ I | 1.598 | 6.96 |  | Přesun hmot |  |  |  | POL7_
SPU
Díl: | 783 | Nátěry |  |  |  | 0 |  | 0 |  | 0 |  | 0 |  | 0.01 |  | 0 |  |  |  |  | 54.45 | [5 empty] | DIL
89 | 783226100R00 | Nátěry kov.stavebních doplňk.konstrukcí syntetické základní, | m2 | 14.2498 |  | 0 |  | 0 |  | 0 | 21 | 0 | 8e-05 | 0 | 0 | 0 | 800-783 | RTS 19/ II | RTS 18/ I | 0.156 | 2.22 |  | Práce |  |  |  | POL1_
|  | 0,502*1,5*2*2 |  | 3.012 | [22 empty] | VV | 0
|  | IPE 180 : 0,698*16,1 |  | 11.2378 | [22 empty] | VV | 0
SPU
90 | 783225601T00 | Nátěr syntetický kovových zárubní | ks | 43 |  | 0 |  | 0 |  | 0 | 21 | 0 | 0.00028 | 0.01 | 0 | 0 |  | Vlastní | Indiv | 1.2146 | 52.23 |  | Práce |  |  |  | POL1_
|  | včetně pomocného lešení. | [24 empty] | POP
SPU
Díl: | 784 | Malby |  |  |  | 0 |  | 0 |  | 0 |  | 0 |  | 1.23 |  | 0 |  |  |  |  | 370.08 | [5 empty] | DIL
91 | 784402801R00 | Odstranění maleb oškrabáním, v místnostech do 3,8 m | m2 | 910 |  | 0 |  | 0 |  | 0 | 21 | 0 | 0 | 0 | 0 | 0 | 800-784 | RTS 19/ II | RTS 18/ I | 0.06971 | 63.44 |  | Práce |  |  |  | POL1_
|  | výměra změřena kreslícím programem : 910 |  | 910 | [22 empty] | VV | 0
SPU
92 | 784403801R00 | Odstranění maleb úplným omytím na sádrové omítce, v místnostech do 3,8 m | m2 | 910 |  | 0 |  | 0 |  | 0 | 21 | 0 | 0 | 0 | 0 | 0 | 800-784 | RTS 19/ II | RTS 18/ I | 0.04322 | 39.33 |  | Práce |  |  |  | POL1_
SPU
93 | 784161401R00 | Příprava povrchu Penetrace (napouštění) podkladu disperzní, jednonásobná | m2 | 1889.1 |  | 0 |  | 0 |  | 0 | 21 | 0 | 0.00017 | 0.32 | 0 | 0 | 800-784 | RTS 19/ II | RTS 18/ I | 0.03248 | 61.36 |  | Práce |  |  |  | POL1_7
|  | výměra změřena kreslícím programem : 1359,1 |  | 1359.1 | [22 empty] | VV | 0
|  | SDK : 530 |  | 530 | [22 empty] | VV | 0
SPU
94 | 784165522R00 | Malby z malířských směsí disperzních, , barevné, dvojnásobné | m2 | 1889.1 |  | 0 |  | 0 |  | 0 | 21 | 0 | 0.00048 | 0.91 | 0 | 0 | 800-784 | RTS 19/ II | RTS 18/ I | 0.10902 | 205.95 |  | Práce |  |  |  | POL1_7
|  | výměra změřena kreslícím programem : 1359,1 |  | 1359.1 | [22 empty] | VV | 0
|  | SDK : 530 |  | 530 | [22 empty] | VV | 0
SPU
Díl: | M22 | Montáž sdělovací a zabezp. techniky |  |  |  | 0 |  | 0 |  | 0 |  | 0 |  | 0 |  | 0 |  |  |  |  | 0 | [5 empty] | DIL
95 | 2202001RR00 | Dodávka a montáž slaboproudu, dle samostatného soupisu | kus | 1 | 0 | 0 |  | 0 |  | 0 | 21 | 0 | 0 | 0 | 0 | 0 |  | Vlastní | Indiv | 0 | 0 |  | Práce |  |  |  | POL1_1
SPU
Díl: | M24 | Montáže vzduchotechnických zařízení |  |  |  | 0 |  | 0 |  | 0 |  | 0 |  | 0 |  | 0 |  |  |  |  | 0 | [5 empty] | DIL
96 | 2402001RR00 | Dodávka a montáž VZT, dle samostatného soupisu | kus | 1 | 0 | 0 |  | 0 |  | 0 | 21 | 0 | 0 | 0 | 0 | 0 |  | Vlastní | Indiv | 0 | 0 |  | Práce |  |  |  | POL1_1
SPU
Díl: | M36 | Montáže měřících a regulačních zařízení |  |  |  | 0 |  | 0 |  | 0 |  | 0 |  | 0 |  | 0 |  |  |  |  | 0 | [5 empty] | DIL
97 | 3602001RR00 | Dodávka a montáž MaR, dle samostatného soupisu | kus | 1 | 0 | 0 |  | 0 |  | 0 | 21 | 0 | 0 | 0 | 0 | 0 |  | Vlastní | Indiv | 0 | 0 |  | Práce |  |  |  | POL1_1
SPU
Díl: | M99 | Ostatní práce "M" |  |  |  | 0 |  | 0 |  | 0 |  | 0 |  | 0 |  | 0 |  |  |  |  | 0 | [5 empty] | DIL
98 | M991225612RR00 | Ochranná síť z vysoce pevnostního polypropylenu včetně vodících lanek a kotvení, s oky 45x45 mm, tl. mat 4 mm, nehořlavé provedení | m2 | 272.98 |  | 0 |  | 0 |  | 0 | 21 | 0 | 0 | 0 | 0 | 0 |  | Vlastní | Indiv | 0 | 0 |  | Práce |  |  |  | POL1_1
|  | 4,6*2,5*6 |  | 69 | [22 empty] | VV | 0
|  | 4,6*3,1*6 |  | 85.56 | [22 empty] | VV | 0
|  | 38,2*3,1*1 |  | 118.42 | [22 empty] | VV | 0
SPU
99 | M99001 | demontáž konstrukce košíkové zvedané pod strop (včetně desky,koše) | ks | 2 |  | 0 |  | 0 |  | 0 | 21 | 0 | 0 | 0 | 0 | 0 |  | Vlastní | Indiv | 0 | 0 |  | VRN |  |  |  | POL99_8
SPU
100 | M99002 | zpětná montáž konstrukce košíkové zvedané pod strop (včetně desky, koše) | ks | 2 |  | 0 |  | 0 |  | 0 | 21 | 0 | 0 | 0 | 0 | 0 |  | Vlastní | Indiv | 0 | 0 |  | VRN |  |  |  | POL99_8
SPU
101 | M99003 | popruh ke skl. košíkové | ks | 2 |  | 0 |  | 0 |  | 0 | 21 | 0 | 0 | 0 | 0 | 0 |  | Vlastní | Indiv | 0 | 0 |  | VRN |  |  |  | POL99_8
SPU
102 | M99004 | odpojení elektromotoru a provedení elektroinstalace | ks | 2 |  | 0 |  | 0 |  | 0 | 21 | 0 | 0 | 0 | 0 | 0 |  | Vlastní | Indiv | 0 | 0 |  | VRN |  |  |  | POL99_8
SPU
103 | M99005 | elektrorevize | soubor | 1 |  | 0 |  | 0 |  | 0 | 21 | 0 | 0 | 0 | 0 | 0 |  | Vlastní | Indiv | 0 | 0 |  | VRN |  |  |  | POL99_8
SPU
104 | M99006 | revize konstrukcí košíkových, desek, košů | soubor | 1 |  | 0 |  | 0 |  | 0 | 21 | 0 | 0 | 0 | 0 | 0 |  | Vlastní | Indiv | 0 | 0 |  | VRN |  |  |  | POL99_8
SPU
105 | M99007 | pomocné a přípomocné práce a materiály pro dmtž a zpětnou mtž košů | soubor | 1 |  | 0 |  | 0 |  | 0 | 21 | 0 | 0 | 0 | 0 | 0 |  | Vlastní | Indiv | 0 | 0 |  | VRN |  |  |  | POL99_8
SPU
Díl: | D96 | Přesuny suti a vybouraných hmot |  |  |  | 0 |  | 0 |  | 0 |  | 0 |  | 0 |  | 0 |  |  |  |  | 153.81 | [5 empty] | DIL
106 | 979990001R00 | Poplatek za skládku stavební suti | t | 24.9411 |  | 0 |  | 0 |  | 0 | 21 | 0 | 0 | 0 | 0 | 0 | 801-3 | RTS 19/ II | RTS 18/ I | 0 | 0 |  | Práce |  |  |  | POL1_
|  | 59,94108 |  | 59.9411 | [22 empty] | VV | 0
|  | -35 |  | -35 | [22 empty] | VV | 0
SPU
107 | 979990121R00 | Poplatek za skládku suti - asfaltové pásy | t | 10 |  | 0 |  | 0 |  | 0 | 21 | 0 | 0 | 0 | 0 | 0 | 801-3 | RTS 19/ II | RTS 18/ I | 0 | 0 |  | Práce |  |  |  | POL1_
SPU
108 | 979990161R00 | Poplatek za skládku suti - dřevo | t | 25 |  | 0 |  | 0 |  | 0 | 21 | 0 | 0 | 0 | 0 | 0 | 801-3 | RTS 19/ II | RTS 18/ I | 0 | 0 |  | Práce |  |  |  | POL1_
SPU
109 | 979011111R00 | Svislá doprava suti a vybouraných hmot za prvé podlaží nad nebo pod základním podlažím | t | 65.815 |  | 0 |  | 0 |  | 0 | 21 | 0 | 0 | 0 | 0 | 0 | 801-3 | RTS 19/ II | RTS 18/ I | 0.933 | 61.41 |  | Přesun suti |  |  |  | POL8_
SPU
110 | 979082111R00 | Vnitrostaveništní doprava suti a vybouraných hmot do 10 m | t | 65.815 |  | 0 |  | 0 |  | 0 | 21 | 0 | 0 | 0 | 0 | 0 | 801-3 | RTS 19/ II | RTS 18/ I | 0.942 | 62 |  | Přesun suti |  |  |  | POL8_
SPU
111 | 979082121R00 | Vnitrostaveništní doprava suti a vybouraných hmot příplatek k ceně za každých dalších 5 m | t | 263.2599 |  | 0 |  | 0 |  | 0 | 21 | 0 | 0 | 0 | 0 | 0 | 801-3 | RTS 19/ II | RTS 18/ I | 0.105 | 27.64 |  | Přesun suti |  |  |  | POL8_
SPU
112 | 979083117R00 | Vodorovné přemístění suti přes 5000 m do 6000 m | t | 65.815 |  | 0 |  | 0 |  | 0 | 21 | 0 | 0 | 0 | 0 | 0 | 800-6 | RTS 19/ II | RTS 18/ I | 0.042 | 2.76 |  | Přesun suti |  |  |  | POL8_
|  | včetně naložení na dopravní prostředek a složení, | [24 empty] | SPI
SPU
113 | 979083191R00 | Vodorovné přemístění suti za každých dalších započatých 1000 m přes 6000 m | t | 921.4096 |  | 0 |  | 0 |  | 0 | 21 | 0 | 0 | 0 | 0 | 0 | 800-6 | RTS 19/ II | RTS 18/ I | 0 | 0 |  | Přesun suti |  |  |  | POL8_
|  | včetně naložení na dopravní prostředek a složení, | [24 empty] | SPI
SPU
Díl: | ON | Ostatní náklady |  |  |  | 0 |  | 0 |  | 0 |  | 0 |  | 0 |  | 0 |  |  |  |  | 0 | [5 empty] | DIL
114 | 005241099RR | Měření koncentrace azbestových vláken v prostoru haly, dle vyjádření KHS, které je součástí stavebního povolení | Soubor | 1 |  | 0 |  | 0 |  | 0 | 21 | 0 | 0 | 0 | 0 | 0 |  | Vlastní | Indiv | 0 | 0 |  | VRN |  |  |  | POL99_8
SPU
[25 empty] | 15 | 21 | DPH
| Celkem |  |  |  |  | 0 | [18 empty] | 0 | 0 | SUM
END
Note on S6: Jedná se o informaci, zda se jedná o položku, která je do rozpočtu zadána z cenové soustavy RTS, nebo vlastní.
Note on T6: Jedná se o název CÚ, která je zadána u položky rozpočtu

## SO 05 2 Pol
Položkový soupis prací a dodávek | [26 empty] | #TypZaznamu#
S: | 1070 | SEN Objektu SH BIOS-COP Nymburk | [24 empty] | STA
O: | SO 05 | Architektonicko-stavební řešení - 2018 | [21 empty] | STA |  |  | OBJ
R: | 2 | Výměna sportovní podlahy | [24 empty] | ROZ
P.č. | Číslo položky | Název položky | MJ | Množství | Cena / MJ | Celkem | Dodávka | Dodávka celk. | Montáž | Montáž celk. | DPH | Cena s DPH | Hmotnost / MJ | Hmotnost celk.(t) | Dem. hmotnost / MJ | Dem. hmotnost celk.(t) | Ceník | Cen. soustava / platnost | Cenová úroveň | Nhod / MJ | Nhod celk. | Dodavatel | Typ položky
Díl: | 711 | Izolace proti vodě |  |  |  | 0 |  | 0 |  | 0 |  | 0 |  | 1.72 |  | 0 |  |  |  |  | 195.91 | [5 empty] | DIL
1 | 711111001RZ1 | Provedení izolace proti zemní vlhkosti natěradly za studena na ploše vodorovné nátěrem penetračním, 1 x nátěr, včetně dodávky penetračního laku ALP | m2 | 731 |  | 0 |  | 0 |  | 0 | 21 | 0 | 0.00033 | 0.24 | 0 | 0 | 800-711 | RTS 19/ II | RTS 18/ II | 0.0275 | 20.1 |  | Práce |  |  |  | POL1_
|  | 731,00000 |  | 731 | [22 empty] | VV | 0
SPU
2 | 711141559RT1 | Provedení izolace proti zemní vlhkosti pásy přitavením vodorovná, 1 vrstva, bez dodávky izolačních pásů, | m2 | 753 |  | 0 |  | 0 |  | 0 | 21 | 0 | 0.00041 | 0.31 | 0 | 0 | 800-711 | RTS 19/ II | RTS 18/ II | 0.22991 | 173.12 |  | Práce |  |  |  | POL1_
|  | tělocvična : 731,00000 |  | 731 | [22 empty] | VV | 0
|  | sokl : 110*0,2 |  | 22 | [22 empty] | VV | 0
SPU
3 | 62821109R | pás asfaltový pro speciální použití barva černá; natavitelný, mechanicky kotvený; nosná vložka strojní hadrová lepenka; horní strana jemný minerální posyp; spodní strana jemný minerální posyp; tl. 2,0 mm | m2 | 865.95 |  | 0 |  | 0 |  | 0 | 21 | 0 | 0.00135 | 1.17 | 0 | 0 | SPCM | RTS 19/ II | RTS 18/ II | 0 | 0 |  | Specifikace |  |  |  | POL3_
|  | Hodnota z bývalého odkazu. : 865,95 |  | 865.95 | [22 empty] | VV | 0
SPU
4 | 998711101R00 | Přesun hmot pro izolace proti vodě svisle do 6 m | t | 1.719 |  | 0 |  | 0 |  | 0 | 21 | 0 | 0 | 0 | 0 | 0 | 800-711 | RTS 19/ II | RTS 18/ II | 1.567 | 2.69 |  | Přesun hmot |  |  |  | POL7_
|  | 50 m vodorovně měřeno od těžiště půdorysné plochy skládky do těžiště půdorysné plochy objektu | [24 empty] | SPI
SPU
Díl: | 713 | Izolace tepelné |  |  |  | 0 |  | 0 |  | 0 |  | 0 |  | 1.64 |  | 0 |  |  |  |  | 61.34 | [5 empty] | DIL
5 | 713121111RT1 | Montáž tepelné izolace podlah jednovrstvá, bez dodávky materiálu | m2 | 731 |  | 0 |  | 0 |  | 0 | 21 | 0 | 0 | 0 | 0 | 0 | 800-713 | RTS 19/ II | RTS 18/ II | 0.08 | 58.48 |  | Práce |  |  |  | POL1_
|  | 731,00000 |  | 731 | [22 empty] | VV | 0
SPU
6 | 28375703R | deska izolační stabilizovaná; pěnový polystyren; rovná hrana; součinitel tepelné vodivosti 0,039 W/mK; obj. hmotnost 15,00 kg/m3 | m3 | 109.65 |  | 0 |  | 0 |  | 0 | 21 | 0 | 0.015 | 1.64 | 0 | 0 | SPCM | RTS 19/ II | RTS 18/ II | 0 | 0 |  | Specifikace |  |  |  | POL3_
|  | 731,00000*0,15 |  | 109.65 | [22 empty] | VV | 0
SPU
7 | 998713101R00 | Přesun hmot pro izolace tepelné v objektech výšky do 6 m | t | 1.6447 |  | 0 |  | 0 |  | 0 | 21 | 0 | 0 | 0 | 0 | 0 | 800-713 | RTS 19/ II | RTS 18/ II | 1.74 | 2.86 |  | Přesun hmot |  |  |  | POL7_
|  | 50 m vodorovně | [24 empty] | SPI
SPU
Díl: | 775 | Podlahy vlysové a parketové |  |  |  | 0 |  | 0 |  | 0 |  | 0 |  | 16.1 |  | 0 |  |  |  |  | 38.63 | [5 empty] | DIL
8 | 775801000T01 | Pružný rošt trojitý, lepené profily | m2 | 731 |  | 0 |  | 0 |  | 0 | 21 | 0 | 0.007 | 5.12 | 0 | 0 |  | Vlastní | Indiv | 0 | 0 |  | Práce |  |  |  | POL1_
|  | celopodélná smrková překližka s vodovzdorným lepením | [24 empty] | POP
|  | 731,00000 |  | 731 | [22 empty] | VV | 0
SPU
9 | 775801010T00 | Pružný rošt - příplatek za vyrovnávací plastové klínky | m2 | 731 |  | 0 |  | 0 |  | 0 | 21 | 0 | 0 | 0 | 0 | 0 |  | Vlastní | Indiv | 0 | 0 |  | Práce |  |  |  | POL1_
|  | 731,00000 |  | 731 | [22 empty] | VV | 0
SPU
10 | 775801011T00 | Pružný rošt - příplatek za vyrovnávací dřevěné špalíky | m2 | 731 |  | 0 |  | 0 |  | 0 | 21 | 0 | 0 | 0 | 0 | 0 |  | Vlastní | Indiv | 0 | 0 |  | Práce |  |  |  | POL1_
|  | 731,00000 |  | 731 | [22 empty] | VV | 0
SPU
11 | 775801020T00 | Pružný rošt-příplatek za vyřezání otvorů v tepelné izolaci | m2 | 731 |  | 0 |  | 0 |  | 0 | 21 | 0 | 0 | 0 | 0 | 0 |  | Vlastní | Indiv | 0 | 0 |  | Práce |  |  |  | POL1_
|  | 731,00000 |  | 731 | [22 empty] | VV | 0
SPU
12 | 775811001T01 | překližka březová vodovzdorná 4PD, šroubovaná k roštu, tl.12mm | m2 | 731 |  | 0 |  | 0 |  | 0 | 21 | 0 | 0.0084 | 6.14 | 0 | 0 |  | Vlastní | Indiv | 0 | 0 |  | Práce |  |  |  | POL1_
|  | 731,00000 |  | 731 | [22 empty] | VV | 0
SPU
13 | 775831000T01 | dubová mozaika tl.8mm, celoplošně lepená, angl.vzor, kvalita I. | m2 | 731 |  | 0 |  | 0 |  | 0 | 21 | 0 | 0.00648 | 4.74 | 0 | 0 |  | Vlastní | Indiv | 0 | 0 |  | Práce |  |  |  | POL1_
|  | 731,00000 |  | 731 | [22 empty] | VV | 0
SPU
14 | 775841000T01 | Lak podlah dřevěných sportovních- Z+ 3x, vč.mezibroušení, 2k pur polomat na vodní bázi | m2 | 731 |  | 0 |  | 0 |  | 0 | 21 | 0 | 0 | 0 | 0 | 0 |  | Vlastní | Indiv | 0 | 0 |  | Práce |  |  |  | POL1_
|  | s atestem na kluznost pro sportovní plochy | [24 empty] | POP
|  | 731,00000 |  | 731 | [22 empty] | VV | 0
SPU
15 | 775841010T01 | Značení hřišť mezi vrstvami laku, š.50mm | m | 939 |  | 0 |  | 0 |  | 0 | 21 | 0 | 0 | 0 | 0 | 0 |  | Vlastní | Indiv | 0 | 0 |  | Práce |  |  |  | POL1_
|  | 89+146+220+234+50+2*100 |  | 939 | [22 empty] | VV | 0
SPU
16 | 775841020T00 | Barevné zvýraznění ploch | m2 | 162 |  | 0 |  | 0 |  | 0 | 21 | 0 | 0 | 0 | 0 | 0 |  | Vlastní | Indiv | 0 | 0 |  | Práce |  |  |  | POL1_
|  | Nyní není požadováno, uchazeč uvede cenu pro případ požadavku v průběhu realizace. | [24 empty] | POP
SPU
17 | 775891001T00 | zavíčkování kotevních prvků pod podlahou | ks | 4 |  | 0 |  | 0 |  | 0 | 21 | 0 | 0 | 0 | 0 | 0 |  | Vlastní | Indiv | 0 | 0 |  | Práce |  |  |  | POL1_
SPU
18 | 775891003T00 | provední kot.prvků sport.vybavení do podlahy | ks | 8 |  | 0 |  | 0 |  | 0 | 21 | 0 | 0 | 0 | 0 | 0 |  | Vlastní | Indiv | 0 | 0 |  | Práce |  |  |  | POL1_
SPU
19 | 775891010T01 | soklová lišta, provětrávací v.65mm, multifine | m | 96 |  | 0 |  | 0 |  | 0 | 21 | 0 | 0.001 | 0.1 | 0 | 0 |  | Vlastní | Indiv | 0 | 0 |  | Práce |  |  |  | POL1_
|  | 126 |  | 126 | [22 empty] | VV | 0
|  | -(9*1,8+3*4,6) |  | -30 | [22 empty] | VV | 0
SPU
20 | 775891020T00 | přechodová lišta atyp. šroubovaná | m | 30 |  | 0 |  | 0 |  | 0 | 21 | 0 | 0 | 0 | 0 | 0 |  | Vlastní | Indiv | 0 | 0 |  | Práce |  |  |  | POL1_
|  | 9*1,8+3*4,6 |  | 30 | [22 empty] | VV | 0
SPU
21 | 998775101R00 | Přesun hmot pro podlahy vlysové a parketové v objektech výšky do 6 m | t | 16.0903 |  | 0 |  | 0 |  | 0 | 21 | 0 | 0 | 0 | 0 | 0 | 800-775 | RTS 19/ II | RTS 18/ II | 2.401 | 38.63 |  | Přesun hmot |  |  |  | POL7_
|  | 50 m vodorovně | [24 empty] | SPI
SPU
[25 empty] | 15 | 21 | DPH
| Celkem |  |  |  |  | 0 | [18 empty] | 0 | 0 | SUM
END
Note on S6: Jedná se o informaci, zda se jedná o položku, která je do rozpočtu zadána z cenové soustavy RTS, nebo vlastní.
Note on T6: Jedná se o název CÚ, která je zadána u položky rozpočtu

## SO 06 1 Elektroinstalace-SIL
Snížení energetické náročnosti budovy sportovní haly BIOS COP
Nymburk
2A. Výpis materiálu
Silnoproudé rozvody
| POLOŽKA | MĚR.JED. | MNOŽSTVÍ
1 | Rozvaděč R | ks | 1 | 0
2 | Ovládací skříň | ks | 1 | 0
3
4 | Kabel CYKY 2x1,5 | m | 50 | 0
5 | Dtto 3x1,5 | m | 1540 | 0
6 | Dtto 3x2,5 | m | 590 | 0
7 | Dtto 12x1,5 | m | 15 | 0
8 | Dtto 5x1,5 | m | 110 | 0
9 | Dtto CYKY 5x2,5 | m | 60 | 0
10
11 | Vodič CY25 pro pospojování | m | 50 | 0
12 | Vodič CY4 pro místní pospojování | m | 220 | 0
13
14 | Krabice přístrojová do stěny pod omítku | ks | 101 | 0
15 | Odbočná krabice se svorkovnicí na povrch | ks | 24 | 0
16
17 | Jednopólový vypínač pod omítku | ks | 18 | 0
18 | Seriový vypínač pod omítku | ks | 6 | 0
19 | Střídavý přepínač | ks | 20 | 0
20 | Křížový přepínač | ks | 1 | 0
21 | Zapínací tlačítko s orient.doutnavkou | ks | 28 | 0
22 | Vypínač na povrch 2 pólový 16A/230V | ks | 2 | 0
23 | Vypínač na povrch 4 pólový 16A/400V | ks | 4 | 0
24 | Zásuvka 230/16A pod omítku | ks | 26 | 0
25 | Zásuvka s přepěťovou ochranou | ks | 2 | 0
26
27 | Svorka pospojování | ks | 32 | 0
28 | Svorkovnice pospojování | ks | 1 | 0
29
30 | LED svítidlo MEGAL4M_PCN/4200 185W A | ks | 21 | 0
31 | Svítidlo LED IDSA2KN_V1/700 vestavníé s krytem33W B | ks | 39 | 0
32 | Svítidlo LED ISSAC4KVM_V1 1050 vestavné s mřížkou 27W C | ks | 9 | 0
33 | Svítidlo downlight LED SPMI2000KO_V2 20W D | ks | 33 | 0
34 | Svítidlo přisazené IBP4000A4KO600ND+QVESTRAM600 32W E | ks | 6 | 0
35 | LED svítidlo downlight SPMI1500KO_V2 15W F | ks | 4 | 0
36 | Přisazené LED svítidlo PL500M2V 40W G | ks | 4 | 0
37 | Přisazené LED svítidlo 28W BRSKO375 IP44 28W H | ks | 15 | 0
38 | LED svítidlo se senzorem pohybu LED-4LO2KN62/PM06/NK2W IP44 I | ks | 2 | 0
39 | Nouzové nástěnné svítidlo LOVATO LVPO 3W přisazené N | ks | 20 | 0
40
41 | Lišta vkládací 20/10 | m | 50 | 0
42 | Lišta vkládací 40/20 | m | 35 | 0
43 | Trubka ochranná MONOFLEX 20mm | m | 80 | 0
44 | Dtto 32mm | m | 40 | 0
45 | Rošt ocelový drátěný 60/100 | m | 140 | 0
46 | Rošt ocelový drátěný 60/200 | m | 40 | 0
47 | Dtto 35x300 | m | 75 | 0
48 | Ochrana svítidel A před poškozením (ochranný koš) | ks | 21 | 0
49
50 | Ukončení kabelu do 4x10 | ks | 27 | 0
51 | Ukončení kabelu do 5x10 | ks | 52 | 0
52 | Ukončení kabelu 12x1,5 | ks | 2 | 0
53 | Ukončení vodiče pospojování | ks | 24 | 0
54
55 | Průraz zdivem | ks | 10 | 0
56 | Prostup mezi požárními úseky | ks | 2 | 0
57 | Drážka ve zdivu vč. začištění | m | 120 | 0
58 | Měření osvětlení vnitřních prostorů (tělocvičny) | ks | 2 | 0
59 | Revize el. zařízení | ks | 1 | 0
60 | Demontáž,pomocné práce, zkušební provoz, kompletace | hod | 35 | 0
61
62
63 | Součet |  |  | 0

## SO 07 1 ZTI
| List obsahuje: |  | 1) Krycí list soupisu | 2) Rekapitulace |  |  | 3) Soupis prací | Zpět na list: | Rekapitulace stavby
[9 empty] | >> skryté sloupce << | [9 empty] | {a9b3075c-aa76-4ae0-829b-45c63ba8bf79}
2
| KRYCÍ LIST SOUPISU | [8 empty] | v --- níže se nacházejí doplnkové a pomocné údaje k sestavám --- v | [8 empty] | False
Stavba:
Snížení energetické náročnosti objektu sportovní haly BIOS - COP, Nymburk
| KSO: |  |  |  |  | CC-CZ:
| Místo: |  | Nymburk |  |  | Datum: | 26. 9. 2018
| Zadavatel: |  |  |  |  | IČ:
DIČ:
| Uchazeč: |  |  |  |  | IČ:
DIČ:
| Projektant: |  |  |  |  | IČ:
DIČ:
Poznámka:
| Cena bez DPH | [5 empty] | 0
|  |  | Základ daně |  |  | Sazba daně | Výše daně
| DPH | základní | 0 |  |  | 21% | 0
|  | snížená | 0 |  |  | 15% | 0
|  | zákl. přenesená | 0 |  |  | 21% | 0
|  | sníž. přenesená | 0 |  |  | 15% | 0
|  | nulová | 0 |  |  | 0% | 0
| Cena s DPH |  |  | v | CZK |  | 0
REKAPITULACE ČLENĚNÍ SOUPISU PRACÍ
Stavba:
Snížení energetické náročnosti objektu sportovní haly BIOS - COP, Nymburk
Místo: |  |  | Nymburk |  |  | Datum: | 26. 9. 2018
Zadavatel: | [5 empty] | Projektant:
Uchazeč:
Kód dílu - Popis | [6 empty] | Cena celkem [CZK]
Náklady soupisu celkem | [6 empty] | 0 | [12 empty] | -1
| PSV - Práce a dodávky PSV | [5 empty] | 0
| 721 - Zdravotechnika - vnitřní kanalizace | [5 empty] | 0
| 722 - Zdravotechnika - vnitřní vodovod | [5 empty] | 0
| 724 - Zdravotechnika - strojní vybavení | [5 empty] | 0
| 725 - Zdravotechnika - zařizovací předměty | [5 empty] | 0
| 726 - Zdravotechnika - předstěnové instalace | [5 empty] | 0
| 727 - Zdravotechnika - požární ochrana | [5 empty] | 0
| HZS - Hodinové zúčtovací sazby | [5 empty] | 0
SOUPIS PRACÍ
Stavba:
Snížení energetické náročnosti objektu sportovní haly BIOS - COP, Nymburk
Místo: |  |  | Nymburk |  |  | Datum: | 26. 9. 2018
Zadavatel: | [5 empty] | Projektant:
Uchazeč:
PČ | Typ | Kód | Popis | MJ | Množství | J.cena [CZK] | Cena celkem [CZK] | Cenová soustava |  | Poznámka | DPH | J. Nh [h] | Nh celkem [h] | J. hmotnost [t] | Hmotnost celkem [t] | J. suť [t] | Suť Celkem [t]
Náklady soupisu celkem | [6 empty] | 0 | [5 empty] | 0 |  | 3.0497 |  | 3.106 |  | D | -1 | [7 empty] | 0
| D | PSV | Práce a dodávky PSV |  |  |  | 0 | [5 empty] | 0 |  | 3.0497 |  | 3.106 | 2 | D | 0 | ROZPOCET | [6 empty] | 0
| D | 721 | Zdravotechnika - vnitřní kanalizace |  |  |  | 0 | [5 empty] | 0 |  | 0.07368 |  | 0.4798 | 2 | D | 1 | ROZPOCET | [6 empty] | 0
1 | K | 721171912 | Opravy odpadního potrubí plastového propojení dosavadního potrubí DN 40 | kus | 17 |  | 0 | CS ÚRS 2018 01 |  |  | základní |  | 0 | 0.00027 | 0.00459 | 0 | 0 | 16 | K | 2 | ROZPOCET | 0 | 0 | 0 | 0 | 0 | 1 | 0 | 16 | -1689590930
2 | K | 721171913 | Opravy odpadního potrubí plastového propojení dosavadního potrubí DN 50 | kus | 7 |  | 0 | CS ÚRS 2018 01 |  |  | základní |  | 0 | 0.00031 | 0.00217 | 0 | 0 | 16 | K | 2 | ROZPOCET | 0 | 0 | 0 | 0 | 0 | 1 | 0 | 16 | -137700011
3 | K | 721171915 | Opravy odpadního potrubí plastového propojení dosavadního potrubí DN 110 | kus | 22 |  | 0 | CS ÚRS 2018 01 |  |  | základní |  | 0 | 0.00101 | 0.02222 | 0 | 0 | 16 | K | 2 | ROZPOCET | 0 | 0 | 0 | 0 | 0 | 1 | 0 | 16 | -1208880407
4 | K | 721174042 | Potrubí z plastových trub polypropylenové připojovací DN 40 | m | 40 |  | 0 | CS ÚRS 2018 01 |  |  | základní |  | 0 | 0.00029 | 0.0116 | 0 | 0 | 16 | K | 2 | ROZPOCET | 0 | 0 | 0 | 0 | 0 | 1 | 0 | 16 | 1563633865
| PSC |  | Poznámka k souboru cen: 1. Cenami -3315 až -3317 se oceňuje svislé potrubí od střešního vtoku po čisticí kus. 2. Ochrany odpadního a připojovacího potrubí z plastových trub se oceňují cenami souboru cen 722 18- . . Ochrana potrubí, části A 02. 3. V cenách potrubí z polyetylenových trub jsou započteny náklady na montáž kotevních prvků, jejich dodání se oceňuje ve specifikaci. | [15 empty] | PSC | 2
5 | K | 721210818 | Demontáž kanalizačního příslušenství vpustí vanových DN 100 | kus | 20 |  | 0 | CS ÚRS 2018 01 |  |  | základní |  | 0 | 0 | 0 | 0.02027 | 0.4054 | 16 | K | 2 | ROZPOCET | 0 | 0 | 0 | 0 | 0 | 1 | 0 | 16 | -1528330144
6 | K | 721211422 | Podlahové vpusti se svislým odtokem DN 50/75/110 mřížka nerez 138x138 | kus | 20 |  | 0 | CS ÚRS 2018 01 |  |  | základní |  | 0 | 0.00148 | 0.0296 | 0 | 0 | 16 | K | 2 | ROZPOCET | 0 | 0 | 0 | 0 | 0 | 1 | 0 | 16 | -296831993
7 | K | 721220801 | Demontáž zápachových uzávěrek do DN 70 | kus | 24 |  | 0 | CS ÚRS 2018 01 |  |  | základní |  | 0 | 0 | 0 | 0.0031 | 0.0744 | 16 | K | 2 | ROZPOCET | 0 | 0 | 0 | 0 | 0 | 1 | 0 | 16 | 462326448
8 | K | 721226521 | Zápachová uzávěrka nástěnná pro VZT DN 40 | kus | 7 |  | 0 | CS ÚRS 2018 01 |  |  | základní |  | 0 | 0.0005 | 0.0035 | 0 | 0 | 16 | K | 2 | ROZPOCET | 0 | 0 | 0 | 0 | 0 | 1 | 0 | 16 | -1937777513
| P |  | Poznámka k položce: Zápachová uzávěrka nástěnná pro VZT DN 40 | [15 empty] | P | 2
9 | K | 721290123 | Zkouška těsnosti kanalizace v objektech kouřem do DN 300 | m | 40 |  | 0 | CS ÚRS 2018 01 |  |  | základní |  | 0 | 0 | 0 | 0 | 0 | 16 | K | 2 | ROZPOCET | 0 | 0 | 0 | 0 | 0 | 1 | 0 | 16 | 1265985184
| PSC |  | Poznámka k souboru cen: 1. V ceně -0123 není započteno dodání média; jeho dodávka se oceňuje ve specifikaci. | [15 empty] | PSC | 2
10 | K | 721300922 | Pročištění ležatých svodů do DN 300 | m | 50 |  | 0 | CS ÚRS 2018 01 |  |  | základní |  | 0 | 0 | 0 | 0 | 0 | 16 | K | 2 | ROZPOCET | 0 | 0 | 0 | 0 | 0 | 1 | 0 | 16 | -2107455638
11 | K | 998721101 | Přesun hmot pro vnitřní kanalizace stanovený z hmotnosti přesunovaného materiálu vodorovná dopravní vzdálenost do 50 m v objektech výšky do 6 m | t | 0.074 |  | 0 | CS ÚRS 2018 01 |  |  | základní |  | 0 | 0 | 0 | 0 | 0 | 16 | K | 2 | ROZPOCET | 0 | 0 | 0 | 0 | 0 | 1 | 0 | 16 | -1741705739
| PSC |  | Poznámka k souboru cen: 1. Ceny pro přesun hmot stanovený z hmotnosti přesunovaného materiálu se používají tehdy, pokud je možné určit hmotnost za celý stavební díl. Do této hmotnosti se započítává i hmotnost materiálů oceňovaných ve specifikaci. 2. Pokud nelze jednoznačně stanovit hmotnost přesunovaných materiálů, lze pro výpočet přesunu hmot použít orientačně procentní sazbu. Touto sazbou se vynásobí rozpočtové náklady za celý stavební díl včetně nákladů na materiál ve specifikacích. 3. Příplatek k cenám -1181 pro přesun prováděný bez použití mechanizace, tj. za ztížených podmínek, lze použít pouze pro hmotnost materiálu, která se tímto způsobem skutečně přemísťuje. | [15 empty] | PSC | 2
| D | 722 | Zdravotechnika - vnitřní vodovod |  |  |  | 0 | [5 empty] | 0 |  | 2.4362 |  | 2.0223 | 2 | D | 1 | ROZPOCET | [6 empty] | 0
12 | K | 722130231 | Potrubí z ocelových trubek pozinkovaných závitových svařovaných běžných DN 15 | m | 10 |  | 0 | CS ÚRS 2018 01 |  |  | základní |  | 0 | 0.00157 | 0.0157 | 0 | 0 | 16 | K | 2 | ROZPOCET | 0 | 0 | 0 | 0 | 0 | 1 | 0 | 16 | -1407691093
13 | K | 722130232 | Potrubí z ocelových trubek pozinkovaných závitových svařovaných běžných DN 20 | m | 15 |  | 0 | CS ÚRS 2018 01 |  |  | základní |  | 0 | 0.00245 | 0.03675 | 0 | 0 | 16 | K | 2 | ROZPOCET | 0 | 0 | 0 | 0 | 0 | 1 | 0 | 16 | -1227715638
14 | K | 722130233 | Potrubí z ocelových trubek pozinkovaných závitových svařovaných běžných DN 25 | m | 60 |  | 0 | CS ÚRS 2018 01 |  |  | základní |  | 0 | 0.00309 | 0.1854 | 0 | 0 | 16 | K | 2 | ROZPOCET | 0 | 0 | 0 | 0 | 0 | 1 | 0 | 16 | -831803918
15 | K | 722130234 | Potrubí z ocelových trubek pozinkovaných závitových svařovaných běžných DN 32 | m | 10 |  | 0 | CS ÚRS 2018 01 |  |  | základní |  | 0 | 0.00451 | 0.0451 | 0 | 0 | 16 | K | 2 | ROZPOCET | 0 | 0 | 0 | 0 | 0 | 1 | 0 | 16 | -78836468
16 | K | 722130235 | Potrubí z ocelových trubek pozinkovaných závitových svařovaných běžných DN 40 | m | 15 |  | 0 | CS ÚRS 2018 01 |  |  | základní |  | 0 | 0.00518 | 0.0777 | 0 | 0 | 16 | K | 2 | ROZPOCET | 0 | 0 | 0 | 0 | 0 | 1 | 0 | 16 | 817510944
17 | K | 722130236 | Potrubí z ocelových trubek pozinkovaných závitových svařovaných běžných DN 50 | m | 5 |  | 0 | CS ÚRS 2018 01 |  |  | základní |  | 0 | 0.0064 | 0.032 | 0 | 0 | 16 | K | 2 | ROZPOCET | 0 | 0 | 0 | 0 | 0 | 1 | 0 | 16 | -1412393406
18 | K | 722130336 | Potrubí vodovodní ocelové závitové pozinkované svařované běžné DN 50 - v teplovním kanále | m | 85 |  | 0 |  |  |  | základní |  | 0 | 0.0064 | 0.544 | 0 | 0 | 16 | K | 2 | ROZPOCET | 0 | 0 | 0 | 0 | 0 | 1 | 0 | 16 | -220658708
| P |  | Poznámka k položce: Potrubí vodovodní ocelové závitové pozinkované svařované běžné DN 50 - v teplovním kanále | [15 empty] | P | 2
19 | K | 722130801 | Demontáž potrubí z ocelových trubek pozinkovaných závitových do DN 25 | m | 100 |  | 0 | CS ÚRS 2018 01 |  |  | základní |  | 0 | 0 | 0 | 0.00213 | 0.213 | 16 | K | 2 | ROZPOCET | 0 | 0 | 0 | 0 | 0 | 1 | 0 | 16 | 908797904
20 | K | 722130802 | Demontáž potrubí z ocelových trubek pozinkovaných závitových přes 25 do DN 40 | m | 25 |  | 0 | CS ÚRS 2018 01 |  |  | základní |  | 0 | 0 | 0 | 0.00497 | 0.12425 | 16 | K | 2 | ROZPOCET | 0 | 0 | 0 | 0 | 0 | 1 | 0 | 16 | 981379245
21 | K | 722130803 | Demontáž potrubí z ocelových trubek pozinkovaných závitových přes 40 do DN 50 | m | 5 |  | 0 | CS ÚRS 2018 01 |  |  | základní |  | 0 | 0 | 0 | 0.0067 | 0.0335 | 16 | K | 2 | ROZPOCET | 0 | 0 | 0 | 0 | 0 | 1 | 0 | 16 | 1616550878
22 | K | 722130812 | Demontáž potrubí ocelové pozinkované závitové do DN 40 - v teplovodním kanále | m | 85 |  | 0 |  |  |  | základní |  | 0 | 0 | 0 | 0.00497 | 0.42245 | 16 | K | 2 | ROZPOCET | 0 | 0 | 0 | 0 | 0 | 1 | 0 | 16 | 1164967253
| P |  | Poznámka k položce: Demontáž potrubí ocelové pozinkované závitové do DN 40 - v teplovodním kanále | [15 empty] | P | 2
23 | K | 722130813 | Demontáž potrubí ocelové pozinkované závitové do DN 50 - v teplovodním kanále | m | 170 |  | 0 |  |  |  | základní |  | 0 | 0 | 0 | 0.0067 | 1.139 | 16 | K | 2 | ROZPOCET | 0 | 0 | 0 | 0 | 0 | 1 | 0 | 16 | -1480032249
| P |  | Poznámka k položce: Demontáž potrubí ocelové pozinkované závitové do DN 50 - v teplovodním kanále | [15 empty] | P | 2
24 | K | 722131936 | Opravy vodovodního potrubí z ocelových trubek pozinkovaných závitových propojení dosavadního potrubí DN 50 | kus | 1 |  | 0 | CS ÚRS 2018 01 |  |  | základní |  | 0 | 0.00169 | 0.00169 | 0 | 0 | 16 | K | 2 | ROZPOCET | 0 | 0 | 0 | 0 | 0 | 1 | 0 | 16 | -906426858
| PSC |  | Poznámka k souboru cen: 1. Množství zpětné montáže závitového potrubí (ceny -1921 až -1929) se určí podle ustanovení kapitol 351 a 352 Všeobecných podmínek části A 02. 2. Ceny položek -0991 až -0996, -1942 až -1969 platí i pro opravy vodovodního potrubí z plastových trub. | [15 empty] | PSC | 2
25 | K | 722170801 | Demontáž rozvodů vody z plastů do Ø 25 mm | m | 150 |  | 0 | CS ÚRS 2018 01 |  |  | základní |  | 0 | 0 | 0 | 0.00028 | 0.042 | 16 | K | 2 | ROZPOCET | 0 | 0 | 0 | 0 | 0 | 1 | 0 | 16 | 1468704295
26 | K | 722170804 | Demontáž rozvodů vody z plastů přes 25 do Ø 50 mm | m | 100 |  | 0 | CS ÚRS 2018 01 |  |  | základní |  | 0 | 0 | 0 | 0.00029 | 0.029 | 16 | K | 2 | ROZPOCET | 0 | 0 | 0 | 0 | 0 | 1 | 0 | 16 | 1457403641
27 | K | 722170807 | Demontáž rozvodů vody z plastů přes 50 do Ø 110 mm | m | 5 |  | 0 | CS ÚRS 2018 01 |  |  | základní |  | 0 | 0 | 0 | 0.00032 | 0.0016 | 16 | K | 2 | ROZPOCET | 0 | 0 | 0 | 0 | 0 | 1 | 0 | 16 | -1374930817
28 | K | 722173914 | Spoje rozvodů vody z plastů svary polyfuzí D přes 25 do 32 mm | kus | 2 |  | 0 | CS ÚRS 2018 01 |  |  | základní |  | 0 | 0 | 0 | 0 | 0 | 16 | K | 2 | ROZPOCET | 0 | 0 | 0 | 0 | 0 | 1 | 0 | 16 | -2107602064
| PSC |  | Poznámka k souboru cen: 1. Měrnou jednotkou kus se rozumí jeden spoj. | [15 empty] | PSC | 2
29 | K | 722173916 | Spoje rozvodů vody z plastů svary polyfuzí D přes 40 do 50 mm | kus | 1 |  | 0 | CS ÚRS 2018 01 |  |  | základní |  | 0 | 0 | 0 | 0 | 0 | 16 | K | 2 | ROZPOCET | 0 | 0 | 0 | 0 | 0 | 1 | 0 | 16 | 517950921
| PSC |  | Poznámka k souboru cen: 1. Měrnou jednotkou kus se rozumí jeden spoj. | [15 empty] | PSC | 2
30 | K | 722173917 | Spoje rozvodů vody z plastů svary polyfuzí D přes 50 do 63 mm | kus | 1 |  | 0 | CS ÚRS 2018 01 |  |  | základní |  | 0 | 0 | 0 | 0 | 0 | 16 | K | 2 | ROZPOCET | 0 | 0 | 0 | 0 | 0 | 1 | 0 | 16 | -675638647
| PSC |  | Poznámka k souboru cen: 1. Měrnou jednotkou kus se rozumí jeden spoj. | [15 empty] | PSC | 2
31 | K | 722174015 | Potrubí vodovodní plastové PPR svar polyfuze PN 16 D 40 x 5,5 mm - v teplovodním kanále | m | 85 |  | 0 |  |  |  | základní |  | 0 | 0.00252 | 0.2142 | 0 | 0 | 16 | K | 2 | ROZPOCET | 0 | 0 | 0 | 0 | 0 | 1 | 0 | 16 | -1220717439
| PSC |  | Poznámka k souboru cen: 1. V cenách -4001 až -4088 jsou započteny náklady na montáž a dodávku potrubí a tvarovek. | [15 empty] | PSC | 2
| P |  | Poznámka k položce: Potrubí vodovodní plastové PPR svar polyfuze PN 16 D 40 x 5,5 mm - v teplovodním kanále | [15 empty] | P | 2
32 | K | 722174017 | Potrubí vodovodní plastové PPR svar polyfuze PN 16 D 63 x 8,6 mm - v teplovodním kanále | m | 85 |  | 0 |  |  |  | základní |  | 0 | 0.00586 | 0.4981 | 0 | 0 | 16 | K | 2 | ROZPOCET | 0 | 0 | 0 | 0 | 0 | 1 | 0 | 16 | 619117021
| PSC |  | Poznámka k souboru cen: 1. V cenách -4001 až -4088 jsou započteny náklady na montáž a dodávku potrubí a tvarovek. | [15 empty] | PSC | 2
| P |  | Poznámka k položce: Potrubí vodovodní plastové PPR svar polyfuze PN 16 D 63 x 8,6 mm - v teplovodním kanále | [15 empty] | P | 2
33 | K | 722174022 | Potrubí z plastových trubek z polypropylenu (PPR) svařovaných polyfuzně PN 20 (SDR 6) D 20 x 3,4 | m | 40 |  | 0 | CS ÚRS 2018 01 |  |  | základní |  | 0 | 0.00078 | 0.0312 | 0 | 0 | 16 | K | 2 | ROZPOCET | 0 | 0 | 0 | 0 | 0 | 1 | 0 | 16 | -118243735
| PSC |  | Poznámka k souboru cen: 1. V cenách -4001 až -4088 jsou započteny náklady na montáž a dodávku potrubí a tvarovek. | [15 empty] | PSC | 2
34 | K | 722174023 | Potrubí z plastových trubek z polypropylenu (PPR) svařovaných polyfuzně PN 20 (SDR 6) D 25 x 4,2 | m | 100 |  | 0 | CS ÚRS 2018 01 |  |  | základní |  | 0 | 0.00096 | 0.096 | 0 | 0 | 16 | K | 2 | ROZPOCET | 0 | 0 | 0 | 0 | 0 | 1 | 0 | 16 | -1795780872
| PSC |  | Poznámka k souboru cen: 1. V cenách -4001 až -4088 jsou započteny náklady na montáž a dodávku potrubí a tvarovek. | [15 empty] | PSC | 2
35 | K | 722174024 | Potrubí z plastových trubek z polypropylenu (PPR) svařovaných polyfuzně PN 20 (SDR 6) D 32 x 5,4 | m | 30 |  | 0 | CS ÚRS 2018 01 |  |  | základní |  | 0 | 0.00125 | 0.0375 | 0 | 0 | 16 | K | 2 | ROZPOCET | 0 | 0 | 0 | 0 | 0 | 1 | 0 | 16 | -675583293
| PSC |  | Poznámka k souboru cen: 1. V cenách -4001 až -4088 jsou započteny náklady na montáž a dodávku potrubí a tvarovek. | [15 empty] | PSC | 2
36 | K | 722174025 | Potrubí z plastových trubek z polypropylenu (PPR) svařovaných polyfuzně PN 20 (SDR 6) D 40 x 6,7 | m | 40 |  | 0 | CS ÚRS 2018 01 |  |  | základní |  | 0 | 0.00256 | 0.1024 | 0 | 0 | 16 | K | 2 | ROZPOCET | 0 | 0 | 0 | 0 | 0 | 1 | 0 | 16 | 998684348
| PSC |  | Poznámka k souboru cen: 1. V cenách -4001 až -4088 jsou započteny náklady na montáž a dodávku potrubí a tvarovek. | [15 empty] | PSC | 2
37 | K | 722174026 | Potrubí z plastových trubek z polypropylenu (PPR) svařovaných polyfuzně PN 20 (SDR 6) D 50 x 8,4 | m | 15 |  | 0 | CS ÚRS 2018 01 |  |  | základní |  | 0 | 0.00364 | 0.0546 | 0 | 0 | 16 | K | 2 | ROZPOCET | 0 | 0 | 0 | 0 | 0 | 1 | 0 | 16 | 277211967
| PSC |  | Poznámka k souboru cen: 1. V cenách -4001 až -4088 jsou započteny náklady na montáž a dodávku potrubí a tvarovek. | [15 empty] | PSC | 2
38 | K | 722174027 | Potrubí z plastových trubek z polypropylenu (PPR) svařovaných polyfuzně PN 20 (SDR 6) D 63 x 10,5 | m | 5 |  | 0 | CS ÚRS 2018 01 |  |  | základní |  | 0 | 0.0061 | 0.0305 | 0 | 0 | 16 | K | 2 | ROZPOCET | 0 | 0 | 0 | 0 | 0 | 1 | 0 | 16 | -14890663
| PSC |  | Poznámka k souboru cen: 1. V cenách -4001 až -4088 jsou započteny náklady na montáž a dodávku potrubí a tvarovek. | [15 empty] | PSC | 2
39 | K | 722181251 | Ochrana potrubí termoizolačními trubicemi z pěnového polyetylenu PE přilepenými v příčných a podélných spojích, tloušťky izolace přes 20 do 25 mm, vnitřního průměru izolace DN do 22 mm | m | 50 |  | 0 | CS ÚRS 2018 01 |  |  | základní |  | 0 | 0.0002 | 0.01 | 0 | 0 | 16 | K | 2 | ROZPOCET | 0 | 0 | 0 | 0 | 0 | 1 | 0 | 16 | -1705152785
| PSC |  | Poznámka k souboru cen: 1. V cenách -1211 až -1256 jsou započteny i náklady na dodání tepelně izolačních trubic. | [15 empty] | PSC | 2
40 | K | 722181252 | Ochrana potrubí termoizolačními trubicemi z pěnového polyetylenu PE přilepenými v příčných a podélných spojích, tloušťky izolace přes 20 do 25 mm, vnitřního průměru izolace DN přes 22 do 45 mm | m | 255 |  | 0 | CS ÚRS 2018 01 |  |  | základní |  | 0 | 0.00024 | 0.0612 | 0 | 0 | 16 | K | 2 | ROZPOCET | 0 | 0 | 0 | 0 | 0 | 1 | 0 | 16 | 457393121
| PSC |  | Poznámka k souboru cen: 1. V cenách -1211 až -1256 jsou započteny i náklady na dodání tepelně izolačních trubic. | [15 empty] | PSC | 2
41 | K | 722181253 | Ochrana potrubí termoizolačními trubicemi z pěnového polyetylenu PE přilepenými v příčných a podélných spojích, tloušťky izolace přes 20 do 25 mm, vnitřního průměru izolace DN přes 45 do 63 mm | m | 40 |  | 0 | CS ÚRS 2018 01 |  |  | základní |  | 0 | 0.00027 | 0.0108 | 0 | 0 | 16 | K | 2 | ROZPOCET | 0 | 0 | 0 | 0 | 0 | 1 | 0 | 16 | 1006836804
| PSC |  | Poznámka k souboru cen: 1. V cenách -1211 až -1256 jsou započteny i náklady na dodání tepelně izolačních trubic. | [15 empty] | PSC | 2
42 | K | 722181262 | Ochrana vodovodního potrubí přilepenými termoizolačními trubicemi z PE s AL tl do 40 mm DN do 45 mm - v teplovodním kanále | m | 85 |  | 0 |  |  |  | základní |  | 0 | 0.00024 | 0.0204 | 0 | 0 | 16 | K | 2 | ROZPOCET | 0 | 0 | 0 | 0 | 0 | 1 | 0 | 16 | -563033807
| PSC |  | Poznámka k souboru cen: 1. V cenách -1211 až -1256 jsou započteny i náklady na dodání tepelně izolačních trubic. | [15 empty] | PSC | 2
| P |  | Poznámka k položce: Ochrana vodovodního potrubí přilepenými termoizolačními trubicemi z PE s AL tl do 40 mm DN do 45 mm - v teplovodním kanále | [15 empty] | P | 2
43 | K | 722181263 | Ochrana vodovodního potrubí přilepenými termoizolačními trubicemi z PE tl do 25 mm DN do 63 mm - v teplovodním kanéle | m | 170 |  | 0 |  |  |  | základní |  | 0 | 0.00027 | 0.0459 | 0 | 0 | 16 | K | 2 | ROZPOCET | 0 | 0 | 0 | 0 | 0 | 1 | 0 | 16 | 1726843703
| PSC |  | Poznámka k souboru cen: 1. V cenách -1211 až -1256 jsou započteny i náklady na dodání tepelně izolačních trubic. | [15 empty] | PSC | 2
| P |  | Poznámka k položce: Ochrana vodovodního potrubí přilepenými termoizolačními trubicemi z PE tl do 25 mm DN do 63 mm - v teplovodním kanéle | [15 empty] | P | 2
44 | K | 722182011 | Podpůrný žlab pro potrubí průměru D 20 | m | 40 |  | 0 | CS ÚRS 2018 01 |  |  | základní |  | 0 | 0.00018 | 0.0072 | 0 | 0 | 16 | K | 2 | ROZPOCET | 0 | 0 | 0 | 0 | 0 | 1 | 0 | 16 | 1972337466
| PSC |  | Poznámka k souboru cen: 1. V cenách jsou započítány náklady na dodávku a montáž podpůrného žlabu. 2. Ceny neobsahují náklady na zavěšení potrubí, ty jsou zahrnuty v cenách potrubí. | [15 empty] | PSC | 2
45 | K | 722182012 | Podpůrný žlab pro potrubí průměru D 25 | m | 100 |  | 0 | CS ÚRS 2018 01 |  |  | základní |  | 0 | 0.00021 | 0.021 | 0 | 0 | 16 | K | 2 | ROZPOCET | 0 | 0 | 0 | 0 | 0 | 1 | 0 | 16 | -1595089106
| PSC |  | Poznámka k souboru cen: 1. V cenách jsou započítány náklady na dodávku a montáž podpůrného žlabu. 2. Ceny neobsahují náklady na zavěšení potrubí, ty jsou zahrnuty v cenách potrubí. | [15 empty] | PSC | 2
46 | K | 722182013 | Podpůrný žlab pro potrubí průměru D 32 | m | 30 |  | 0 | CS ÚRS 2018 01 |  |  | základní |  | 0 | 0.00026 | 0.0078 | 0 | 0 | 16 | K | 2 | ROZPOCET | 0 | 0 | 0 | 0 | 0 | 1 | 0 | 16 | -982271722
| PSC |  | Poznámka k souboru cen: 1. V cenách jsou započítány náklady na dodávku a montáž podpůrného žlabu. 2. Ceny neobsahují náklady na zavěšení potrubí, ty jsou zahrnuty v cenách potrubí. | [15 empty] | PSC | 2
47 | K | 722182014 | Podpůrný žlab pro potrubí průměru D 40 | m | 40 |  | 0 | CS ÚRS 2018 01 |  |  | základní |  | 0 | 0.00029 | 0.0116 | 0 | 0 | 16 | K | 2 | ROZPOCET | 0 | 0 | 0 | 0 | 0 | 1 | 0 | 16 | 1873116826
| PSC |  | Poznámka k souboru cen: 1. V cenách jsou započítány náklady na dodávku a montáž podpůrného žlabu. 2. Ceny neobsahují náklady na zavěšení potrubí, ty jsou zahrnuty v cenách potrubí. | [15 empty] | PSC | 2
48 | K | 722182015 | Podpůrný žlab pro potrubí průměru D 50 | m | 15 |  | 0 | CS ÚRS 2018 01 |  |  | základní |  | 0 | 0.00043 | 0.00645 | 0 | 0 | 16 | K | 2 | ROZPOCET | 0 | 0 | 0 | 0 | 0 | 1 | 0 | 16 | -1524746271
| PSC |  | Poznámka k souboru cen: 1. V cenách jsou započítány náklady na dodávku a montáž podpůrného žlabu. 2. Ceny neobsahují náklady na zavěšení potrubí, ty jsou zahrnuty v cenách potrubí. | [15 empty] | PSC | 2
49 | K | 722182016 | Podpůrný žlab pro potrubí průměru D 63 | m | 5 |  | 0 | CS ÚRS 2018 01 |  |  | základní |  | 0 | 0.00047 | 0.00235 | 0 | 0 | 16 | K | 2 | ROZPOCET | 0 | 0 | 0 | 0 | 0 | 1 | 0 | 16 | 770855711
| PSC |  | Poznámka k souboru cen: 1. V cenách jsou započítány náklady na dodávku a montáž podpůrného žlabu. 2. Ceny neobsahují náklady na zavěšení potrubí, ty jsou zahrnuty v cenách potrubí. | [15 empty] | PSC | 2
50 | K | 722190401 | Zřízení přípojek na potrubí vyvedení a upevnění výpustek do DN 25 | kus | 95 |  | 0 | CS ÚRS 2018 01 |  |  | základní |  | 0 | 0 | 0 | 0 | 0 | 16 | K | 2 | ROZPOCET | 0 | 0 | 0 | 0 | 0 | 1 | 0 | 16 | -124211408
| PSC |  | Poznámka k souboru cen: 1. Cenami -0401 až -0403 se oceňuje vyvedení a upevnění výpustek zařizovacích předmětů a výtokových armatur. 2. Potrubí vodovodních přípojek k zařizovacím předmětům, výtokovým armaturám, případně strojům a zařízením se oceňuje příslušnými cenami potrubí jako rozvod. | [15 empty] | PSC | 2
51 | K | 722190901 | Opravy ostatní uzavření nebo otevření vodovodního potrubí při opravách včetně vypuštění a napuštění | kus | 6 |  | 0 | CS ÚRS 2018 01 |  |  | základní |  | 0 | 0 | 0 | 0 | 0 | 16 | K | 2 | ROZPOCET | 0 | 0 | 0 | 0 | 0 | 1 | 0 | 16 | -1494041076
| PSC |  | Poznámka k souboru cen: 1. Cenou se oceňuje uzavíraný nebo otevíraný úsek, tj. od hlavního uzávěru k uzávěrům stoupacího potrubí nebo od těchto uzávěrů k uzávěrům před zařizovacím předmětem nebo výpustkou. Nejsou-li stoupací potrubí opatřena uzávěry, považuje se za úsek potrubí od hlavního uzávěru k uzávěrům před zařizovacím předmětem nebo výpustkou. 2. Cenou nelze oceňovat uzavírání nebo otevírání potrubí, které odbočuje ze stoupacího potrubí a je opatřeno vlastním uzávěrem; tyto práce jsou započteny v cenách oprav (např. bytové uzávěry v instalačních šachtách). | [15 empty] | PSC | 2
52 | K | 722220861 | Demontáž armatur závitových se dvěma závity do G 3/4 | kus | 10 |  | 0 | CS ÚRS 2018 01 |  |  | základní |  | 0 | 0 | 0 | 0.00053 | 0.0053 | 16 | K | 2 | ROZPOCET | 0 | 0 | 0 | 0 | 0 | 1 | 0 | 16 | -2051810906
53 | K | 722220862 | Demontáž armatur závitových se dvěma závity přes 3/4 do G 5/4 | kus | 2 |  | 0 | CS ÚRS 2018 01 |  |  | základní |  | 0 | 0 | 0 | 0.00123 | 0.00246 | 16 | K | 2 | ROZPOCET | 0 | 0 | 0 | 0 | 0 | 1 | 0 | 16 | 87892846
54 | K | 722220864 | Demontáž armatur závitových se dvěma závity G 2 | kus | 4 |  | 0 | CS ÚRS 2018 01 |  |  | základní |  | 0 | 0 | 0 | 0.00244 | 0.00976 | 16 | K | 2 | ROZPOCET | 0 | 0 | 0 | 0 | 0 | 1 | 0 | 16 | -100716512
55 | K | 722232044 | Armatury se dvěma závity kulové kohouty PN 42 do 185 °C přímé vnitřní závit G 3/4 | kus | 4 |  | 0 | CS ÚRS 2018 01 |  |  | základní |  | 0 | 0.00034 | 0.00136 | 0 | 0 | 16 | K | 2 | ROZPOCET | 0 | 0 | 0 | 0 | 0 | 1 | 0 | 16 | -1949205430
56 | K | 722232045 | Armatury se dvěma závity kulové kohouty PN 42 do 185 °C přímé vnitřní závit G 1 | kus | 13 |  | 0 | CS ÚRS 2018 01 |  |  | základní |  | 0 | 0.0005 | 0.0065 | 0 | 0 | 16 | K | 2 | ROZPOCET | 0 | 0 | 0 | 0 | 0 | 1 | 0 | 16 | -276236347
57 | K | 722232046 | Armatury se dvěma závity kulové kohouty PN 42 do 185 °C přímé vnitřní závit G 5/4 | kus | 1 |  | 0 | CS ÚRS 2018 01 |  |  | základní |  | 0 | 0.0007 | 0.0007 | 0 | 0 | 16 | K | 2 | ROZPOCET | 0 | 0 | 0 | 0 | 0 | 1 | 0 | 16 | -1496088614
58 | K | 722232048 | Armatury se dvěma závity kulové kohouty PN 42 do 185 °C přímé vnitřní závit G 2 | kus | 2 |  | 0 | CS ÚRS 2018 01 |  |  | základní |  | 0 | 0.00168 | 0.00336 | 0 | 0 | 16 | K | 2 | ROZPOCET | 0 | 0 | 0 | 0 | 0 | 1 | 0 | 16 | 1721828115
59 | K | 722234266 | Armatury se dvěma závity filtry mosazný PN 16 do 120 °C G 5/4 | kus | 1 |  | 0 | CS ÚRS 2018 01 |  |  | základní |  | 0 | 0.00031 | 0.00031 | 0 | 0 | 16 | K | 2 | ROZPOCET | 0 | 0 | 0 | 0 | 0 | 1 | 0 | 16 | -1665136649
60 | K | 722234268 | Armatury se dvěma závity filtry mosazný PN 16 do 120 °C G 2 | kus | 2 |  | 0 | CS ÚRS 2018 01 |  |  | základní |  | 0 | 0.00085 | 0.0017 | 0 | 0 | 16 | K | 2 | ROZPOCET | 0 | 0 | 0 | 0 | 0 | 1 | 0 | 16 | 1228688453
61 | K | 722250133 | Požární příslušenství a armatury hydrantový systém s tvarově stálou hadicí celoplechový D 25 x 30 m | soubor | 5 |  | 0 | CS ÚRS 2018 01 |  |  | základní |  | 0 | 0.02914 | 0.1457 | 0 | 0 | 16 | K | 2 | ROZPOCET | 0 | 0 | 0 | 0 | 0 | 1 | 0 | 16 | 1518632278
62 | K | 722290226 | Zkoušky, proplach a desinfekce vodovodního potrubí zkoušky těsnosti vodovodního potrubí závitového do DN 50 | m | 345 |  | 0 | CS ÚRS 2018 01 |  |  | základní |  | 0 | 0.00019 | 0.06555 | 0 | 0 | 16 | K | 2 | ROZPOCET | 0 | 0 | 0 | 0 | 0 | 1 | 0 | 16 | 1106298127
| PSC |  | Poznámka k souboru cen: 1. Cenami se oceňují dílčí zkoušky těsnosti vodovodního potrubí, které bude v dalším pracovním postupu zakryto nebo se stane nepřístupným. 2. Cenami nelze oceňovat celkové zkoušky těsnosti rozvodů vodovodního potrubí. 3. V cenách je započteno i dodání vody, uzavření a zabezpečení konců potrubí. 4. V cenách -0234 a -0237 je započteno i dodání desinfekčního prostředku. | [15 empty] | PSC | 2
63 | K | 722290234 | Zkoušky, proplach a desinfekce vodovodního potrubí proplach a desinfekce vodovodního potrubí do DN 80 | m | 345 |  | 0 | CS ÚRS 2018 01 |  |  | základní |  | 0 | 1e-05 | 0.00345 | 0 | 0 | 16 | K | 2 | ROZPOCET | 0 | 0 | 0 | 0 | 0 | 1 | 0 | 16 | -874418659
| PSC |  | Poznámka k souboru cen: 1. Cenami se oceňují dílčí zkoušky těsnosti vodovodního potrubí, které bude v dalším pracovním postupu zakryto nebo se stane nepřístupným. 2. Cenami nelze oceňovat celkové zkoušky těsnosti rozvodů vodovodního potrubí. 3. V cenách je započteno i dodání vody, uzavření a zabezpečení konců potrubí. 4. V cenách -0234 a -0237 je započteno i dodání desinfekčního prostředku. | [15 empty] | PSC | 2
64 | K | 998722101 | Přesun hmot pro vnitřní vodovod stanovený z hmotnosti přesunovaného materiálu vodorovná dopravní vzdálenost do 50 m v objektech výšky do 6 m | t | 2.436 |  | 0 | CS ÚRS 2018 01 |  |  | základní |  | 0 | 0 | 0 | 0 | 0 | 16 | K | 2 | ROZPOCET | 0 | 0 | 0 | 0 | 0 | 1 | 0 | 16 | 2097975440
| PSC |  | Poznámka k souboru cen: 1. Ceny pro přesun hmot stanovený z hmotnosti přesunovaného materiálu se používají tehdy, pokud je možné určit hmotnost za celý stavební díl. Do této hmotnosti se započítává i hmotnost materiálů oceňovaných ve specifikaci. 2. Pokud nelze jednoznačně stanovit hmotnost přesunovaných materiálů, lze pro výpočet přesunu hmot použít orientačně procentní sazbu. Touto sazbou se vynásobí rozpočtové náklady za celý stavební díl včetně nákladů na materiál ve specifikacích. 3. Příplatek k cenám -2181 pro přesun prováděný bez použití mechanizace, tj. za ztížených podmínek, lze použít pouze pro hmotnost materiálu, která se tímto způsobem skutečně přemísťuje. | [15 empty] | PSC | 2
| D | 724 | Zdravotechnika - strojní vybavení |  |  |  | 0 | [5 empty] | 0 |  | 0.0032 |  | 0 | 2 | D | 1 | ROZPOCET | [6 empty] | 0
65 | K | 724139101 | Montáž čerpadla kondenzátního | soubor | 1 |  | 0 | CS ÚRS 2018 01 |  |  | základní |  | 0 | 0.0016 | 0.0016 | 0 | 0 | 16 | K | 2 | ROZPOCET | 0 | 0 | 0 | 0 | 0 | 1 | 0 | 16 | -1526378752
| P |  | Poznámka k položce: Montáž čerpadla kondenzátního | [15 empty] | P | 2
66 | K | 724139102 | Kondenzátní čerpadlo 10 l/hod; 6,0m | kus | 1 |  | 0 |  |  |  | základní |  | 0 | 0.0016 | 0.0016 | 0 | 0 | 16 | K | 2 | ROZPOCET | 0 | 0 | 0 | 0 | 0 | 1 | 0 | 16 | -1086187399
| P |  | Poznámka k položce: Kondenzátní čerpadlo 10 l/hod; 6,0m | [15 empty] | P | 2
67 | K | 998724101 | Přesun hmot pro strojní vybavení stanovený z hmotnosti přesunovaného materiálu vodorovná dopravní vzdálenost do 50 m v objektech výšky do 6 m | t | 0.003 |  | 0 | CS ÚRS 2018 01 |  |  | základní |  | 0 | 0 | 0 | 0 | 0 | 16 | K | 2 | ROZPOCET | 0 | 0 | 0 | 0 | 0 | 1 | 0 | 16 | -1559316315
| PSC |  | Poznámka k souboru cen: 1. Ceny pro přesun hmot stanovený z hmotnosti přesunovaného materiálu se používají tehdy, pokud je možné určit hmotnost za celý stavební díl. Do této hmotnosti se započítává i hmotnost materiálů oceňovaných ve specifikaci. 2. Pokud nelze jednoznačně stanovit hmotnost přesunovaných materiálů, lze pro výpočet přesunu hmot použít orientačně procentní sazbu. Touto sazbou se vynásobí rozpočtové náklady za celý stavební díl včetně nákladů na materiál ve specifikacích. 3. Příplatek k cenám -4181 pro přesun prováděný bez použití mechanizace, tj. za ztížených podmínek, lze použít pouze pro hmotnost materiálu, která se tímto způsobem skutečně přemísťuje. | [15 empty] | PSC | 2
| D | 725 | Zdravotechnika - zařizovací předměty |  |  |  | 0 | [5 empty] | 0 |  | 0.49634 |  | 0.60392 | 2 | D | 1 | ROZPOCET | [6 empty] | 0
68 | K | 725110811 | Demontáž klozetů splachovacích s nádrží nebo tlakovým splachovačem | soubor | 2 |  | 0 | CS ÚRS 2018 01 |  |  | základní |  | 0 | 0 | 0 | 0.01933 | 0.03866 | 16 | K | 2 | ROZPOCET | 0 | 0 | 0 | 0 | 0 | 1 | 0 | 16 | -144813218
69 | K | 725112022 | Zařízení záchodů klozety keramické závěsné na nosné stěny s hlubokým splachováním odpad vodorovný | soubor | 2 |  | 0 | CS ÚRS 2018 01 |  |  | základní |  | 0 | 0.01692 | 0.03384 | 0 | 0 | 16 | K | 2 | ROZPOCET | 0 | 0 | 0 | 0 | 0 | 1 | 0 | 16 | 203492015
| PSC |  | Poznámka k souboru cen: 1. V cenách -1351, -1361 není započten napájecí zdroj. 2. V cenách jsou započtená klozetová sedátka. | [15 empty] | PSC | 2
70 | K | 725210821 | Demontáž umyvadel bez výtokových armatur umyvadel | soubor | 17 |  | 0 | CS ÚRS 2018 01 |  |  | základní |  | 0 | 0 | 0 | 0.01946 | 0.33082 | 16 | K | 2 | ROZPOCET | 0 | 0 | 0 | 0 | 0 | 1 | 0 | 16 | -495042205
71 | K | 725211603 | Umyvadla keramická bez výtokových armatur se zápachovou uzávěrkou připevněná na stěnu šrouby bílá bez sloupu nebo krytu na sifon 600 mm | soubor | 17 |  | 0 | CS ÚRS 2018 01 |  |  | základní |  | 0 | 0.01525 | 0.25925 | 0 | 0 | 16 | K | 2 | ROZPOCET | 0 | 0 | 0 | 0 | 0 | 1 | 0 | 16 | 1094260434
| PSC |  | Poznámka k souboru cen: 1. V cenách -2101 a -2102 je započteno i dodání zápachové uzávěrky. 2. V cenách –4112-14, -4141-43, -4151-56, -4161-63, -4211, 21, 31, není započten napájecí zdroj 3. V cenách -1651, -1656 a -1661, -1666 není započteno dodání skříňky. | [15 empty] | PSC | 2
72 | K | 725291511 | Doplňky zařízení koupelen a záchodů plastové dávkovač tekutého mýdla na 350 ml | soubor | 11 |  | 0 | CS ÚRS 2018 01 |  |  | základní |  | 0 | 0.00052 | 0.00572 | 0 | 0 | 16 | K | 2 | ROZPOCET | 0 | 0 | 0 | 0 | 0 | 1 | 0 | 16 | -1188736156
73 | K | 725291521 | Doplňky zařízení koupelen a záchodů plastové zásobník toaletních papírů | soubor | 2 |  | 0 | CS ÚRS 2018 01 |  |  | základní |  | 0 | 0.00052 | 0.00104 | 0 | 0 | 16 | K | 2 | ROZPOCET | 0 | 0 | 0 | 0 | 0 | 1 | 0 | 16 | -481517196
74 | K | 725291531 | Doplňky zařízení koupelen a záchodů plastové zásobník papírových ručníků | soubor | 11 |  | 0 | CS ÚRS 2018 01 |  |  | základní |  | 0 | 0.00052 | 0.00572 | 0 | 0 | 16 | K | 2 | ROZPOCET | 0 | 0 | 0 | 0 | 0 | 1 | 0 | 16 | -422893489
75 | K | 725330840 | Demontáž výlevek bez výtokových armatur a bez nádrže a splachovacího potrubí ocelových nebo litinových | soubor | 7 |  | 0 | CS ÚRS 2018 01 |  |  | základní |  | 0 | 0 | 0 | 0.0188 | 0.1316 | 16 | K | 2 | ROZPOCET | 0 | 0 | 0 | 0 | 0 | 1 | 0 | 16 | -1052085483
76 | K | 725331111 | Výlevky bez výtokových armatur a splachovací nádrže keramické se sklopnou plastovou mřížkou 425 mm | soubor | 7 |  | 0 | CS ÚRS 2018 01 |  |  | základní |  | 0 | 0.0147 | 0.1029 | 0 | 0 | 16 | K | 2 | ROZPOCET | 0 | 0 | 0 | 0 | 0 | 1 | 0 | 16 | 1399212774
77 | K | 725820801 | Demontáž baterií nástěnných do G 3/4 | soubor | 24 |  | 0 | CS ÚRS 2018 01 |  |  | základní |  | 0 | 0 | 0 | 0.00156 | 0.03744 | 16 | K | 2 | ROZPOCET | 0 | 0 | 0 | 0 | 0 | 1 | 0 | 16 | 1064736970
78 | K | 725821316 | Baterie dřezové nástěnné pákové s otáčivým plochým ústím a délkou ramínka 300 mm | soubor | 7 |  | 0 | CS ÚRS 2018 01 |  |  | základní |  | 0 | 0.00196 | 0.01372 | 0 | 0 | 16 | K | 2 | ROZPOCET | 0 | 0 | 0 | 0 | 0 | 1 | 0 | 16 | -1411088458
| PSC |  | Poznámka k souboru cen: 1. V ceně -1422 není započten napájecí zdroj. | [15 empty] | PSC | 2
79 | K | 725822612 | Baterie umyvadlové stojánkové pákové s výpustí | soubor | 17 |  | 0 | CS ÚRS 2018 01 |  |  | základní |  | 0 | 0.00184 | 0.03128 | 0 | 0 | 16 | K | 2 | ROZPOCET | 0 | 0 | 0 | 0 | 0 | 1 | 0 | 16 | 1144171551
| PSC |  | Poznámka k souboru cen: 1. V cenách –2654, 56, -9101-9202 není započten napájecí zdroj. | [15 empty] | PSC | 2
80 | K | 725840850 | Demontáž baterií sprchových diferenciálních do G 3/4 x 1 | kus | 20 |  | 0 | CS ÚRS 2018 01 |  |  | základní |  | 0 | 0 | 0 | 0.00225 | 0.045 | 16 | K | 2 | ROZPOCET | 0 | 0 | 0 | 0 | 0 | 1 | 0 | 16 | -672181776
81 | K | 725841341 | Baterie sprchové závěsné s omezenou dobou výtoku | soubor | 20 |  | 0 | CS ÚRS 2018 01 |  |  | základní |  | 0 | 0.00185 | 0.037 | 0 | 0 | 16 | K | 2 | ROZPOCET | 0 | 0 | 0 | 0 | 0 | 1 | 0 | 16 | 1030496504
| PSC |  | Poznámka k souboru cen: 1. V cenách –1353-54 není započten napájecí zdroj. | [15 empty] | PSC | 2
82 | K | 725860811 | Demontáž zápachových uzávěrek pro zařizovací předměty jednoduchých | kus | 24 |  | 0 | CS ÚRS 2018 01 |  |  | základní |  | 0 | 0 | 0 | 0.00085 | 0.0204 | 16 | K | 2 | ROZPOCET | 0 | 0 | 0 | 0 | 0 | 1 | 0 | 16 | 1622298565
83 | K | 725861102 | Zápachové uzávěrky zařizovacích předmětů pro umyvadla DN 40 | kus | 17 |  | 0 | CS ÚRS 2018 01 |  |  | základní |  | 0 | 0.00023 | 0.00391 | 0 | 0 | 16 | K | 2 | ROZPOCET | 0 | 0 | 0 | 0 | 0 | 1 | 0 | 16 | -1070796323
| PSC |  | Poznámka k souboru cen: 1. Pro volbu cen zápachových uzávěrek je rozhodující vnější průměr připojovací trubky. 2. V cenách je započteno i propojení zápachové uzávěrky s odpadní výpustkou. 3. Cenami zápachových uzávěrek nelze oceňovat zápachové uzávěrky, pokud jsou započteny v cenách zařizovacích předmětů. 4. Přechodové tvarovky pro připojení k armaturám se oceňují samostatně cenami souboru cen 722 22-.. | [15 empty] | PSC | 2
84 | K | 725862103 | Zápachové uzávěrky zařizovacích předmětů pro dřezy DN 40/50 | kus | 7 |  | 0 | CS ÚRS 2018 01 |  |  | základní |  | 0 | 0.00028 | 0.00196 | 0 | 0 | 16 | K | 2 | ROZPOCET | 0 | 0 | 0 | 0 | 0 | 1 | 0 | 16 | 1462319703
| PSC |  | Poznámka k souboru cen: 1. Pro volbu cen zápachových uzávěrek je rozhodující vnější průměr připojovací trubky. 2. V cenách je započteno i propojení zápachové uzávěrky s odpadní výpustkou. 3. Cenami zápachových uzávěrek nelze oceňovat zápachové uzávěrky, pokud jsou započteny v cenách zařizovacích předmětů. 4. Přechodové tvarovky pro připojení k armaturám se oceňují samostatně cenami souboru cen 722 22-.. | [15 empty] | PSC | 2
85 | K | 998725101 | Přesun hmot pro zařizovací předměty stanovený z hmotnosti přesunovaného materiálu vodorovná dopravní vzdálenost do 50 m v objektech výšky do 6 m | t | 0.496 |  | 0 | CS ÚRS 2018 01 |  |  | základní |  | 0 | 0 | 0 | 0 | 0 | 16 | K | 2 | ROZPOCET | 0 | 0 | 0 | 0 | 0 | 1 | 0 | 16 | 116521558
| PSC |  | Poznámka k souboru cen: 1. Ceny pro přesun hmot stanovený z hmotnosti přesunovaného materiálu se používají tehdy, pokud je možné určit hmotnost za celý stavební díl. Do této hmotnosti se započítává i hmotnost materiálů oceňovaných ve specifikaci. 2. Pokud nelze jednoznačně stanovit hmotnost přesunovaných materiálů, lze pro výpočet přesunu hmot použít orientačně procentní sazbu. Touto sazbou se vynásobí rozpočtové náklady za celý stavební díl včetně nákladů na materiál ve specifikacích. 3. Příplatek k cenám -5181 pro přesun prováděný bez použití mechanizace, tj. za ztížených podmínek, lze použít pouze pro hmotnost materiálu, která se tímto způsobem skutečně přemísťuje. | [15 empty] | PSC | 2
| D | 726 | Zdravotechnika - předstěnové instalace |  |  |  | 0 | [5 empty] | 0 |  | 0.0373 |  | 0 | 2 | D | 1 | ROZPOCET | [6 empty] | 0
86 | K | 726131041 | Předstěnové instalační systémy do lehkých stěn s kovovou konstrukcí pro závěsné klozety ovládání zepředu, stavební výšky 1120 mm | soubor | 2 |  | 0 | CS ÚRS 2018 01 |  |  | základní |  | 0 | 0.01865 | 0.0373 | 0 | 0 | 16 | K | 2 | ROZPOCET | 0 | 0 | 0 | 0 | 0 | 1 | 0 | 16 | 766336267
| PSC |  | Poznámka k souboru cen: 1. V ceně jsou započteny náklady na: -1021 dodání nožního tlačítka na podlahu, -1041 dodání ovládacího tlačítka a zvukoizolační soupravy, -1042 dodání ovládacího tlačítka, -1043 dodání krycí desky, ručního tlačítka a zvukoizolační soupravy, -1061 dodání ovládacího tlačítka [Artline] a zvukoizolační soupravy. 2. V ceně nejsou započteny náklady na: -1043 dodání podpěrných prvků a madel, -1202 až -1204 dodání ovládacího tlačítka. 3. V cenách nejsou započteny náklady na dodávku zařizovacích předmětů. | [15 empty] | PSC | 2
87 | K | 998726111 | Přesun hmot pro instalační prefabrikáty stanovený z hmotnosti přesunovaného materiálu vodorovná dopravní vzdálenost do 50 m v objektech výšky do 6 m | t | 0.037 |  | 0 | CS ÚRS 2018 01 |  |  | základní |  | 0 | 0 | 0 | 0 | 0 | 16 | K | 2 | ROZPOCET | 0 | 0 | 0 | 0 | 0 | 1 | 0 | 16 | -982483466
| PSC |  | Poznámka k souboru cen: 1. Ceny pro přesun hmot stanovený z hmotnosti přesunovaného materiálu se používají tehdy, pokud je možné určit hmotnost za celý stavební díl. Do této hmotnosti se započítává i hmotnost materiálů oceňovaných ve specifikaci. 2. Pokud nelze jednoznačně stanovit hmotnost přesunovaných materiálů, lze pro výpočet přesunu hmot použít orientačně procentní sazbu. Touto sazbou se vynásobí rozpočtové náklady za celý stavební díl včetně nákladů na materiál ve specifikacích. 3. Příplatek k cenám -6181 pro přesun prováděný bez použití mechanizace, tj. za ztížených podmínek, lze použít pouze pro hmotnost materiálu, která se tímto způsobem skutečně přemísťuje. | [15 empty] | PSC | 2
| D | 727 | Zdravotechnika - požární ochrana |  |  |  | 0 | [5 empty] | 0 |  | 0.003 |  | 0 | 2 | D | 1 | ROZPOCET | [6 empty] | 0
88 | K | 727121101 | Protipožární ochranné manžety z jedné strany dělící konstrukce požární odolnost EI 90 D 32 | kus | 12 |  | 0 | CS ÚRS 2018 01 |  |  | základní |  | 0 | 0.00025 | 0.003 | 0 | 0 | 16 | K | 2 | ROZPOCET | 0 | 0 | 0 | 0 | 0 | 1 | 0 | 16 | 5399420
| D | HZS | Hodinové zúčtovací sazby |  |  |  | 0 | [5 empty] | 0 |  | 0 |  | 0 | 4 | D | 0 | ROZPOCET | [6 empty] | 0
89 | K | HZS2212 | Hodinové zúčtovací sazby profesí PSV provádění stavebních instalací instalatér odborný | hod | 20 |  | 0 | CS ÚRS 2018 01 |  |  | základní |  | 0 | 0 | 0 | 0 | 0 | 512 | K | 1 | ROZPOCET | 0 | 0 | 0 | 0 | 0 | 1 | 0 | 512 | -1886406882

## SO 08 1 VYT
Rozpočet
Investiční akce: | Snížení energetické náročnosti objektu sportovní haly BIOS - COP, Nymburk
Investor: | Střední odborná škola a Střední odborné učiliště Nymburk V Kolonii 1804, 288 46 Nymburk V Kolonii 1804, 288 46 Nymburk
Zpracovatel | Energy Benefit Centre a.s. , Křenova 438/3, Praha 6 | Vypracoval: |  | Lukáš Diviš
Cena celkem bez DPH | 0 | Zodpovědný projektant |  | Lukáš Diviš
DPH 21 % | 0 | Stupeň: |  | DZS
Cena celkem s DPH | 0 | Datum: |  | srpen 2018
Položka | Název | Množství | MJ | Cena/jedn. | Cena celkem
SO01 | Strojovna ÚT | 1 | kpl | 0 | 0
SO02 | Otopná soustava | 1 | kpl | 0 | 0
SO03 | Připojení VZT jednotek | 1 | kpl | 0 | 0
SO04 | Teplovod | 1 | kpl | 0 | 0

## SO 08 2 VYT Strojovna UT
Rozpočet
Investiční akce: | Snížení energetické náročnosti objektu sportovní haly BIOS - COP, Nymburk
Investor: | Střední odborná škola a Střední odborné učiliště Nymburk V Kolonii 1804, 288 46 Nymburk V Kolonii 1804, 288 46 Nymburk
Zpracovatel | Energy Benefit Centre a.s. , Křenova 438/3, Praha 6 | Vypracoval: |  | Lukáš Diviš
Cena celkem bez DPH | 0 | Zodpovědný projektant |  | Lukáš Diviš
DPH 21 % | 0 | Stupeň: |  | DZS
Cena celkem s DPH | 0 | Datum: |  | srpen 2018
Položka | Název | Množství | MJ | Cena/jedn. | Cena celkem
Strojovna ÚT
Zařízení
1 | Kombinovaný rozdělovač-sběrač pro 4 topné okruhy, modul120, Qmax=6m3/h, přívod příruba DN50, výstup 2x varné hrdlo DN50, 2x varné hrdlo DN25, 4x varné hrdlo DN20, včetně návarků pro teploměry, vypouštění | 1 | ks |  | 0
2 | Tepelná izolace PUR 35mm, kašírovaná ALU plech.folie pro rozdělovač/sběrač l=1,9 m (příslušenství rozdělovače/sběrače) | 1 | ks |  | 0
3 | Stavitelný stojan pro kombinovaný rozdělovač-sběrač, pozink, výška 420-670 mm | 2 | ks |  | 0
Oběhová čerpadla
4 | Čerpadlo oběhové závitové, s automatickou regulací výkonu, LED displej, indikace dopravní výšky, průtoku, příkonu, Q=4,1m3/h, Hmax=6,0m, P=124W/230V/50Hz, DN25, včetně šroubení a těsnění | 1 | ks |  | 0
5 | Čerpadlo oběhové závitové, s automatickou regulací výkonu, Q=0,6m3/h, Hmax=3,4m, P=22W/230V/50Hz, DN25, včetně šroubení a těsnění | 1 | ks |  | 0
6 | Čerpadlo oběhové závitové, s automatickou regulací výkonu, příkonu, Q=0,3m3/h, Hmax=3,8m, P=22W/230V/50Hz, DN25, včetně šroubení a těsnění | 1 | ks |  | 0
Armatury
7 | Montáž - Dvojcestný ventil regulační, závitový, DN25, kvs=10, včetně servopohonu 230 V (dodávka MaR) | 1 | ks |  | 0
8 | Montáž - Dvojcestný ventil regulační, závitový, DN15, kvs=2,5, včetně servopohonu 230 V (dodávka MaR) | 1 | ks |  | 0
9 | Montáž - Dvojcestný ventil regulační, závitový, DN10, kvs=1,6, včetně servopohonu 230 V (dodávka MaR) | 1 | ks |  | 0
10 | Kohout kulový-voda, DN 50,t=120°C, PN16 | 6 | ks |  | 0
11 | Kohout kulový-voda, DN 25,t=120°C, PN16 | 4 | ks |  | 0
12 | Kohout kulový-voda, DN 20,t=120°C, PN16 | 4 | ks |  | 0
13 | Filtr topenářský, závitový DN 50,120°C, PN16 | 1 | ks |  | 0
14 | Filtr topenářský, závitový DN 25,120°C, PN16 | 1 | ks |  | 0
15 | Filtr topenářský, závitový DN 20,120°C, PN16 | 1 | ks |  | 0
16 | Klapka zpětná pružinová, závitová, DN 50, 120°C, PN15 | 2 | ks |  | 0
17 | Klapka zpětná pružinová, závitová, DN 25, 120°C, PN15 | 2 | ks |  | 0
18 | Klapka zpětná pružinová, závitová, DN 20, 120°C, PN15 | 2 | ks |  | 0
19 | Vypouštěcí kohout DN 15, 120°C, PN16 | 8 | ks |  | 0
20 | Teploměr technický 0-120°C, včetně jímky | 8 | ks |  | 0
21 | Automatický odvzdušňovací ventil DN15, 120°C, PN16 | 2 | ks |  | 0
22 | Tlakově nezávislý a seřizovací automatický regulátor průtoku membránový, včetně uzavírací funkce, DN15, jmenovitý rozsah PN16, teplota média -10 až 120°C, včetně zaregulování | 1 | ks |  | 0
23 | Magnetický odlučovač nečistot, závitový, možnost vertikální i horizontální montáže, tmax=120°C, PN10, DN50 | 1 | ks |  | 0
24 | Magnetický odlučovač nečistot, závitový, možnost vertikální i horizontální montáže, tmax=120°C, PN10, DN25 | 1 | ks |  | 0
25 | Magnetický odlučovač nečistot, závitový, možnost vertikální i horizontální montáže, tmax=120°C, PN10, DN20 | 1 | ks |  | 0
Demontáže
27 | Demontáž trubkového rozdělovače do DN200, do l=3 m, včetně konzol, tepelné izolace a likvidace | 2 | ks |  | 0
28 | Demontáž armatur přírubových v kotelnách a strojovnách, včetně likvidace | 1 | ks |  | 0
Ostatní
29 | Vyregulování otopné soustavy- nastavení pracovního bodu oběhových čerpadel, ekvitermních křivek, odladění celého systému ÚT během zkušebního provozu dle požadavků provozovatele | 1 | ks |  | 0
30 | Přesuny hmot | 1 | ks |  | 0
31 | Nátěry pomocných konstrukcí, 2x základní barva, 1x email | 1 | ks |  | 0
32 | Označovací štítky na potrubí | 6 | ks |  | 0
33 | Zaškolení obsluhy, uvedení systému do provozu | 1 | ks |  | 0
Veškeré položky ve výkazu jsou uvedeny včetně montážních prací a ostatních výkonů spojených s instalací systému

## SO 08 3 VYT OS
Rozpočet
Investiční akce: | Snížení energetické náročnosti objektu sportovní haly BIOS - COP, Nymburk
Investor: | Střední odborná škola a Střední odborné učiliště Nymburk V Kolonii 1804, 288 46 Nymburk V Kolonii 1804, 288 46 Nymburk
Zpracovatel | Energy Benefit Centre a.s. , Křenova 438/3, Praha 6 | Vypracoval: |  | Lukáš Diviš
Cena celkem bez DPH | 0 | Zodpovědný projektant |  | Lukáš Diviš
DPH 21 % | 0 | Stupeň: |  | DZS
Cena celkem s DPH | 0 | Datum: |  | srpen 2018
Položka | Název | Množství | MJ | Cena/jedn. | Cena celkem
Otopná soustava
Armatury
1 | Dvojité regulační šroubení pro tělesa s integrovaným ventilem , včetně svěrného šroubení pro Cu trubky 15 mm | 39 | ks |  | 0
2 | Radiátorové ventilové těleso s přednastavením hodnoty kv,PN10, t=120°C, k napojení na ocelové potrubí, DN15 | 2 | ks |  | 0
3 | Uzavíratelné regulační šroubení s přednastavením hodnoty kv,PN10, t=120°C, k napojení na ocelové potrubí, DN15 | 2 | ks |  | 0
4 | Termostatická hlavice pro tělesa s integrovaným ventilem pro veřejné prostory, včetně ochrany proti odcizení a neoprávněné manipulaci | 39 | ks |  | 0
5 | Termostatická hlavice pro ventil dvouregulační, pro veřejné prostory, včetně ochrany proti odcizení a neoprávněné manipulaci | 2 | ks |  | 0
6 | Vyregulování ventilu nebo šroubení dvojregulačního s termostatickým ovládáním | 41 | ks |  | 0
Otopná tělesa
7 | Deskové otopné těleso včetně integrovaného termostatického ventilu a odvzdušnění, konzol na stěnu, připojení zespodu rozměr 33/900/700 | 9 | ks |  | 0
8 | Dtto 33/900/600 | 3 | ks |  | 0
9 | Dtto 22/900/1600 | 12 | ks |  | 0
10 | Dtto 22/900/1200 | 1 | ks |  | 0
11 | Dtto 21/900/1000 | 2 | ks |  | 0
12 | Dtto 21/900/900 | 3 | ks |  | 0
14 | Dtto 21/900/600 | 1 | ks |  | 0
15 | Dtto 11/900/1000 | 3 | ks |  | 0
16 | Dtto 11/900/900 | 2 | ks |  | 0
17 | Dtto 11/900/700 | 1 | ks |  | 0
18 | Dtto 11/600/400 | 2 | ks |  | 0
19 | Deskové otopné těleso bez integrovaného termostatického ventilu- připojení z boku, včetně odvzdušnění, konzol na stěnu, rozměr 22/900/800 | 1 | ks |  | 0
20 | Dtto 21/900/900 | 1 | ks |  | 0
Potrubí
21 | Potrubí ocelové bezešvé DN50, spojované svařováním, včetně tvarovek, spojovacího materiálu, konzol | 5 | m |  | 0
22 | Potrubí měď. hladké , včetně tvarovek , spojovacího materiálu, konzol rozměr 42x1,5 | 35 | m |  | 0
23 | dtto 35x1,5 | 71 | m |  | 0
24 | dtto 28x1,5 | 70 | m |  | 0
25 | dtto 22x1,0 | 30 | m |  | 0
26 | dtto 18x1,0 | 120 | m |  | 0
27 | dtto 15x1,0 | 96 | m |  | 0
28 | Příplatek k potrubí měděnému za zhotovení přípojky Ć15 mm | 80 | ks |  | 0
Tepelné izolace OS
29 | Tep. izolace z minerálního vlákna, kašírovaná vyztuženou Al folií, vniřní pr./tl. 50/50 mm | 4 | m |  | 0
30 | Polyethylenové tepelně-izolační návleky, včetně instalačního a spojovacího materiálu, vnitřní Ć50mm, tl. 50 mm | 2 | m |  | 0
31 | dtto Ć42mm, tl. 40 mm | 35 | m |  | 0
32 | dtto Ć35mm, tl. 30 mm | 71 | m |  | 0
33 | dtto Ć28mm, tl. 30 mm | 70 | m |  | 0
34 | dtto Ć22mm, tl. 20 mm | 30 | m |  | 0
35 | dtto Ć18mm, tl. 20 mm | 120 | m |  | 0
36 | dtto Ć15mm, tl. 20 mm | 96 | m |  | 0
Demontáže
37 | Demontáž otopného tělesa ocelového, článkového, výšky 900 mm, šířky 160 mm a počtu článků 30 ks, včetně připojovacích armatur, konzol a včetně likvidace | 42 | ks |  | 0
38 | Demontáž ocelového potrubí do DN20 , včetně tvarovek a včetně likvidace | 86 | m |  | 0
39 | Demontáž ocelového potrubí od DN20 do DN65 , včetně tvarovek a včetně likvidace | 210 | m |  | 0
Stavba
40 | Sekání drážek do podlah železobetonových, pro dvojici potrubí ÚT do průměru 60 mm | 70 | m |  | 0
41 | Obnova podlah železobetonových, po instalaci dvojice potrubí ÚT do průměru 60 mm, včetně napojení na stávající konstrukce a začištění, pozn.: obnova nášlapné vrstvy podlahy je předmětem stavební části PD, část ÚT toto neřeší | 70 | m |  | 0
42 | Demontáž zaklopení energokanálu z prefabrikovaných ŽB dílců, šířka 1440 mm | 138 | m |  | 0
43 | Opětovné zaklopení energokanálu z prefabrikovaných ŽB dílců, šířka 1440 mm, včetně instalačního materiálu, provedení hydroizolace | 138 | m |  | 0
44 | Prostup zdivem z cihel plných do tl. 150 mm , průměr 80 mm, včetně povrchových úprav a začištění po montáží potrubí | 46 | ks |  | 0
45 | Prostup zdivem z cihel plných do tl. 300 mm , průměr 80 mm, včetně povrchových úprav a začištění po montáží potrubí | 10 | ks |  | 0
46 | Příplatek za koordinaci se stavbu-vedení potrubí ÚT v podlahové konstrukci | 1 | kpl |  | 0
Ostatní
47 | Topná a tlaková zkouška dle ČSN 060310 | 1 | ks |  | 0
48 | Propláchnutí systému | 2 | ks |  | 0
49 | Napuštění otopné soustavy vodou o předepsaných parametrech, odvzdušnění | 1 | ks |  | 0
50 | Zaškolení obsluhy, uvedení do provozu | 1 | ks |  | 0
51 | Nátěry pomocných konstrukcí, 2x základní barva, 1x email | 1 | kpl |  | 0
52 | Přesuny hmot | 1 | ks |  | 0
Veškeré položky ve výkazu jsou uvedeny včetně montážních prací a ostatních výkonů spojených s instalací systému

## SO 08 4 VYT VZT
Rozpočet
Investiční akce: | Snížení energetické náročnosti objektu sportovní haly BIOS - COP, Nymburk
Investor: | Střední odborná škola a Střední odborné učiliště Nymburk V Kolonii 1804, 288 46 Nymburk V Kolonii 1804, 288 46 Nymburk
Zpracovatel | Energy Benefit Centre a.s. , Křenova 438/3, Praha 6 | Vypracoval: |  | Lukáš Diviš
Cena celkem bez DPH | 0 | Zodpovědný projektant |  | Lukáš Diviš
DPH 21 % | 0 | Stupeň: |  | DZS
Cena celkem s DPH | 0 | Datum: |  | srpen 2018
Položka | Název | Množství | MJ | Cena/jedn. | Cena celkem
Připojení VZT jednotek
Armatury
1 | Automatický odvzdušňovací ventil DN15, 120°C, PN16 | 4 | ks |  | 0
2 | Kohout kulový-voda, DN 32,t=120°C, PN16 | 2 | ks |  | 0
3 | Kohout kulový-voda, DN 25,t=120°C, PN16 | 2 | ks |  | 0
4 | Vypouštěcí kohout DN 15, 120°C, PN16 | 4 | ks |  | 0
5 | Pružný připojovací kus pro napojení VZT jednotky- pancéřovaná flexibilní hadice s oboustranným připojovacím šroubením G3/4", nerez, l=500 mm, DN32 | 2 | ks |  | 0
6 | Pružný připojovací kus pro napojení VZT jednotky- pancéřovaná flexibilní hadice s oboustranným připojovacím šroubením G3/4", nerez, l=500 mm, DN25 | 2 | ks |  | 0
Potrubí
7 | Potrubí měď. hladké , včetně tvarovek , spojovacího materiálu, konzol rozměr 35x1,5 | 25 | m |  | 0
8 | dtto 28x1,5 | 18 | m |  | 0
9 | Příplatek k potrubí měděnému do rozměru 35x1,5, za připojení vodního ohřívače VZT jednotky | 2 | ks |  | 0
Tepelná izolace
10 | Tep. izolace z minerálního vlákna, kašírovaná vyztuženou Al folií, včetně instalačního a spojovacího materiálu, vniřní pr./tl. Ć35mm, tl. 30 mm | 25 | m |  | 0
11 | dtto Ć28mm, tl. 20 mm | 18 | m |  | 0
Ostatní
12 | Montáž směšovacího uzlu VZT jednotky, vč. instalačního materiálu, nastavení parametrů veškerých komponentů, dodávka VZT | 2 | ks |  | 0
13 | Topná a tlaková zkouška dle ČSN 060310 | 1 | kpl |  | 0
14 | Propláchnutí systému | 2 | kpl |  | 0
15 | Napuštění otopné soustavy vodou o předepsaných parametrech, odvzdušnění | 1 | ks |  | 0
16 | Přesuny hmot | 1 | kpl |  | 0
17 | Nátěry pomocných konstrukcí, 2x základní barva, 1x email | 1 | kpl |  | 0
Veškeré položky ve výkazu jsou uvedeny včetně montážních prací a ostatních výkonů spojených s instalací systému

## SO 08 5 VYT Teplovod
Rozpočet
Investiční akce: | Snížení energetické náročnosti objektu sportovní haly BIOS - COP, Nymburk
Investor: | Střední odborná škola a Střední odborné učiliště Nymburk V Kolonii 1804, 288 46 Nymburk V Kolonii 1804, 288 46 Nymburk
Zpracovatel | Energy Benefit Centre a.s. , Křenova 438/3, Praha 6 | Vypracoval: |  | Lukáš Diviš
Cena celkem bez DPH | 0 | Zodpovědný projektant |  | Lukáš Diviš
DPH 21 % | 0 | Stupeň: |  | DZS
Cena celkem s DPH | 0 | Datum: |  | srpen 2018
Položka | Název | Množství | MJ | Cena/jedn. | Cena celkem
Teplovod
Potrubí
1 | Potrubí ocelové bezešvé DN50, spojované svařováním, včetně tvarovek, spojovacího materiálu, konzol | 172 | m |  | 0
Tepelná izolace
2 | Tep. izolace z minerálního vlákna, kašírovaná vyztuženou Al folií, včetně instalačního a spojovacího materiálu, vniřní pr./tl. Ć50mm, tl. 50 mm | 172 | m |  | 0
Demontáže
3 | Demontáž stávajícího ocelového potrubí DN65, včetně rozřezání pro potřeby transportu, včetně tvarovek a včetně likvidace | 172 | m |  | 0
Ostatní
4 | Bourání okapového chodníčku z betonu tl. 200 mm | 15 | m2 |  | 0
5 | Sejmutí ornice | 10 | m2 |  | 0
6 | Odstranění zásypu nad energokanálem- zemina tl. 150 mm | 10 | m2 |  | 0
7 | Bourání komunikace z ŽB silničních panelů | 7 | m2 |  | 0
8 | Demontáž zaklopení energokanálu z prefabrikovaných ŽB dílců, šířka 1440 mm | 26 | m |  | 0
9 | Opětovné zaklopení energokanálu z prefabrikovaných ŽB dílců, šířka 1440 mm, včetně instalačního materiálu, provedení hydroizolace | 26 | m |  | 0
10 | Zásyp energokanálu, včetně zhutnění, tl. 150 mm | 10 | m2 |  | 0
11 | Obnova zeleně, ohumusení, výsev travního semene | 10 | m2 |  | 0
12 | Obnova komunikace z ŽB panelů- beton, vč.podsypu, napojení na stávající konstrukce, povrchových úprava začištění | 7 | m2 |  | 0
13 | Obnova okapového chodníčku- beton, vč.podsypu, napojení na stávající konstrukce, povrchových úprava začištění | 15 | m2 |  | 0
14 | Příplatek za vedení potrubí ocelového do DN50 v kanálech a šachtách | 172 | m |  | 0
15 | Topná a tlaková zkouška dle ČSN 060310 | 1 | kpl |  | 0
16 | Propláchnutí systému | 2 | kpl |  | 0
17 | Napuštění otopné soustavy vodou o předepsaných parametrech, odvzdušnění | 1 | ks |  | 0
18 | Přesuny hmot | 1 | kpl |  | 0
19 | Nátěry pomocných konstrukcí, 2x základní barva, 1x email | 1 | kpl |  | 0
Veškeré položky ve výkazu jsou uvedeny včetně montážních prací a ostatních výkonů spojených s instalací systému

## SO 09 1 Slaboproud
Snížení energetické náročnosti budovy sportovní haly BIOS COP
Nymburk
D.1.4 Výpis materiálu
2B Slaboproudý rozvod
Položka | Popis výkonu | Měr.jednotka | Množství
1 | Přístrojová krabice | ks | 8 | 0
2 | Krabice protahovací | ks | 10 | 0
3 | Svorka krabicová 2,5mm2 | ks | 18 | 0
4 | Dvojitá sdělovací zásuvka RJ 45 | ks | 2 | 0
5 | Školní zvonek | ks | 2 | 0
6 | Reproduktor školního rozhlasu 10W 100V | ks | 4 | 0
7 | Demontáž školních hodin | ks | 1 | 0
8 | Hodiny přesného času | ks | 1 | 0
9 | Kabel 2x2x0,8 | m | 70 | 0
10 | Kabel CYKY 2x2,5 | m | 130 | 0
11 | Kabel UTP/FTP 4x2 | m | 210 | 0
12 | Trubka ohebná pod omítkou 23mm vč. protah. vodiče | m | 65 | 0
13 | Ukončení kabelu | ks | 12 | 0
14 | Drážka ve zdivu | m | 105 | 0
15 | Průraz zdivem do tl 30cm | ks | 4 | 0
16 | Prostup mezi požárními úseky | ks | 2 | 0
17 | Pomocné montážní práce | hod | 10 | 0
18 | Kompletace | hod | 6 | 0
19 | Součet |  |  | 0

## SO 10 1 VZT
Rozpočet - Vzduchotechnika
Investiční akce: Snížení energetické náročnosti objektu sportovní haly BIOS - COP, Nymburk
Investor: Střední odborná škola a střední odborné učiliště Nymburk V Kolonii 1804, 288 02 Nymburk
Zpracovatel: Energy Benefit Centre, Křenova 438/3, 162 00 Praha 6
Cena celkem bez DPH: |  |  | 0
DPH 21 %: |  |  | 0
Cena celkem s DPH: |  |  | 0
Snížení energetické náročnosti objektu sportovní haly BIOS - COP, Nymburk
P.Č. | Zn. |  | MJ | Množ. | Cena/MJ | Celkem
1 | 1 | Zařízení č.1: Větrání Sportovní haly | ks | 1 | 0 | 0
2 | 2 | Zařízení č.2: Větrání šaten | ks | 1 | 0 | 0
3 | 3 | Zařízení č.3: Větrání posilovny a klubovny | ks | 1 | 0 | 0
4 | 4 | Zařízení č.4: Větrání hygienických zařízení | ks | 1 | 0 | 0
5 | 5 | Společně | ks | 1 | 0 | 0

## SO 10 2 VZT Zař.1
Rozpočet - Vzduchotechnika
Investiční akce: Snížení energetické náročnosti objektu sportovní haly BIOS - COP, Nymburk
Investor: Střední odborná škola a střední odborné učiliště Nymburk V Kolonii 1804, 288 02 Nymburk
Zpracovatel: Energy Benefit Centre, Křenova 438/3, 162 00 Praha 6
Cena celkem bez DPH: |  |  | 0
DPH 21 %: |  |  | 0
Cena celkem s DPH: |  |  | 0
Zařízení č.1: Větrání Sportovní haly
P.Č. | Zn. |  | MJ | Množ. | Cena/MJ | Celkem
1 | 1 | 1.01 - VZT jednotka horizontální zestavná v provedení do interiéru pro přívod a odvod vzduchu Vp=6000m3/h/dpext=300 Pa,Vo=6000 m3/h/dpext=300 Pa, ventilátory s EC motory, rotční regenerační výměník - suchá účinnost dle EN 308 - 82,0 %, SPF čisté filtry 1,77 kW/m3/s, zabudovaný řídicí systém včetně teplotních čidel, modbus komunikace a vestavěný WEB server,vodní ohřívač vzduchu Q=12kW , filtr přívod F7/odvod M5, opláštění protihluková izolace z minerální vlny s tloušťkou izolace 60 mm, rám jednotky218mm, akustické a další parametry viz. TZ | ks | 1 |  | 0 | 392487
2 | 2 | 1.01a - Uzavírací klapka těsná s osazením pro servopohon (dodávka a montáž servopohonu s havarijní funkcí - MaR), rozměr1200x600mm | ks | 2 |  | 0
3 | 3 | 1.01b - Pružná manžeta, rozměr 1650x750mm - příslušenství VZT jednotky | ks | 4 |  | 0
4 | 4 | Dodávka jednotky v rozebraném stavu a kompletace VZT jednotky na místě stavby, ( šířka montážního otvoru 1400 mm) | ks | 1 |  | 0
5 | 5 | Uvedení VZT jednotky do provozu včetně nastavení parametrů | ks | 1 |  | 0
6 | 6 | 1.02 - Tlumič hluku 1200x710x1000mm,8 kulisy š.100mm, průtočná mezera 50mm s náběhovými a odtokovými hranami, parametry viz. TZ | ks | 1 |  | 0 | 10188 | 1.3
7 | 7 | 1.03 - Tlumič hluku 630x800x1500mm, 3 kulisy š.100mm, průtočná mezera 110mm s náběhovými a odtokovými hranami, parametry viz. TZ | ks | 1 |  | 0 | 5050 | 1.3
8 | 8 | 1.04 - Tlumič hluku 1000x710x1000mm, 6 kulisy š.100mm, průtočná mezera 67mm s náběhovými a odtokovými hranami, parametry viz. TZ | ks | 1 |  | 0 | 7052 | 1.3
9 | 9 | 1.05 - Tlumič hluku 1000x710x1500mm, 6 kulisy š.100mm, průtočná mezera 67mm s náběhovými a odtokovými hranami, parametry viz. TZ | ks | 1 |  | 0 | 10578 | 1.3
10 | 10 | 1.06 - Regulační klapka 500x280 - ovládaní ruční | ks | 1 |  | 0 | 1582 | 1.3
11 | 11 | 1.07 - Regulační klapka 355x280 - ovládaní ruční | ks | 1 |  | 0 | 1457 | 1.3
12 | 12 | 1.08 - Regulační klapka 200x630 - ovládaní ruční | ks | 1 |  | 0 | 1221 | 1.3
13 | 13 | 1.09 -Regualční klapka ø160 - ovládaní ruční | ks | 2 |  | 0 | 392 | 1.3
14 | 14 | 1.10 -neobsazené | ks |  |  |  |  | 1.3
15 | 15 | 1.11 - Vyústka odvodní na čtyřhrané potrubí 1000x300mm, komfortní, z hliníkového profilu, včetně regulační klapky - typ R1, jednořadá | ks | 4 |  | 0 | 2027 | 1.3
16 | 16 | 1.12 - Vyústka přívodní na čtyřhrané potrubí 400x200mm, komfortní, z hliníkového profilu, včetně regulační klapky - typ R1, jednořadá | ks | 15 |  | 0 | 900 | 1.3
17 | 17 | 1.13 - Žaluzie protidešťová 1000x710mm (š x v) - sání - z pozinkovaného ocelového plechu, povrchová úprava lakováním, barva RAL - dle výběru investora, včetně pozedního rámu | ks | 1 |  | 0 | 3027 | 1.3
18 | 18 | 1.14 - Výfukový oblouk 710x710 135° se sítí | ks | 1 |  | 0 | 2374 | 1.3
Potrubí a tvarovky čtyřhranné třída těsnosti B
19 | 19 | Potrubí pozink. sk. I včetně tvarovek | m2 | 600 |  | 0
20 | 20 | Závěsy, spojovací, těsnící a montážní materiál | kpl | 1 |  | 0
21 | 21 | Tepelná izolace ze syntetického kaučuku (nenasákavá, parotěsná) tl. 20 mm s Al polepem, včetně těsnících pásek, trnů a dalšího příslušenství | m2 | 47 |  | 0
22 | 22 | Protipožární izolace VZT potrubí - požární odolnost viz. PD PBŘ | m2 | 310 |  | 0
Poznámka:
Veškeré položky ve výkazu jsou uvedeny včetně montážních prací a ostatních výkonů spojených s instalací systému

## SO 10 3 VZT Zař.2
Rozpočet - Vzduchotechnika
Investiční akce: Snížení energetické náročnosti objektu sportovní haly BIOS - COP, Nymburk
Investor: Střední odborná škola a střední odborné učiliště Nymburk V Kolonii 1804, 288 02 Nymburk
Zpracovatel: Energy Benefit Centre, Křenova 438/3, 162 00 Praha 6
Cena celkem bez DPH: |  |  | 0
DPH 21 %: |  |  | 0
Cena celkem s DPH: |  |  | 0
Zařízení č.2: Větrání šaten
P.Č. | Zn. |  | MJ | Množ. | Cena/MJ | Celkem
1 | 1 | 2.01 - VZT jednotka horizontální zestavná v provedení do interiéru pro přívod a odvod vzduchu Vp=3400m3/h/dpext=300 Pa,Vo=3400 m3/h/dpext=300 Pa, ventilátory s EC motory, deskový rekuperační výměník - suchá účinnost dle EN 308 - 83,0 %, SPF čisté filtry 2,04 kW/m3/s, zabudovaný řídicí systém včetně teplotních čidel, modbus komunikace a vestavěný WEB server,vodní ohřívač vzduchu Q=8kW , filtr přívod F7/odvod M5, opláštění protihluková izolace z minerální vlny s tloušťkou izolace 60 mm, rám jednotky218mm, akustické a další parametry viz. TZ | ks | 1 |  | 0 | 388044 | 1.3 | 504457.2
3 | 3 | 2.01a - Uzavírací klapka těsná s osazením pro servopohon (dodávka a montáž servopohonu s havarijní funkcí - MaR), rozměr900x400mm | ks | 2 |  | 0 | 3400
4 | 4 | 2.01b - Pružná manžeta, rozměr 900x400mm - příslušenství VZT jednotky | ks | 4 |  | 0 | 980 | 0
|  | Dodávka VZT jednotky na stavbu | ks | 1 |  | 0
5 | 5 | Uvedení VZT jednotky do provozu včetně nastavení parametrů | ks | 1 |  | 0
6 | 6 | 2.02 - Tlumič hluku 630x710x500mm,4 kulisy š.100mm, průtočná mezera 57,5mm s náběhovými a odtokovými hranami, parametry viz. TZ | ks | 1 |  | 0 | 2757 | 1.3
7 | 7 | 2.03 - Tlumič hluku 710x500x1500mm, 4 kulisy š.100mm, průtočná mezera 77,5mm s náběhovými a odtokovými hranami, parametry viz. TZ | ks | 1 |  | 0 | 5465 | 1.3
8 | 8 | 2.04 - Tlumič hluku 900x400x1000mm, 5 kulisy š.100mm, průtočná mezera 80mm s náběhovými a odtokovými hranami, parametry viz. TZ | ks | 1 |  | 0 | 4538 | 1.3
9 | 9 | 2.05 - Tlumič hluku 630x500x1500mm, 3 kulisy š.100mm, průtočná mezera 110mm s náběhovými a odtokovými hranami, parametry viz. TZ | ks | 1 |  | 0 | 4907 | 1.3
10 | 10 | 2.06 - Regulační klapka ø160 - ovládaní ruční | ks | 3 |  |  | 392 | 1.3
11 | 11 | 2.07 - Regulační klapka 280x280 - ovládaní ruční | ks | 3 |  | 0 | 1035 | 1.3
12 | 12 | 2.08 - Vyústka přívodní na čtyřhrané potrubí 625x225mm, komfortní, z hliníkového profilu, včetně regulační klapky - typ R2,dvouřadá | ks | 6 |  | 0 | 2163 | 1.3
13 | 13 | 2.09 - Vyústka odvodní na čtyřhrané potrubí 625x225mm, komfortní, z hliníkového profilu, včetně regulační klapky - typ R1, jednořadá | ks | 6 |  | 0 | 1232 | 1.3
14 | 14 | 2.10 - Vyústka přívodní na kruhové potrubí ø160 - 525x75mm, komfortní, z hliníkového profilu, včetně regulační klapky - typ R1,dvouřadá | ks | 2 |  | 0 | 878 | 1.3
15 | 15 | 2.11 - Vyústka odvodní na kruhové potrubí ø160 - 525x75mm, komfortní, z hliníkového profilu, bez regulační klapky,jednořadá | ks | 2 |  | 0 | 428 | 1.3
16 | 16 | 2.12 - Stěnová mřížka včetně montážního rámečku 800x150mm (š x v) z hliníkového profilu, rozteč lamel 12 | ks | 12 |  | 0 | 1166 | 1.3
17 | 17 | 2.13 - Žaluzie protidešťová 630x710mm (š x v) - sání - z pozinkovaného ocelového plechu, povrchová úprava lakováním, barva RAL - dle výběru investora, včetně pozedního rámu | ks | 1 |  | 0 | 2277 | 1.3
18 | 18 | 2.14- Výfukový oblouk 500x500 135° se sítí | ks | 1 |  | 0 | 1500 | 1.3
Potrubí a tvarovky kruhové třída těsnosti C
19 | 19 | Oblouk kruhový segmentový Ø 160mm 90° | ks | 4 |  | 0
20 | 20 | Záslep kruhový vnitřní Ø 180 | ks | 1 |  | 0
|  | Záslep kruhový vnitřní Ø 160 | ks | 4 |  | 0
21 | 21 | Kruhové potrubí Ø 280 mm | m | 4.5 |  | 0
22 | 22 | Kruhové potrubí Ø 160 mm | m | 35 |  | 0
23 | 23 | Vsuvky, objímky, těsnící a montážní materiál | kpl | 1 |  | 0
Potrubí a tvarovky čtyřhranné třída těsnosti B
24 | 24 | Potrubí pozink. sk. I včetně tvarovek | m2 | 205 |  | 0
25 | 25 | Závěsy, spojovací, těsnící a montážní materiál | kpl | 1 |  | 0
26 | 26 | Tepelná izolace ze syntetického kaučuku (nenasákavá, parotěsná) tl. 20 mm s Al polepem, včetně těsnících pásek, trnů a dalšího příslušenství | m2 | 100 |  | 0
27 | 27 | Protipožární izolace VZT potrubí - požární odolnost viz. PD PBŘ | m2 | 10 |  | 0
Poznámka:
Veškeré položky ve výkazu jsou uvedeny včetně montážních prací a ostatních výkonů spojených s instalací systému

## SO 10 4 VZT Zař.3
Rozpočet - Vzduchotechnika
Investiční akce: Snížení energetické náročnosti objektu sportovní haly BIOS - COP, Nymburk
Investor: Střední odborná škola a střední odborné učiliště Nymburk V Kolonii 1804, 288 02 Nymburk
Zpracovatel: Energy Benefit Centre, Křenova 438/3, 162 00 Praha 6
Cena celkem bez DPH: |  |  | 0
DPH 21 %: |  |  | 0
Cena celkem s DPH: |  |  | 0
Zařízení č.1: Větrání posilovny a klubovny
P.Č. | Zn. |  | MJ | Množ. | Cena/MJ | Celkem
1 | 1 | 3.01 - VZT jednotka kompaktní v provedení do interiéru pro přívod a odvod vzduchu Vp=1000m3/h/dpext=200 Pa,Vo=1000 m3/h/dpext=200 Pa, ventilátory s EC motory, deskový rekuperační výměník - suchá účinnost dle EN 308 - 80,0 %, SPF čisté filtry 1,83 kW/m3/s, zabudovaný řídicí systém včetně teplotních čidel, modbus komunikace a vestavěný WEB server, filtr přívod F7/odvod M5, opláštění protihluková izolace z minerální vlny s tloušťkou izolace 60 mm, rám jednotky218mm, akustické a další parametry viz. TZ | ks | 1 |  | 0 | 184448
3 | 3 | 3.01a - Uzavírací klapka těsná s osazením pro servopohon (dodávka a montáž servopohonu s havarijní funkcí - MaR), rozměr ø315mm | ks | 2 |  | 0 | 1424
4 | 4 | 3.01b - Pružná manžeta, rozměr ø315mm - příslušenství VZT jednotky | ks | 4 |  | 0 | 227
6 | 6 | Dodávka VZT jednotky na stavbu v celku | ks | 1 |  | 0 | 186099
5 | 5 | Uvedení VZT jednotky do provozu včetně nastavení parametrů | ks | 1 |  | 0
7 | 7 | 3.02 - Elektrický ohřívač s čidlem průtoku do potrubí ø315mm , P= 1,2 kW,230V, ovládání z VZT jednotky-atyp | ks | 1 |  | 0 | 23492
8 | 8 | 3.02 - Tlumič hluku, čtyřhranný s kruhovým připojením 250 1000 (390x308x1000), parametry viz. TZ | ks | 2 |  | 0 | 6671 | 1.3
9 | 9 | 3.03 - Tlumič hluku, čtyřhranný s kruhovým připojením 250 500 (390x308x1000), parametry viz. TZ | ks | 5 |  | 0 | 11592 | 1.3
10 | 10 | 3.04 - Vyústka přívodní na kruhové potrubí ø315 -425x125mm, komfortní, z hliníkového profilu, včetně regulační klapky - typ R1,jednořadá | ks | 2 |  | 0 | 644 | 1.3
11 | 11 | 3.05 - Vyústka přívodní na kruhové potrubí ø250 -525x125mm, komfortní, z hliníkového profilu, včetně regulační klapky - typ R1,jednořadá | ks | 2 |  | 0 | 738 | 1.3
12 | 12 | 3.06 - Vyústka odvodní na kruhové potrubí ø315- 425x75mm, komfortní, z hliníkového profilu,včetně regulační klapky -typ R1, jednořadá | ks | 2 |  | 0 | 644 | 1.3
13 | 13 | 3.07 - Vyústka odvodní na kruhové potrubí ø250- 525x75mm, komfortní, z hliníkového profilu,včetně regulační klapky -typ R1,jednořadá | ks | 2 |  | 0 | 738 | 1.3
1.3
14 | 14 | 3.08 - Žaluzie protidešťová 315x315mm (š x v) - sání - z pozinkovaného ocelového plechu, povrchová úprava lakováním, barva RAL - dle výběru investora, včetně pozedního rámu | ks | 1 |  | 0 | 893 | 1.3
15 | 15 | 3.09 - Výfukový oblouk ø315 135° se sítí | ks | 1 |  | 0 | 1387 | 1.3
Potrubí a tvarovky kruhové třída těsnosti C
16 | 16 | Oblouk kruhový segmentový Ø 315mm 90° | ks | 1 |  | 0
17 | 17 | Oblouk kruhový segmentový Ø 250mm 90° | ks | 7 |  | 0
18 | 18 | Oblouk kruhový segmentový Ø 250mm 30° | ks | 1 |  | 0
19 | 19 | Záslep kruhový vnitřní Ø 315 | ks | 1 |  | 0
20 | 20 | Záslep kruhový vnitřní Ø 250 | ks | 2 |  | 0
21 | 21 | Redukce osová vni-vni Ø 315/Ø250 | ks | 6 |  | 0
22 | 22 | Redukce asymetrická vni-vni Ø 315/Ø250 | ks | 2 |  | 0
23 | 23 | Kruhové potrubí Ø 315 mm | m | 20 |  | 0
24 | 24 | Kruhové potrubí Ø 250 mm | m | 25 |  | 0
25 | 25 | Vsuvky, objímky, těsnící a montážní materiál | kpl | 1 |  | 0
26 | 26
27 | 27 | Potrubí a tvarovky čtyřhranné třída těsnosti B
28 | 28 | Potrubí pozink. sk. I včetně tvarovek | m2 | 3 |  | 0
29 | 29 | Závěsy, spojovací, těsnící a montážní materiál | kpl | 1 |  | 0
30 | 30
31 | 31 | Tepelná izolace ze syntetického kaučuku (nenasákavá, parotěsná) tl. 20 mm s Al polepem, včetně těsnících pásek, trnů a dalšího příslušenství | m2 | 4 |  | 0
32 | 32 | Protipožární izolace VZT potrubí - požární odolnost viz. PD PBŘ | m2 | 4 |  | 0
Poznámka:
Veškeré položky ve výkazu jsou uvedeny včetně montážních prací a ostatních výkonů spojených s instalací systému

## SO 10 5 VZT Zař.4
Rozpočet - Vzduchotechnika
Investiční akce: Snížení energetické náročnosti objektu sportovní haly BIOS - COP, Nymburk
Investor: Střední odborná škola a střední odborné učiliště Nymburk V Kolonii 1804, 288 02 Nymburk
Zpracovatel: Energy Benefit Centre, Křenova 438/3, 162 00 Praha 6
Cena celkem bez DPH: |  |  | 0
DPH 21 %: |  |  | 0
Cena celkem s DPH: |  |  | 0
Zařízení č.5: Větrání hygienických zařízení
P.Č. | Zn. |  | MJ | Množ. | Cena/MJ | Celkem
1 | 1 | 4.01, 4.02 - Diagonální ventilátor do kruhového potrubí Vo=290m3/h/dpext=180 Pa s doběhem, akustické a další parametry viz. TZ | ks | 2 |  | 0 | 5049 | 1.3
|  | 4.03, 4.04 - Malí radiální ventilátor Vo=80m3/h, se zpětnou klapkou | ks | 2 |  | 0 | 3224 | 1.3
4 | 4 | 4.01a.4.02a - Pružná manžeta, rozměr ø160mm | ks | 4 |  | 0 | 133 | 1.3
8 | 8 | Uvedení VZT zařízení do provozu včetně nastavení parametrů | ks | 2 |  | 0 |  | 1.3
9 | 9 | 4.05- Tlumič hluku kruhový ø160 - 600mm pozink., hr. izolace 50 mm, parametry viz. TZ | ks | 4 |  | 0 | 2094 | 1.3
15 | 15 | 4.06 - Zpětná klapka ø160 | ks | 2 |  | 0 | 253 | 1.3
50 | 50 | 4.07 - Talířový ventil odvodní Ø125 -plastový , včetně rámečku | ks | 2 |  | 0 | 340 | 1.3
57 | 57 | 4.08 - Stěnová mřížka včetně montážního rámečku 800x100mm (š x v) z hliníkového profilu, rozteč lamel 12 | ks | 4 |  | 0 | 863 | 1.3
63 | 63 | 4.09 -Výfuková hlavice (CAGI) - z pozinkovaného ocelového plechu ø160mm | ks | 1 |  | 0 | 961 | 1.3
|  | 4.10 -Výfuková hlavice (CAGI) - z pozinkovaného ocelového plechu ø100mm | ks | 1 |  | 0 | 800 | 1.3
61 | 61 | - Dveřní mřížky - dodávka a montáž stavební část PD
Potrubí a tvarovky kruhové třída těsnosti C
74 | 74 | Oblouk kruhový segmentový Ø 125mm 90° | ks | 6 |  | 0
80 | 80 | Záslep kruhový vnitřní Ø 160 | ks | 2 |  | 0
81 | 81 | Záslep kruhový vnitřní Ø 125 | ks | 3 |  | 0
92 | 92 | Redukce osová vni-vni Ø 160/Ø125 | ks | 2 |  | 0
93 | 93 | T- kus kruhový 90° Ø125-Ø160-Ø125 | ks | 1 |  | 0
94 | 94 | T- kus kruhový 90° Ø160-Ø160-Ø160 | ks | 3 |  | 0 | 552
95 | 95 | T- kus kruhový 90° Ø125-Ø125-Ø125 | ks | 1 |  | 0
106 | 106 | Kruhové potrubí Ø 160 mm | m | 15 |  | 0
107 | 107 | Kruhové potrubí Ø 125 mm | m | 15 |  | 0 | 0
110 | 110 | Vsuvky, objímky, těsnící a montážní materiál | kpl | 1 |  | 0
113 | 113 | Protipožární izolace VZT potrubí - požární odolnost viz. PD PBŘ | m2 | 2.5 |  | 0
Poznámka:
Veškeré položky ve výkazu jsou uvedeny včetně montážních prací a ostatních výkonů spojených s instalací systému

## SO 10 6 VZT Společně
Rozpočet - Vzduchotechnika
Investiční akce: Snížení energetické náročnosti objektu sportovní haly BIOS - COP, Nymburk
Investor: Střední odborná škola a střední odborné učiliště Nymburk V Kolonii 1804, 288 02 Nymburk
Zpracovatel: Energy Benefit Centre, Křenova 438/3, 162 00 Praha 6
Cena celkem bez DPH: |  |  | 0
DPH 21 %: |  |  | 0
Cena celkem s DPH: |  |  | 0
Společně
P.Č. | Zn. |  | MJ | Množ. | Cena/MJ | Celkem
Společně
|  | Přesun hmot | kpl | 1 |  | 0
|  | Lešení do výšky 8 m | kpl | 1 |  | 0
|  | Zkoušky zařízení, zaregulování potrubního rozvodu VZT | kpl | 1 |  | 0
|  | Měření množstí vzduchu včetně vyhotovení protokolu | kpl | 1 |  | 0
|  | Měření hluku v chráněném venkovním prostoru stavby a ve vnitřních chráněných prostorách stavby (učebnách) dle požadavku hygieny | kpl | 1 |  | 0
Poznámka:
Veškeré položky ve výkazu jsou uvedeny včetně montážních prací a ostatních výkonů spojených s instalací systému

## SO 11 1 MaR
Seznam položek - Rozpočet
Investiční akce: | Snížení energetické náročnosti objektu sportovní haly BIOS - COP, Nymburk
Investor: | SOŠ a SOU Nymburk, V Kolonii 1804, 288 46 Nymburk
Zpracovatel | Energy Benefit Centre a.s., Křenova 438/3, 162 00 Praha 6 | Vypracoval: |  |  | Filip Račák, DiS.
Cena celkem bez DPH | 0 | Zodpovědný projektant: |  |  | Ing. Jiří Ondřej
DPH 21 % | 0 | Stupeň PD: |  |  | DZS
Cena celkem s DPH | 0 | Datum: |  |  | 09/2018
Položka | Název | Množství | MJ | Úkon | Cena/jedn. | Cena celkem
Stavební objekt - Měření a regulace
VZDUCHOTECHNIKA
Zařízení č.1 - větrání haly
VZT1.1 | VZT jednotka, zabudovaný řídicí systém včetně teplotních čidel, vestavěný WEB server, vodní ohřev, napájení 400V, napájení zajistí profese elektroinstalace - dodávka VZT | 1 | ks | P |  | 0
Prvky měření a regulace připojené z rozvaděče VZT jednotky
OVL1.1 | Ovladač VZT jednotky - dodávka VZT, zapojení do regulace VZT jednotky | 1 | ks | MP |  | 0
MK1.1, MK1.2 | Klapkový servopohon s havarijní funkcí, napájení 24V, otevř.-zavř., zapojení do regulace VZT jednotky | 2 | ks | DMP |  | 0
ČV1.1 | Čerpadlo ohřevu VZT jednotky, napájení 230V/22W, umístění na rozdělovači/sběrači - dodávka ÚT | 1 | ks | P |  | 0
YV1.1 | Dvoucestný regulační ventil ohřevu, DN15, kvs=2,5 | 1 | ks | D |  | 0
YV1.1 | Servopohon ventilu ohřevu včetně adaptéru, napájení 24V, ovládání 0-10V | 1 | ks | DMP |  | 0
TQ1.1 | Kombinované čidlo VOC a teploty prostorové, měření koncentrace VOC na polovodičovém principu, měření teploty, napájení 24V AC, výstup 0-10V | 1 | ks | DMP |  | 0
TQ1.1 | Plechový kryt pro čidlo teploty, rozměry dle dodaného čidla, s žábry pro proudění vzduchu | 1 | ks | DM |  | 0
Zařízení č.2 - větrání šaten
VZT2.1 | VZT jednotka, zabudovaný řídicí systém včetně teplotních čidel, vestavěný WEB server, vodní ohřev, napájení 400V, napájení zajistí profese elektroinstalace - dodávka VZT | 1 | ks | P |  | 0
Prvky měření a regulace připojené z rozvaděče VZT jednotky
OVL2.1 | Ovladač VZT jednotky - dodávka VZT, zapojení do regulace VZT jednotky | 1 | ks | MP |  | 0
MK2.1, MK2.2 | Klapkový servopohon s havarijní funkcí, napájení 24V, otevř.-zavř., zapojení do regulace VZT jednotky | 2 | ks | DMP |  | 0
ČV2.1 | Čerpadlo ohřevu VZT jednotky, napájení 230V/22W, umístění na rozdělovači/sběrači - dodávka ÚT | 1 | ks | P |  | 0
YV2.1 | Dvoucestný regulační ventil ohřevu, DN10, kvs=1,6 | 1 | ks | D |  | 0
YV2.1 | Servopohon ventilu ohřevu včetně adaptéru, napájení 24V, ovládání 0-10V | 1 | ks | DMP |  | 0
Zařízení č.3 - větrání posilovny a klubovny
VZT3.1 | VZT jednotka, zabudovaný řídicí systém včetně teplotních čidel, vestavěný WEB server, napájení 230V, napájení zajistí profese elektroinstalace - dodávka VZT | 1 | ks | P |  | 0
Prvky měření a regulace připojené z rozvaděče VZT jednotky
OVL3.1 | Ovladač VZT jednotky - dodávka VZT, zapojení do regulace VZT jednotky | 1 | ks | MP |  | 0
MK3.1, MK3.2 | Klapkový servopohon s havarijní funkcí, napájení 24V, otevř.-zavř., zapojení do regulace VZT jednotky | 2 | ks | DMP |  | 0
EOH3.1 | Externí elektrický ohřívač, napájení 230V/2,1kW, ovládání výkonu signálem 0-10V, alarm kontakt, senzor proudění vzduchu - dodávka VZT | 1 | ks | P |  | 0
T3.1 | Čidlo teploty do potrubí, umístění za el. ohřívačem - dodávka VZT | 1 | ks | MP |  | 0
VYTÁPĚNÍ
Rozvaděč RA1
RA1 | Rozvaděčová skříň, svorkovnice nahoře, krytí IP54, rozměry šxvxh=600x800x210 včetně vnitřní výbavy: hlavní vypínač 16A/230V, jističe, relé, signálky, ovladače | 1 | ks | DMP |  | 0
| Další příslušenství rozvaděče: bezpečnostní trafo 230V/24V/160VA, napěťový zdroj 24VDC/5A, 2x servisní zásuvka 230V/10A, pomocná relé, jističe, svorky, pojistkové svorky, kabelové průchodky, přepěťová ochrana III.st. atd. | 1 | ks | DMP |  | 0
Č2.1 | vývod pro elektronický motor čerpadla do 150W/230V. V sestavě: motorový spouštěč + jednotka pomoc.kontaktů, stykač + jednotky pomocných kontaktů, ovladač A-0-R a signálka chodu na panelu, montážní příslušenství | 1 | ks | DMP |  | 0
| Vývod pro napájení DDC regulátoru MaR, 230V: V sestavě: jistič 6A/1B, montážní příslušenství | 1 | ks | DMP |  | 0
| Vývod pro ovládání stykačů 230V/50Hz: V sestavě: jistič 6A/1B, montážní příslušenství | 1 | ks | DMP |  | 0
| Vývod rezervní v sestavě: jistič 10A/1B, montážní příslušenství | 1 | ks | DMP |  | 0
| Vývod rezervní v sestavě: jistič 6A/1B, montážní příslušenství | 2 | ks | DMP |  | 0
| Vývod pro ochranné pospojování /strojovna/ pr. 6 mm2 Cu | 1 | ks | DMP |  | 0
Řídící systém (RA1)
| DDC regulátor včetně rozšiřujících modulů, komunikace RS485, komunikace Ethernet, displej 4x20 znaků, klávesnice, 4xAO, 8xDI, 8xDO, 8xAI, webový server | 1 | ks | DMP |  | 0
| Ethernet switch, 8 portů | 1 | ks | DMP |  | 0
Prvky měření a regulace připojené z rozvaděče RA1
Okruh stávající výměníkové stanice - přívod vody
T1.1, T1.2 | Odporový snímač teploty Ni1000/6180ppm, příložný, rozsah -30 až +120°C, krytí IP54 | 2 | ks | DMP |  | 0
Ekvitermní okruh ÚT - vytápění
Č2.1 | Čerpadlo oběhové s elektronickým řízením, napájení 230V, 50Hz, Pmax=124W - dodávka ÚT | 1 | ks | P |  | 0
Y2.1 | Dvoucestný regulační ventil, DN25, kvs=10 | 1 | ks | D |  | 0
Y2.1 | Servopohon ventilu včetně adaptéru, napájení 24V AC nebo DC, ovládání 0-10V | 1 | ks | DMP |  | 0
T2.1 | Odporový snímač teploty Ni1000/6180ppm, příložný, rozsah -30 až +120°C, krytí IP54 | 1 | ks | DMP |  | 0
T2.2 | Odporový snímač teploty venkovní, Ni1000/6180ppm, IP54, -50 až +70°C | 1 | ks | DMP |  | 0
Měření tlaku v systému ÚT
P4.1 | Snímač tlaku, rozsah 0 až 6 bar, napájení 24V AC nebo DC, výstupní signál 0-10V | 1 | ks | DP |  | 0
P4.1 | Manometrické příslušenství - návarek, kohout, těsnění | 1 | ks | D |  | 0
Montážní materiál
| Drátěný žlab 50x50 vč. montážního příslušenství | 25 | m |  |  | 0
| PVC žlab 40x40 včetně montážního příslušenství | 10 | m |  |  | 0
| PVC žlab 40x20 včetně montážního příslušenství | 60 | m |  |  | 0
| PVC trubka pevná DN25, včetně příchytek | 35 | m |  |  | 0
| PVC trubka ohebná DN25 včetně příchytek | 15 | m |  |  | 0
| Chránička pro vedení kabelů pod zemí, DN32, červená barva | 120 | m |  |  | 0
| Kabelové štítky plastové s popisem kabelu včetně upevnění na kabel | 75 | ks |  |  | 0
| Elektroinstalační krabice vč. svorek a průchodek | 10 | ks |  |  | 0
| Drobný instalační materiál - sada | 1 | ks |  |  | 0
| Protipožární kabelové ucpávky - dle PBŘ | 1 | kpl |  |  | 0
Kabely
| JYTY 2Dx1 | 80 | m |  |  | 0
| JYTY 4Dx1 | 90 | m |  |  | 0
| JYTY 7Dx1 | 160 | m |  |  | 0
| JY(St)Y 2x2x0,8 | 120 | m |  |  | 0
| CYKY 3Jx1,5 | 40 | m |  |  | 0
| UTP CAT5e | 220 | m |  |  | 0
| CYA6 žz | 15 | m |  |  | 0
Služby
| Projekt skutečného provedení | 1 | ks |  |  | 0
| Montážní dokumentace /schéma zapojení rozvaděče/ | 1 | ks |  |  | 0
| Software DDC regulátoru (datové body) | 1 | ks |  |  | 0
| Software DDC regulátoru (webový server) | 1 | ks |  |  | 0
| Zprovoznění a regulace VZT jednotky | 3 | ks |  |  | 0
| Montážní práce EI a MaR | 1 | ks |  |  | 0
| Výchozí revize el. zařízení | 1 | ks |  |  | 0
| Uvedení do provozu, nastavení regulace | 1 | ks |  |  | 0
| Funkční zkouška 72hod. | 1 | ks |  |  | 0
| Zaškolení obsluhy, návod k obsluze | 1 | ks |  |  | 0
| Doprava | 1 | ks |  |  | 0
VYSVĚTLIVKY: (PLATÍ POUZE PRO MaR)
D - DODÁVKA
M - MONTÁŽ
P - PŘIPOJENÍ