## Rekapitulace
Firma: Pontex, spol. s r.o. (Pontex Consulting Engineers, Ltd.)
Soupis objektů s DPH
Stavba: 1920000_Bilkovi - Opěrná zeď na silnici II/113 v km 48.750 vpravo v obci Bílkovice u mostu ev. č. 113-014
Varianta: ZŘ - Základní řešení
| Odbytová cena: | 0
| OC+DPH: | 0
Objekt | Popis | OC | DPH | OC+DPH
SO 201 | Opěrná zeď | 0 | 0 | 0

## SO 201
ASPE10 |  |  |  | Firma: Pontex, spol. s r.o. (Pontex Consulting Engineers, Ltd.) | [5 empty] | 3
|  |  |  | Příloha k formuláři pro ocenění nabídky |  |  |  |  | 0 | 3
S | Stavba: | 1920000_Bilkovi |  | Opěrná zeď na silnici II/113 v km 48.750 vpravo v obci Bílkovice u mostu ev. č. 113-014 |  |  | SO 201 | 0 | 0,00 | 2
O | Rozpočet: | SO 201 |  | Opěrná zeď |  |  |  |  | 15,00 | 2
Typ | Poř. číslo | Kód položky | Varianta | Název položky | MJ | Množství | Cena |  | 21,00 | 2
[7 empty] | Jednotková | Celkem
0 | 1 | 2 | 3 | 4 | 5 | 6 | 9 | 10
SD |  | 0 |  | Všeobecné konstrukce a práce |  |  |  | 0 | 0 |  | 0 | 0
P | 1 | 015111 |  | POPLATKY ZA LIKVIDACŮ ODPADŮ NEKONTAMINOVANÝCH - 17 05 04 VYTĚŽENÉ ZEMINY A HORNINY - I. TŘÍDA TĚŽITELNOSTI | T | 159.002 | 0 | 0 | 0 | 2
PP
VV |  |  |  | pol.113328 8,224*1,9=15,626 [A] pol.131738 71,688*2,0=143,376 [B] Celkem: A+B=159,002 [C]
P | 2 | 015140 |  | POPLATKY ZA LIKVIDACŮ ODPADŮ NEKONTAMINOVANÝCH - 17 01 01 BETON Z DEMOLIC OBJEKTŮ, ZÁKLADŮ TV | T | 40.86 | 0 | 0 | 0 | 2
PP
VV |  |  |  | pol.966158 13,2*2,3=30,360 [A] pol.966168 4,2*2,5=10,500 [B] Celkem: A+B=40,860 [C]
P | 3 | 015330 |  | POPLATKY ZA LIKVIDACŮ ODPADŮ NEKONTAMINOVANÝCH - 17 05 04 KAMENNÁ SUŤ | T | 11.973 | 0 | 0 | 0 | 2
PP
VV |  |  |  | pol.113298 2,405*2,6=6,253 [B] pol.966138 2,2*2,6=5,720 [A] Celkem: B+A=11,973 [C]
P | 4 | 02620 |  | ZKOUŠENÍ KONSTRUKCÍ A PRACÍ NEZÁVISLOU ZKUŠEBNOU | KPL | 1 | 0 | 0 | 0 | 2
PP
VV
P | 5 | 02720 |  | POMOC PRÁCE ZŘÍZ NEBO ZAJIŠŤ REGULACI A OCHRANU DOPRAVY | KPL | 1 | 0 | 0 | 0 | 2
PP
VV
P | 6 | 029113 |  | OSTATNÍ POŽADAVKY - GEODETICKÉ ZAMĚŘENÍ - CELKY | KUS | 1 | 0 | 0 | 0 | 2
PP
VV
P | 7 | 02943 |  | OSTATNÍ POŽADAVKY - VYPRACOVÁNÍ RDS | KPL | 1 | 0 | 0 | 0 | 2
PP
VV
P | 8 | 02944 |  | OSTAT POŽADAVKY - DOKUMENTACE SKUTEČ PROVEDENÍ V DIGIT FORMĚ | KPL | 1 | 0 | 0 | 0 | 2
PP |  |  |  | DSPS
VV
P | 9 | 03100 |  | ZAŘÍZENÍ STAVENIŠTĚ - ZŘÍZENÍ, PROVOZ, DEMONTÁŽ | KPL | 1 | 0 | 0 | 0 | 2
PP
VV
SD |  | 1 |  | Zemní práce |  |  |  | 0 | 0 |  | 0 | 0
P | 10 | 113298 |  | ODSTRANĚNÍ ZPEVNĚNÝCH PLOCH, PŘÍKOPŮ A RIGOLŮ Z LOMOVÉHO KAMENE, ODVOZ DO 20KM | M3 | 2.405 | 0 | 0 | 0 | 2
PP
VV |  |  |  | podél zdi 0,65*14,8*0,25=2,405 [A]
P | 11 | 113328 |  | ODSTRAN PODKL ZPEVNĚNÝCH PLOCH Z KAMENIVA NESTMEL, ODVOZ DO 20KM | M3 | 8.224 | 0 | 0 | 0 | 2
PP |  |  |  | vč.odvozu a uložení na skládku
VV |  |  |  | tl.350 mm 4,51*5,21*0,35=8,224 [A]
P | 12 | 113728 |  | FRÉZOVÁNÍ ZPEVNĚNÝCH PLOCH ASFALTOVÝCH, ODVOZ DO 20KM | M3 | 3.525 | 0 | 0 | 0 | 2
PP |  |  |  | vč.odvozu k recyklaci
VV |  |  |  | tl.150 mm 4,51*5,21*0,15=3,525 [A]
P | 13 | 113765 |  | FRÉZOVÁNÍ DRÁŽKY PRŮŘEZU DO 600MM2 V ASFALTOVÉ VOZOVCE | M | 5.35 | 0 | 0 | 0 | 2
PP |  |  |  | napojení
VV |  |  |  | 5,35=5,350 [A]
P | 14 | 11526 |  | PŘEVEDENÍ VODY POTRUBÍM DN 800 NEBO ŽLABY R.O. DO 2,8M | M | 17 | 0 | 0 | 0 | 2
PP |  |  |  | kompletní vč.hrázek
VV |  |  |  | 17,0=17,000 [A]
P | 15 | 131738 |  | HLOUBENÍ JAM ZAPAŽ I NEPAŽ TŘ. I, ODVOZ DO 20KM | M3 | 71.688 | 0 | 0 | 0 | 2
PP |  |  |  | vč.odvozu na skládku
VV |  |  |  | za, pod a před zdí (1,7*1,6+3,2*0,45+0,5*0,6)*13,8+2,6*2,6*0,5*3,0=71,688 [A]
P | 16 | 17120 |  | ULOŽENÍ SYPANINY DO NÁSYPŮ A NA SKLÁDKY BEZ ZHUTNĚNÍ | M3 | 71.688 | 0 | 0 | 0 | 2
PP
VV |  |  |  | 71,688=71,688 [A]
P | 17 | 17481 |  | ZÁSYP JAM A RÝH Z NAKUPOVANÝCH MATERIÁLŮ | M3 | 18.174 | 0 | 0 | 0 | 2
PP
VV |  |  |  | pod těsnící vrstvou 1,0m2*13,8=13,800 [A] před zdí 0,6*0,25*13,8=2,070 [B] zakončení zdi 3,2*0,9*0,8=2,304 [C] Celkem: A+B+C=18,174 [D]
P | 18 | 18110 |  | ÚPRAVA PLÁNĚ SE ZHUTNĚNÍM V HORNINĚ TŘ. I | M2 | 23.497 | 0 | 0 | 0 | 2
PP
VV |  |  |  | 4,51*5,21=23,497 [A]
SD |  | 2 |  | Základy |  |  |  | 0 | 0 |  | 0 | 0
P | 19 | 21331 |  | DRENÁŽNÍ VRSTVY Z BETONU MEZEROVITÉHO (DRENÁŽNÍHO) | M3 | 1.332 | 0 | 0 | 0 | 2
PP
VV |  |  |  | obetonování drenáže 0,3*0,3*14,8=1,332 [A]
P | 20 | 21361 |  | DRENÁŽNÍ VRSTVY Z GEOTEXTILIE | M2 | 50.32 | 0 | 0 | 0 | 2
PP |  |  |  | ochrana geomembrány nad i pod
VV |  |  |  | 1,7*14,8*2=50,320 [A]
P | 21 | 22694R |  | ZÁPOROVÉ PAŽENÍ Z KOVU DOČASNÉ | M2 | 54.87 | 0 | 0 | 0 | 2
PP |  |  |  | Kompletní vč.výdřevy a vrtů
VV |  |  |  | viditelná pohledová plocha 2,6*15,6+0,9*15,9=54,870 [A]
P | 22 | 227831 |  | MIKROPILOTY KOMPLET D DO 150MM NA POVRCHU | M | 96 | 0 | 0 | 0 | 2
PP |  |  |  | 108/16 dl.4,0m
VV |  |  |  | 24*4,0=96,000 [A]
P | 23 | 26174 |  | VRTY PRO KOTV, INJEKT, MIKROPIL NA POVR TŘ I A II D DO 200MM | M | 144 | 0 | 0 | 0 | 2
PP
VV |  |  |  | pro mikropiloty 24*(4,0+2,0)=144,000 [A]
P | 24 | 272325 |  | ZÁKLADY ZE ŽELEZOBETONU DO C30/37 | M3 | 11.17 | 0 | 0 | 0 | 2
PP |  |  |  | C30/37 -XF3 vč.bednění, výplně a těsnění pracovních a dilatačních spar, vč.izolací proti zemní vlhkosti zasypaných částí
VV |  |  |  | 1,8*0,45*13,79=11,170 [A]
P | 25 | 272365 |  | VÝZTUŽ ZÁKLADŮ Z OCELI 10505, B500B | T | 2.011 | 0 | 0 | 0 | 2
PP |  |  |  | Odhad 180 kg/m3
VV |  |  |  | 11,17*0,180=2,011 [A]
P | 26 | 28999 |  | OPLÁŠTĚNÍ (ZPEVNĚNÍ) Z FÓLIE | M2 | 25.16 | 0 | 0 | 0 | 2
PP |  |  |  | hydroizolační geomembrána s minimální pevností 20 kN/m a tažností 20% v obou směrech
VV |  |  |  | 1,7*14,8=25,160 [A]
SD |  | 3 |  | Svislé konstrukce |  |  |  | 0 | 0 |  | 0 | 0
P | 27 | 317325 |  | ŘÍMSY ZE ŽELEZOBETONU DO C30/37 | M3 | 4.278 | 0 | 0 | 0 | 2
PP |  |  |  | C30/37 XF4 vč.bednění, vč.výplně a těsnění prac.,smršť. a dilat. spar,
VV |  |  |  | (0,3*0,65+0,5*0,23)*13,8=4,278 [A]
P | 28 | 317365 |  | VÝZTUŽ ŘÍMS Z OCELI 10505, B500B | T | 0.642 | 0 | 0 | 0 | 2
PP |  |  |  | Odhad 150 kg/m3
VV |  |  |  | 4,278*0,150=0,642 [A]
P | 29 | 327213 |  | OBKLAD ZDÍ OPĚR, ZÁRUB, NÁBŘEŽ Z LOM KAMENE | M3 | 2.256 | 0 | 0 | 0 | 2
PP |  |  |  | vč.přikotvení
VV |  |  |  | 0,15*(1,0+1,18)*0,5*13,8=2,256 [A]
P | 30 | 327215 |  | PŘEZDĚNÍ ZDÍ Z KAMENNÉHO ZDIVA | M3 | 1 | 0 | 0 | 0 | 2
PP |  |  |  | napojení stávající a nové zdi - odhad
VV |  |  |  | 1,0=1,000 [A]
P | 31 | 327325 |  | ZDI OPĚRNÉ, ZÁRUBNÍ, NÁBŘEŽNÍ ZE ŽELEZOVÉHO BETONU DO C30/37 | M3 | 14.384 | 0 | 0 | 0 | 2
PP |  |  |  | C30/37 -XF4 vč.bednění, výplně a těsnění pracovních a dilatačních spar, vč.izolací proti zemní vlhkosti zasypaných částí,
VV |  |  |  | 0,5*(1,0+1,18)*0,5*13,8+(0,75+1,28)*0,5*0,49*13,8=14,384 [A]
P | 32 | 327365 |  | VÝZTUŽ ZDÍ OPĚRNÝCH, ZÁRUBNÍCH, NÁBŘEŽNÍCH Z OCELI 10505, B500B | T | 2.589 | 0 | 0 | 0 | 2
PP |  |  |  | Odhad 180 kg/m3
VV |  |  |  | 14,384*0,180=2,589 [A]
SD |  | 4 |  | Vodorovné konstrukce |  |  |  | 0 | 0 |  | 0 | 0
P | 33 | 451312 |  | PODKLADNÍ A VÝPLŇOVÉ VRSTVY Z PROSTÉHO BETONU C12/15 | M3 | 6.84 | 0 | 0 | 0 | 2
PP |  |  |  | C12/15 X0 - podkladní beton
VV |  |  |  | pod zeď 2,2*0,15*14,0=4,620 [A] pod drenáž 0,3*0,5*14,8=2,220 [B] Celkem: A+B=6,840 [C]
P | 34 | 451313 |  | PODKLADNÍ A VÝPLŇOVÉ VRSTVY Z PROSTÉHO BETONU C16/20 | M3 | 0.962 | 0 | 0 | 0 | 2
PP |  |  |  | lože dlažby tl.100 mm
VV |  |  |  | 0,65*14,8*0,1=0,962 [A]
P | 35 | 451523 |  | VÝPLŇ VRSTVY Z KAMENIVA DRCENÉHO, INDEX ZHUTNĚNÍ ID DO 0,9 | M3 | 14.208 | 0 | 0 | 0 | 2
PP |  |  |  | ŠD 0-63, ID = 0,85
VV |  |  |  | podsyp 3,2*0,3*14,8=14,208 [A]
P | 36 | 45157 |  | PODKLADNÍ A VÝPLŇOVÉ VRSTVY Z KAMENIVA TĚŽENÉHO | M3 | 0.962 | 0 | 0 | 0 | 2
PP |  |  |  | ŠP podsyp dlažby tl.100 mm
VV |  |  |  | 0,65*14,8*0,1=0,962 [A]
P | 37 | 45860 |  | VÝPLŇ ZA OPĚRAMI A ZDMI Z MEZEROVITÉHO BETONU | M3 | 22.644 | 0 | 0 | 0 | 2
PP
VV |  |  |  | 1,7*0,9*14,8=22,644 [A]
P | 38 | 465512 |  | DLAŽBY Z LOMOVÉHO KAMENE NA MC | M3 | 1.443 | 0 | 0 | 0 | 2
PP |  |  |  | Dlažba tl.150 mm do betonu
VV |  |  |  | před zdí 0,65*14,8*0,15=1,443 [A]
SD |  | 5 |  | Komunikace |  |  |  | 0 | 0 |  | 0 | 0
P | 39 | 561431 |  | KAMENIVO ZPEVNĚNÉ CEMENTEM TŘ. I TL. DO 150MM | M2 | 23.497 | 0 | 0 | 0 | 2
PP |  |  |  | SC C8/10 tl.130 mm
VV |  |  |  | 4,51*5,21=23,497 [A]
P | 40 | 56335 |  | VOZOVKOVÉ VRSTVY ZE ŠTĚRKODRTI TL. DO 250MM | M2 | 23.497 | 0 | 0 | 0 | 2
PP |  |  |  | ŠDA tl.220 mm
VV |  |  |  | 4,51*5,21=23,497 [A]
P | 41 | 572113 |  | INFILTRAČNÍ POSTŘIK Z EMULZE DO 0,5KG/M2 | M2 | 23.497 | 0 | 0 | 0 | 2
PP |  |  |  | PI-EK 0,5 kg/m2
VV |  |  |  | 4,51*5,21=23,497 [A]
P | 42 | 572213 |  | SPOJOVACÍ POSTŘIK Z EMULZE DO 0,5KG/M2 | M2 | 46.994 | 0 | 0 | 0 | 2
PP |  |  |  | PS-EK 0,25 kg/m2
VV |  |  |  | 4,51*5,21*2=46,994 [A]
P | 43 | 574A34 |  | ASFALTOVÝ BETON PRO OBRUSNÉ VRSTVY ACO 11+, 11S TL. 40MM | M2 | 23.497 | 0 | 0 | 0 | 2
PP |  |  |  | ACO 11S
VV |  |  |  | 4,51*5,21=23,497 [A]
P | 44 | 574C58 |  | ASFALTOVÝ BETON PRO LOŽNÍ VRSTVY ACL 22+, 22S TL. 60MM | M2 | 23.497 | 0 | 0 | 0 | 2
PP |  |  |  | ACL 22S
VV |  |  |  | 4,51*5,21=23,497 [A]
P | 45 | 574E46 |  | ASFALTOVÝ BETON PRO PODKLADNÍ VRSTVY ACP 16+, 16S TL. 50MM | M2 | 23.497 | 0 | 0 | 0 | 2
PP |  |  |  | ACP22S
VV |  |  |  | 4,51*5,21=23,497 [A]
SD |  | 7 |  | Přidružená stavební výroba |  |  |  | 0 | 0 |  | 0 | 0
P | 46 | 711112 |  | IZOLACE BĚŽNÝCH KONSTRUKCÍ PROTI ZEMNÍ VLHKOSTI ASFALTOVÝMI PÁSY | M2 | 22.08 | 0 | 0 | 0 | 2
PP
VV |  |  |  | rub dříku k drenáži 1,6*13,8=22,080 [A]
P | 47 | 711509 |  | OCHRANA IZOLACE NA POVRCHU TEXTILIÍ | M2 | 22.08 | 0 | 0 | 0 | 2
PP |  |  |  | netkaná geotextilie
VV |  |  |  | rub dříku k drenáži 1,6*13,8=22,080 [A]
P | 48 | 78383 |  | NÁTĚRY BETON KONSTR TYP S4 (OS-C) | M2 | 4.14 | 0 | 0 | 0 | 2
PP
VV |  |  |  | kraj římsy (0,15+0,15)*13,8=4,140 [A]
SD |  | 8 |  | Potrubí |  |  |  | 0 | 0 |  | 0 | 0
P | 49 | 875332 |  | POTRUBÍ DREN Z TRUB PLAST DN DO 150MM DĚROVANÝCH | M | 14.8 | 0 | 0 | 0 | 2
PP |  |  |  | perforovaná trubka DN 150 SN8 ve sklonu 3% vč.napojení na drenáž mostu
VV |  |  |  | 14,8=14,800 [A]
SD |  | 9 |  | Ostatní konstrukce a práce |  |  |  | 0 | 0 |  | 0 | 0
P | 50 | 9111A3 |  | ZÁBRADLÍ SILNIČNÍ S VODOR MADLY - DEMONTÁŽ S PŘESUNEM | M | 14 | 0 | 0 | 0 | 2
PP |  |  |  | vč.odvozu
VV |  |  |  | 12,0+2,0=14,000 [A]
P | 51 | 9112B1 |  | ZÁBRADLÍ MOSTNÍ SE SVISLOU VÝPLNÍ - DODÁVKA A MONTÁŽ | M | 14.5 | 0 | 0 | 0 | 2
PP |  |  |  | Kompletní vč.kotvení do římsy, plastmalty a PKO
VV |  |  |  | 14,5=14,500 [A]
P | 52 | 919111 |  | ŘEZÁNÍ ASFALTOVÉHO KRYTU VOZOVEK TL DO 50MM | M | 5.35 | 0 | 0 | 0 | 2
PP |  |  |  | napojení
VV |  |  |  | 5,35=5,350 [A]
P | 53 | 931325 |  | TĚSNĚNÍ DILATAČ SPAR ASF ZÁLIVKOU MODIFIK PRŮŘ DO 600MM2 | M | 5.35 | 0 | 0 | 0 | 2
PP |  |  |  | napojení
VV |  |  |  | 5,35=5,350 [A]
P | 54 | 931326 |  | TĚSNĚNÍ DILATAČ SPAR ASF ZÁLIVKOU MODIFIK PRŮŘ DO 800MM2 | M | 18.31 | 0 | 0 | 0 | 2
PP
VV |  |  |  | podél římsy nové 13,8=13,800 [A] ponechaná římsa 4,51=4,510 [B] Celkem: A+B=18,310 [C]
P | 55 | 966138 |  | BOURÁNÍ KONSTRUKCÍ Z KAMENE NA MC S ODVOZEM DO 20KM | M3 | 2.2 | 0 | 0 | 0 | 2
PP |  |  |  | vč.odvozu a uložení na skládku
VV |  |  |  | stávající zeď dl.2,0m (1,0*0,5+1,0*0,6)*2,0=2,200 [A]
P | 56 | 966158 |  | BOURÁNÍ KONSTRUKCÍ Z PROST BETONU S ODVOZEM DO 20KM | M3 | 13.2 | 0 | 0 | 0 | 2
PP |  |  |  | vč.odvozu a uložení na skládku
VV |  |  |  | stávající zeď dl.12,0m (1,0*0,5+1,0*0,6)*12,0=13,200 [A]
P | 57 | 966168 |  | BOURÁNÍ KONSTRUKCÍ ZE ŽELEZOBETONU S ODVOZEM DO 20KM | M3 | 4.2 | 0 | 0 | 0 | 2
PP |  |  |  | vč.odvozu a uložení na skládku
VV |  |  |  | římsa vč.nabetonování (0,6*0,3+0,4*0,3)*(12,0+2,0)=4,200 [A]