## Rekapitulace
Soupis objektů s DPH
Stavba: 7517 - III/245 Lázně Toušeň, most ev.č. 245-002
Varianta: IV - Importovaná varianta
| Odbytová cena: | 0
| OC+DPH: | 0
Objekt | Popis | OC | DPH | OC+DPH
SO 201 | Most ev.č. 245-002 | 0 | 0 | 0
SO 401 | Přeložka vedení CETIN | 0 | 0 | 0
VON | Vedlejší a ostatní náklady | 0 | 0 | 0

## SO 201
ASPE10 | [9 empty] | 3
|  |  |  | Příloha k formuláři pro ocenění nabídky |  |  |  |  | 0 | 3
S | Stavba: | 7517 |  | III/245 Lázně Toušeň, most ev.č. 245-002 |  |  | SO 201 | 0 | 0,00 | 2
O | Rozpočet: | SO 201 |  | Most ev.č. 245-002 |  |  |  |  | 15,00 | 2
Typ | Poř. číslo | Kód položky | Varianta | Název položky | MJ | Množství | Cena |  | 21,00 | 2
[7 empty] | Jednotková | Celkem
0 | 1 | 2 | 3 | 4 | 5 | 6 | 9 | 10
SD |  | 000 |  | Všeobecné konstrukce a práce |  |  |  | 0 | 0 |  | 0 | 0
P | 1 | 014101 |  | POPLATKY ZA SKLÁDKU | M3 | 576.341 |  | 0 | 0 | 2
PP |  |  |  | zemina
VV |  |  |  | 887,852+41,073-105-247,584
TS |  |  |  | Technická specifikace položky odpovídá příslušné cenové soustavě.
P | 2 | 014102 | A | POPLATKY ZA SKLÁDKU | T | 77.875 |  | 0 | 0 | 2
PP |  |  |  | železobeton
VV |  |  |  | 31,15*2,5
TS |  |  |  | Technická specifikace položky odpovídá příslušné cenové soustavě.
P | 3 | 014102 | B | POPLATKY ZA SKLÁDKU | T | 272.648 |  | 0 | 0 | 2
PP |  |  |  | kamenná suť
VV |  |  |  | 109,059*2,5
TS |  |  |  | Technická specifikace položky odpovídá příslušné cenové soustavě.
P | 4 | 014132 |  | POPLATKY ZA SKLÁDKU TYP S-NO (NEBEZPEČNÝ ODPAD) | T | 146.876 |  | 0 | 0 | 2
PP |  |  |  | asfalt obsahující nebezpečné látky
VV |  |  |  | 285,75*0,2*2,57 t/m3
TS |  |  |  | Technická specifikace položky odpovídá příslušné cenové soustavě.
P | 5 | 02810 |  | PRŮZKUMNÉ PRÁCE | KPL | 1 |  | 0 | 0 | 2
PP |  |  |  | odvrt z vozovkového souvrství pro zjištění složení asfaltů, včetně vyhodnocení
VV
TS |  |  |  | Technická specifikace položky odpovídá příslušné cenové soustavě.
SD |  | 001 |  | Zemní práce |  |  |  | 0 | 0 |  | 0 | 0
P | 6 | 111208 |  | ODSTRANĚNÍ KŘOVIN S ODVOZEM DO 20KM | M2 | 300 |  | 0 | 0 | 2
PP
VV |  |  |  | výpočet výměr viz příloha "VYKAZ_VYMER_SO201"
TS |  |  |  | Technická specifikace položky odpovídá příslušné cenové soustavě.
P | 7 | 112228 |  | ODSTRANĚNÍ PAŘEZŮ D DO 0,9M, ODVOZ DO 20KM | KUS | 2 |  | 0 | 0 | 2
PP
VV |  |  |  | výpočet výměr viz příloha "VYKAZ_VYMER_SO201", kácení bude provedeno v rámci údržby
TS |  |  |  | Technická specifikace položky odpovídá příslušné cenové soustavě.
P | 8 | 112238 |  | ODSTRANĚNÍ PAŘEZŮ D PŘES 0,9M, ODVOZ DO 20KM | KUS | 4 |  | 0 | 0 | 2
PP
VV |  |  |  | výpočet výměr viz příloha "VYKAZ_VYMER_SO201", kácení bude provedeno v rámci údržby
TS |  |  |  | Technická specifikace položky odpovídá příslušné cenové soustavě.
P | 9 | 11232 |  | ŠTĚPKOVÁNÍ PAŘEZŮ D DO 0,9M | KUS | 2 |  | 0 | 0 | 2
PP
VV |  |  |  | výpočet výměr viz příloha "VYKAZ_VYMER_SO201"
TS |  |  |  | Technická specifikace položky odpovídá příslušné cenové soustavě.
P | 10 | 11233 |  | ŠTĚPKOVÁNÍ PAŘEZŮ D PŘES 0,9M | KUS | 4 |  | 0 | 0 | 2
PP
VV |  |  |  | výpočet výměr viz příloha "VYKAZ_VYMER_SO201"
TS |  |  |  | Technická specifikace položky odpovídá příslušné cenové soustavě.
P | 11 | 11511 |  | ČERPÁNÍ VODY DO 500 L/MIN | HOD | 5760 |  | 0 | 0 | 2
PP
VV |  |  |  | výpočet výměr viz příloha "VYKAZ_VYMER_SO201"
TS |  |  |  | Technická specifikace položky odpovídá příslušné cenové soustavě.
P | 12 | 121101 |  | SEJMUTÍ ORNICE NEBO LESNÍ PŮDY S ODVOZEM DO 1KM | M3 | 15 |  | 0 | 0 | 2
PP
VV |  |  |  | výpočet výměr viz příloha "VYKAZ_VYMER_SO201"
TS |  |  |  | Technická specifikace položky odpovídá příslušné cenové soustavě.
P | 13 | 113138 |  | ODSTRANĚNÍ KRYTU ZPEVNĚNÝCH PLOCH S ASFALT POJIVEM, ODVOZ DO 20KM | M3 | 57.15 |  | 0 | 0 | 2
PP
VV |  |  |  | odstranění stávající vozovky: 285,75*0,2
TS |  |  |  | Technická specifikace položky odpovídá příslušné cenové soustavě.
P | 14 | 11313B |  | ODSTRANĚNÍ KRYTU ZPEVNĚNÝCH PLOCH S ASFALTOVÝM POJIVEM - DOPRAVA | tkm | 2937.51 |  | 0 | 0 | 2
PP
VV |  |  |  | celkem přepoklad 40 km: 285,75*0,2*2,57 t/m3 * 20
TS |  |  |  | Technická specifikace položky odpovídá příslušné cenové soustavě.
P | 15 | 131738 |  | HLOUBENÍ JAM ZAPAŽ I NEPAŽ TŘ. I, ODVOZ DO 20KM | M3 | 928.925 |  | 0 | 0 | 2
PP
VV |  |  |  | výpočet výměr viz příloha "VYKAZ_VYMER_SO201"
TS |  |  |  | Technická specifikace položky odpovídá příslušné cenové soustavě.
P | 16 | [6 empty] | 0 | 0 | 2
PP
VV
TS
P | 17 | 125738 |  | VYKOPÁVKY ZE ZEMNÍKŮ A SKLÁDEK TŘ. I, ODVOZ DO 20KM | M3 | 352.584 |  | 0 | 0 | 2
PP
VV |  |  |  | výpočet výměr viz příloha "VYKAZ_VYMER_SO201"
TS |  |  |  | Technická specifikace položky odpovídá příslušné cenové soustavě.
P | 18 | 17110 |  | ULOŽENÍ SYPANINY DO NÁSYPŮ SE ZHUTNĚNÍM | M3 | 105 |  | 0 | 0 | 2
PP
VV |  |  |  | výpočet výměr viz příloha "VYKAZ_VYMER_SO201"
TS |  |  |  | Technická specifikace položky odpovídá příslušné cenové soustavě.
P | 19 | 17411 |  | ZÁSYP JAM A RÝH ZEMINOU SE ZHUTNĚNÍM | M3 | 247.584 |  | 0 | 0 | 2
PP
VV |  |  |  | výpočet výměr viz příloha "VYKAZ_VYMER_SO201"
TS |  |  |  | Technická specifikace položky odpovídá příslušné cenové soustavě.
P | 20 | R17295 |  | ZŘÍZENÍ TĚSNĚNÍ Z JINÝCH MATERIÁLŮ | M2 | 191.38 |  | 0 | 0 | 2
PP |  |  |  | těsnění z fólie
VV |  |  |  | výpočet výměr viz příloha "VYKAZ_VYMER_SO201"
TS |  |  |  | Technická specifikace položky odpovídá příslušné cenové soustavě.
P | 21 | 17280 |  | ZŘÍZENÍ TĚSNĚNÍ Z NAKUPOVANÝCH MATERIÁLŮ | M3 | 38.276 |  | 0 | 0 | 2
PP |  |  |  | vrstva šp (ochrana těsnící fólie)
VV |  |  |  | výpočet výměr viz příloha "VYKAZ_VYMER_SO201"
TS |  |  |  | Technická specifikace položky odpovídá příslušné cenové soustavě.
P | 22 | 18222 |  | ROZPROSTŘENÍ ORNICE VE SVAHU V TL DO 0,15M | M2 | 75 |  | 0 | 0 | 2
PP
VV |  |  |  | výpočet výměr viz příloha "VYKAZ_VYMER_SO201"
TS |  |  |  | Technická specifikace položky odpovídá příslušné cenové soustavě.
P | 23 | 18242 |  | ZALOŽENÍ TRÁVNÍKU HYDROOSEVEM NA ORNICI | M2 | 75 |  | 0 | 0 | 2
PP
VV |  |  |  | výpočet výměr viz příloha "VYKAZ_VYMER_SO201"
TS |  |  |  | Technická specifikace položky odpovídá příslušné cenové soustavě.
P | 24 | 18247 |  | OŠETŘOVÁNÍ TRÁVNÍKU | M2 | 75 |  | 0 | 0 | 2
PP
VV |  |  |  | výpočet výměr viz příloha "VYKAZ_VYMER_SO201"
TS |  |  |  | Technická specifikace položky odpovídá příslušné cenové soustavě.
P | 25 | 183511 |  | CHEMICKÉ ODPLEVELENÍ CELOPLOŠNÉ | M2 | 75 |  | 0 | 0 | 2
PP
VV |  |  |  | výpočet výměr viz příloha "VYKAZ_VYMER_SO201"
TS |  |  |  | Technická specifikace položky odpovídá příslušné cenové soustavě.
P | 26 | 18600 |  | ZALÉVÁNÍ VODOU | M3 | 3.75 |  | 0 | 0 | 2
PP |  |  |  | 75*0,05
VV |  |  |  | výpočet výměr viz příloha "VYKAZ_VYMER_SO201"
TS |  |  |  | Technická specifikace položky odpovídá příslušné cenové soustavě.
P | 27 | 184A1 |  | VYSAZOVÁNÍ KEŘŮ LISTNATÝCH S BALEM VČETNĚ VÝKOPU JAMKY | KUS | 900 |  | 0 | 0 | 2
PP |  |  |  | náhradní výsadba
VV |  |  |  | 3 ks keře na 1 m2, 300 m2 * 3 = 900 ks
TS |  |  |  | Technická specifikace položky odpovídá příslušné cenové soustavě.
P | 28 | 184B25 |  | VYSAZOVÁNÍ STROMŮ LISTNATÝCH V KONTEJNERU OBVOD KMENE DO 16CM, PODCHOZÍ VÝŠ MIN 2,4M | KUS | 18 |  | 0 | 0 | 2
PP |  |  |  | náhradní výsadba
VV |  |  |  | 18 ks stromů
TS |  |  |  | Technická specifikace položky odpovídá příslušné cenové soustavě.
SD |  | 002 |  | Základy |  |  |  | 0 | 0 |  | 0 | 0
P | 29 | 21341 |  | DRENÁŽNÍ VRSTVY Z PLASTBETONU (PLASTMALTY) | M3 | 0.014 |  | 0 | 0 | 2
PP
VV |  |  |  | výpočet výměr viz příloha "VYKAZ_VYMER_SO201"
TS |  |  |  | Technická specifikace položky odpovídá příslušné cenové soustavě.
P | 30 | 21461 |  | SEPARAČNÍ GEOTEXTILIE | M2 | 366.3 |  | 0 | 0 | 2
PP |  |  |  | 2 x vrstva geotextilie na líci opěry a křídel
VV |  |  |  | výpočet výměr viz příloha "VYKAZ_VYMER_SO201"
TS |  |  |  | Technická specifikace položky odpovídá příslušné cenové soustavě.
P | 31 | 264214 |  | VRTY PRO PILOTY TŘ II D DO 200MM | M | 216 |  | 0 | 0 | 2
PP
VV |  |  |  | pro zápory 8*27 m
TS |  |  |  | Technická specifikace položky odpovídá příslušné cenové soustavě.
P | 32 | 22694 |  | ZÁPOROVÉ PAŽENÍ Z KOVU DOČASNÉ | T | 4.8 |  | 0 | 0 | 2
PP
VV |  |  |  | zápory 4,4 t; převázky 0,4 t
TS |  |  |  | Technická specifikace položky odpovídá příslušné cenové soustavě.
P | 33 | 22695A |  | VÝDŘEVA ZÁPOROVÉHO PAŽENÍ DOČASNÁ (PLOCHA) | M2 | 57.16 |  | 0 | 0 | 2
PP
VV |  |  |  | výpočet výměr viz příloha "VYKAZ_VYMER_SO201"
TS |  |  |  | Technická specifikace položky odpovídá příslušné cenové soustavě.
P | 34 | 261215 |  | VRTY PRO KOTVENÍ A INJEKTÁŽ NA POVRCHU TŘ. II D DO 50MM | M | 40.5 |  | 0 | 0 | 2
PP
VV |  |  |  | výpočet výměr viz příloha "VYKAZ_VYMER_SO201"
TS |  |  |  | Technická specifikace položky odpovídá příslušné cenové soustavě.
P | 35 | 285363 |  | KOTVENÍ NA POVRCHU Z BETONÁŘSKÉ VÝZTUŽE DL. DO 5M | KUS | 9 |  | 0 | 0 | 2
PP
VV |  |  |  | výpočet výměr viz příloha "VYKAZ_VYMER_SO201"
TS |  |  |  | Technická specifikace položky odpovídá příslušné cenové soustavě.
P | 36 | 23217 |  | ŠTĚTOVÉ STĚNY BERANĚNÉ Z KOVOVÝCH DÍLCŮ DOČASNÉ (HMOTNOST) | T | 66.2 |  | 0 | 0 | 2
PP
VV |  |  |  | výpočet výměr viz příloha "VYKAZ_VYMER_SO201"
TS |  |  |  | Technická specifikace položky odpovídá příslušné cenové soustavě.
P | 37 | 237171 |  | VYTAŽENÍ ŠTĚTOVÝCH STĚN Z KOVOVÝCH DÍLCŮ (HMOTNOST) | T | 66.2 |  | 0 | 0 | 2
PP
VV |  |  |  | výpočet výměr viz příloha "VYKAZ_VYMER_SO201"
TS |  |  |  | Technická specifikace položky odpovídá příslušné cenové soustavě.
P | 38 | 227841 |  | MIKROPILOTY KOMPLET D DO 200MM NA POVRCHU | M | 603 |  | 0 | 0 | 2
PP |  |  |  | TR 133/25
VV |  |  |  | výpočet výměr viz příloha "VYKAZ_VYMER_SO201"
TS |  |  |  | Technická specifikace položky odpovídá příslušné cenové soustavě.
P | 39 | 26124 |  | VRTY PRO KOTVENÍ, INJEKTÁŽ A MIKROPILOTY NA POVRCHU TŘ. II D DO 200MM | M | 75.04 |  | 0 | 0 | 2
PP
VV |  |  |  | výpočet výměr viz příloha "VYKAZ_VYMER_SO201"
TS |  |  |  | Technická specifikace položky odpovídá příslušné cenové soustavě.
P | 40 | 26134 |  | VRTY PRO KOTVENÍ, INJEKTÁŽ A MIKROPILOTY NA POVRCHU TŘ. III D DO 200MM | M | 621.76 |  | 0 | 0 | 2
PP
VV |  |  |  | výpočet výměr viz příloha "VYKAZ_VYMER_SO201"
TS |  |  |  | Technická specifikace položky odpovídá příslušné cenové soustavě.
P | 41 | 272325 |  | ZÁKLADY ZE ŽELEZOBETONU DO C30/37 | M3 | 51.153 |  | 0 | 0 | 2
PP
VV |  |  |  | výpočet výměr viz příloha "VYKAZ_VYMER_SO201"
TS |  |  |  | Technická specifikace položky odpovídá příslušné cenové soustavě.
P | 42 | 272365 |  | VÝZTUŽ ZÁKLADŮ Z OCELI 10505, B500B | T | 10.184 |  | 0 | 0 | 2
PP
VV |  |  |  | výpočet výměr viz příloha "VYKAZ_VYMER_SO201"
TS |  |  |  | Technická specifikace položky odpovídá příslušné cenové soustavě.
SD |  | 003 |  | Svislé konstrukce |  |  |  | 0 | 0 |  | 0 | 0
P | 43 | 317325 |  | ŘÍMSY ZE ŽELEZOBETONU DO C30/37 | M3 | 15.521 |  | 0 | 0 | 2
PP |  |  |  | vč. letopočtu s logem zhotovitele vlysem do betonu
VV |  |  |  | výpočet výměr viz příloha "VYKAZ_VYMER_SO201"
TS |  |  |  | Technická specifikace položky odpovídá příslušné cenové soustavě.
P | 44 | 317365 |  | VÝZTUŽ ŘÍMS Z OCELI 10505, B500B | T | 2.328 |  | 0 | 0 | 2
PP
VV |  |  |  | výpočet výměr viz příloha "VYKAZ_VYMER_SO201"
TS |  |  |  | Technická specifikace položky odpovídá příslušné cenové soustavě.
P | 45 | 31717 |  | KOVOVÉ KONSTRUKCE PRO KOTVENÍ ŘÍMSY | KG | 252 |  | 0 | 0 | 2
PP
VV |  |  |  | výpočet výměr viz příloha "VYKAZ_VYMER_SO201"
TS |  |  |  | Technická specifikace položky odpovídá příslušné cenové soustavě.
P | 46 | 389325 |  | MOSTNÍ RÁMOVÉ KONSTRUKCE ZE ŽELEZOBETONU C30/37 | M3 | 86.303 |  | 0 | 0 | 2
PP |  |  |  | vč. letopočtu s logem zhotovitele vlysem do betonu
VV |  |  |  | výpočet výměr viz příloha "VYKAZ_VYMER_SO201" opěry 58,203 m3 + deska 28,1 m3
TS |  |  |  | Technická specifikace položky odpovídá příslušné cenové soustavě.
P | 47 | 389365 |  | VÝZTUŽ MOSTNÍ RÁMOVÉ KONSTRUKCE Z OCELI 10505, B500B | T | 19.993 |  | 0 | 0 | 2
PP
VV |  |  |  | výpočet výměr viz příloha "VYKAZ_VYMER_SO201" opěry 9,313 t + deska 10,68 t
TS |  |  |  | Technická specifikace položky odpovídá příslušné cenové soustavě.
SD |  | 004 |  | Vodorovné konstrukce |  |  |  | 0 | 0 |  | 0 | 0
P | 48 | 451312 |  | PODKLADNÍ A VÝPLŇOVÉ VRSTVY Z PROSTÉHO BETONU C12/15 | M3 | 24.977 |  | 0 | 0 | 2
PP
VV |  |  |  | výpočet výměr viz příloha "VYKAZ_VYMER_SO201"
TS |  |  |  | Technická specifikace položky odpovídá příslušné cenové soustavě.
P | 49 | 451314 | A | PODKLADNÍ A VÝPLŇOVÉ VRSTVY Z PROSTÉHO BETONU C25/30 | M3 | 28.725 |  | 0 | 0 | 2
PP |  |  |  | C20/25
VV |  |  |  | výpočet výměr viz příloha "VYKAZ_VYMER_SO201"
TS |  |  |  | Technická specifikace položky odpovídá příslušné cenové soustavě.
P | 50 | 451314 | B | PODKLADNÍ A VÝPLŇOVÉ VRSTVY Z PROSTÉHO BETONU C25/30 | M3 | 29.32 |  | 0 | 0 | 2
PP |  |  |  | C25/30 pod dlažbu z lomového kamene
VV |  |  |  | výpočet výměr viz příloha "VYKAZ_VYMER_SO201"
TS |  |  |  | Technická specifikace položky odpovídá příslušné cenové soustavě.
P | 51 | 45160 |  | PODKL A VÝPLŇ VRSTVY Z MEZEROVITÉHO BETONU | M3 | 103.668 |  | 0 | 0 | 2
PP
VV |  |  |  | výpočet výměr viz příloha "VYKAZ_VYMER_SO201"
TS |  |  |  | Technická specifikace položky odpovídá příslušné cenové soustavě.
P | 52 | 465512 |  | DLAŽBY Z LOMOVÉHO KAMENE NA MC | M3 | 75.45 |  | 0 | 0 | 2
PP
VV |  |  |  | výpočet výměr viz příloha "VYKAZ_VYMER_SO201"
TS |  |  |  | Technická specifikace položky odpovídá příslušné cenové soustavě.
SD |  | 005 |  | Komunikace |  |  |  | 0 | 0 |  | 0 | 0
P | 53 | 575F03 |  | LITÝ ASFALT MA IV (OCHRANA MOSTNÍ IZOLACE) 11 MODIFIK | M3 | 14.263 |  | 0 | 0 | 2
PP
VV |  |  |  | výpočet výměr viz příloha "VYKAZ_VYMER_SO201" 183,15*0,05+41,1*0,05+38,1*0,08
TS |  |  |  | Technická specifikace položky odpovídá příslušné cenové soustavě.
P | 54 | 574B46 | A | ASFALTOVÝ BETON PRO OBRUSNÉ VRSTVY MODIFIK ACO 16+, 16S TL. 50MM | M2 | 285.75 |  | 0 | 0 | 2
PP
VV |  |  |  | výpočet výměr viz příloha "VYKAZ_VYMER_SO201"
TS |  |  |  | Technická specifikace položky odpovídá příslušné cenové soustavě.
P | 55 | 574B46 | B | ASFALTOVÝ BETON PRO OBRUSNÉ VRSTVY MODIFIK ACO 16+, 16S TL. 50MM | M2 | 16050 |  | 0 | 0 | 2
PP |  |  |  | Oprava objízdných tras - položka bude fakturována v rozsahu odsouhlaseném TDI a investorem
VV
TS |  |  |  | Technická specifikace položky odpovídá příslušné cenové soustavě.
P | 56 | 574D56 |  | ASFALTOVÝ BETON PRO LOŽNÍ VRSTVY MODIFIK ACL 16+, 16S TL. 60MM | M2 | 285.75 |  | 0 | 0 | 2
PP
VV |  |  |  | výpočet výměr viz příloha "VYKAZ_VYMER_SO201"
TS |  |  |  | Technická specifikace položky odpovídá příslušné cenové soustavě.
P | 57 | 574F46 |  | ASFALTOVÝ BETON PRO PODKLADNÍ VRSTVY MODIFIK ACP 16+, 16S TL. 50MM | M2 | 285.75 |  | 0 | 0 | 2
PP |  |  |  | tl. 40 mm
VV |  |  |  | výpočet výměr viz příloha "VYKAZ_VYMER_SO201"
TS |  |  |  | Technická specifikace položky odpovídá příslušné cenové soustavě.
P | 58 | 56330 |  | VOZOVKOVÉ VRSTVY ZE ŠTĚRKODRTI | M3 | 178.594 |  | 0 | 0 | 2
PP |  |  |  | ŠDA - proměnná tloušťka 530-720 mm
VV |  |  |  | výpočet výměr viz příloha "VYKAZ_VYMER_SO201"
TS |  |  |  | Technická specifikace položky odpovídá příslušné cenové soustavě.
SD |  | 007 |  | PSV |  |  |  | 0 | 0 |  | 0 | 0
P | 59 | 711412 |  | IZOLACE MOSTOVEK CELOPLOŠNÁ ASFALTOVÝMI PÁSY | M2 | 157.6 |  | 0 | 0 | 2
PP
VV |  |  |  | výpočet výměr viz příloha "VYKAZ_VYMER_SO201"
TS |  |  |  | Technická specifikace položky odpovídá příslušné cenové soustavě.
P | 60 | 711502 |  | OCHRANA IZOLACE NA POVRCHU ASFALTOVÝMI PÁSY | M2 | 93.828 |  | 0 | 0 | 2
PP
VV |  |  |  | výpočet výměr viz příloha "VYKAZ_VYMER_SO201"
TS |  |  |  | Technická specifikace položky odpovídá příslušné cenové soustavě.
P | 61 | 711111 |  | IZOLACE BĚŽNÝCH KONSTRUKCÍ PROTI ZEMNÍ VLHKOSTI ASFALTOVÝMI NÁTĚRY | M2 | 191.345 |  | 0 | 0 | 2
PP |  |  |  | 1x ALP + 2x Na, rub opěr a líc pod opěr pod terénem
VV |  |  |  | výpočet výměr viz příloha "VYKAZ_VYMER_SO201"
TS |  |  |  | Technická specifikace položky odpovídá příslušné cenové soustavě.
P | 62 | 78383 | A | NÁTĚRY BETON KONSTR TYP S4 (OS-C) | M2 | 27.072 |  | 0 | 0 | 2
PP |  |  |  | PŘÍČNÁ STIRÁŽ, ochranný nátěr chodníkové a obrubníkové částí říms
VV |  |  |  | výpočet výměr viz příloha "VYKAZ_VYMER_SO201"
TS |  |  |  | Technická specifikace položky odpovídá příslušné cenové soustavě.
P | 63 | 78383 | B | NÁTĚRY BETON KONSTR TYP S4 (OS-C) | M2 | 8.176 |  | 0 | 0 | 2
PP |  |  |  | ochranný nátěr obrubníkové částí říms
VV |  |  |  | výpočet výměr viz příloha "VYKAZ_VYMER_SO201"
TS |  |  |  | Technická specifikace položky odpovídá příslušné cenové soustavě.
P | 64 | 702211 |  | KABELOVÁ CHRÁNIČKA ZEMNÍ DN DO 100 MM | M | 230 |  | 0 | 0 | 2
PP |  |  |  | HDPE 40
VV |  |  |  | výpočet výměr viz příloha "VYKAZ_VYMER_SO201"
TS |  |  |  | Technická specifikace položky odpovídá příslušné cenové soustavě.
SD |  | 008 |  | Trubní vedení |  |  |  | 0 | 0 |  | 0 | 0
P | 65 | 87913 |  | POTRUBÍ ODPADNÍ MOSTNÍCH OBJEKTŮ Z PLAST TRUB DN DO 150 MM | M | 2 |  | 0 | 0 | 2
PP |  |  |  | svislý svod
VV |  |  |  | výpočet výměr viz příloha "VYKAZ_VYMER_SO201"
TS |  |  |  | Technická specifikace položky odpovídá příslušné cenové soustavě.
P | 66 | 87526 |  | POTRUBÍ DREN Z TRUB PLAST (I FLEXIBIL) DN DO 80MM | M | 1.5 |  | 0 | 0 | 2
PP |  |  |  | DN 60, vyústění rubové drenáže
VV |  |  |  | výpočet výměr viz příloha "VYKAZ_VYMER_SO201"
TS |  |  |  | Technická specifikace položky odpovídá příslušné cenové soustavě.
P | 67 | 875342 |  | POTRUBÍ DREN Z TRUB PLAST DN DO 200MM DĚROVANÝCH | M | 39 |  | 0 | 0 | 2
PP |  |  |  | rubová drenáž za rubem opěry
VV |  |  |  | výpočet výměr viz příloha "VYKAZ_VYMER_SO201"
TS |  |  |  | Technická specifikace položky odpovídá příslušné cenové soustavě.
SD |  | 009 |  | Ostatní konstrukce a práce |  |  |  | 0 | 0 |  | 0 | 0
P | 68 | 9117C1 |  | SVOD OCEL ZÁBRADEL ÚROVEŇ ZADRŽ H2 - DODÁVKA A MONTÁŽ | M | 72 |  | 0 | 0 | 2
PP
VV |  |  |  | výpočet výměr viz příloha "VYKAZ_VYMER_SO201"
TS |  |  |  | Technická specifikace položky odpovídá příslušné cenové soustavě.
P | 69 | 9112A3 |  | ZÁBRADLÍ MOSTNÍ S VODOR MADLY - DEMONTÁŽ S PŘESUNEM | M | 42.5 |  | 0 | 0 | 2
PP |  |  |  | odvoz vč. poplatku za skládku
VV |  |  |  | výpočet výměr viz příloha "VYKAZ_VYMER_SO201"
TS |  |  |  | Technická specifikace položky odpovídá příslušné cenové soustavě.
P | 70 | 91345 |  | NIVELAČNÍ ZNAČKY KOVOVÉ | KUS | 8 |  | 0 | 0 | 2
PP
VV |  |  |  | výpočet výměr viz příloha "VYKAZ_VYMER_SO201"
TS |  |  |  | Technická specifikace položky odpovídá příslušné cenové soustavě.
P | 71 | 91355 |  | EVIDENČNÍ ČÍSLO MOSTU | KUS | 2 |  | 0 | 0 | 2
PP
VV |  |  |  | výpočet výměr viz příloha "VYKAZ_VYMER_SO201"
TS |  |  |  | Technická specifikace položky odpovídá příslušné cenové soustavě.
P | 72 | 914161 |  | DOPRAVNÍ ZNAČKY ZÁKLADNÍ VELIKOSTI HLINÍKOVÉ FÓLIE TŘ 1 - DODÁVKA A MONTÁŽ | KUS | 2 |  | 0 | 0 | 2
PP
VV |  |  |  | výpočet výměr viz příloha "VYKAZ_VYMER_SO201"
TS |  |  |  | Technická specifikace položky odpovídá příslušné cenové soustavě.
P | 73 | 919113 |  | ŘEZÁNÍ ASFALTOVÉHO KRYTU VOZOVEK TL DO 150MM | M | 59.34 |  | 0 | 0 | 2
PP |  |  |  | pro zálivky
VV |  |  |  | výpočet výměr viz příloha "VYKAZ_VYMER_SO201"
TS |  |  |  | Technická specifikace položky odpovídá příslušné cenové soustavě.
P | 74 | 931324 |  | TĚSNĚNÍ DILATAČ SPAR ASF ZÁLIVKOU MODIFIK PRŮŘ DO 400MM2 | M | 40.54 |  | 0 | 0 | 2
PP |  |  |  | těsnící zálivka š.10 mm s předtěsněním vč.nátěru pro zvýšení přilnavosti - podél vozovky
VV |  |  |  | výpočet výměr viz příloha "VYKAZ_VYMER_SO201"
TS |  |  |  | Technická specifikace položky odpovídá příslušné cenové soustavě.
P | 75 | 931334 |  | TĚSNĚNÍ DILATAČNÍCH SPAR POLYURETANOVÝM TMELEM PRŮŘEZU DO 400MM2 | M | 8.3 |  | 0 | 0 | 2
PP |  |  |  | těsnění smršťovacích spar v římsách vč.nátěru pro zvýšení přilnavosti
VV |  |  |  | výpočet výměr viz příloha "VYKAZ_VYMER_SO201"
TS |  |  |  | Technická specifikace položky odpovídá příslušné cenové soustavě.
P | 76 | 93135 |  | TĚSNĚNÍ DILATAČ SPAR PRYŽ PÁSKOU NEBO KRUH PROFILEM | M | 59.34 |  | 0 | 0 | 2
PP |  |  |  | předtěsnění spáry podél obrubníků, dle VL4 403.42
VV |  |  |  | výpočet výměr viz příloha "VYKAZ_VYMER_SO201"
TS |  |  |  | Technická specifikace položky odpovídá příslušné cenové soustavě.
P | 77 | 935832 |  | ŽLABY A RIGOLY DLÁŽDĚNÉ Z LOMOVÉHO KAMENE TL DO 250MMM DO BETONU TL 100MM | M2 | 12.07 |  | 0 | 0 | 2
PP
VV |  |  |  | výpočet výměr viz příloha "VYKAZ_VYMER_SO201"
TS |  |  |  | Technická specifikace položky odpovídá příslušné cenové soustavě.
P | 78 | 936533 |  | MOSTNÍ ODVODŇOVACÍ SOUPRAVA 500/500 | KUS | 1 |  | 0 | 0 | 2
PP
VV |  |  |  | výpočet výměr viz příloha "VYKAZ_VYMER_SO201"
TS |  |  |  | Technická specifikace položky odpovídá příslušné cenové soustavě.
P | 79 | 966138 |  | BOURÁNÍ KONSTRUKCÍ Z KAMENE NA MC S ODVOZEM DO 20KM | M3 | 109.059 |  | 0 | 0 | 2
PP
VV |  |  |  | výpočet výměr viz příloha "VYKAZ_VYMER_SO201"
TS |  |  |  | Technická specifikace položky odpovídá příslušné cenové soustavě.
P | 80 | 966168 |  | BOURÁNÍ KONSTRUKCÍ ZE ŽELEZOBETONU S ODVOZEM DO 20KM | M3 | 31.15 |  | 0 | 0 | 2
PP
VV |  |  |  | výpočet výměr viz příloha "VYKAZ_VYMER_SO201"
TS |  |  |  | Technická specifikace položky odpovídá příslušné cenové soustavě.
P | 81 | 93313 |  | ZATĚŽOVACÍ ZKOUŠKA MOSTU STATICKÁ 1. POLE DO 800M2 | KUS | 1 |  | 0 | 0 | 2
PP
VV |  |  |  | výpočet výměr viz příloha "VYKAZ_VYMER_SO201"
TS |  |  |  | Technická specifikace položky odpovídá příslušné cenové soustavě.

## VYKAZ_VYMER_SO201
VÝKAZ VÝMĚR | SO 201 - MOST
10 - ZEMNÍ PRÁCE
POPIS ČÁSTI | MJ |  | Délka | Šířka | Plocha | Výška | Objem | Výpočet
|  |  | m | m | m2 | m | m3
VÝKOPY tř. I |  | HLOUBENÍ JAM ZAPAŽ I NEPAŽ TŘ. I, ODVOZ DO 20KM
Odkrytí stávajícího stavu | m3 |  | 9 | 13.3 | 119.7 | 1.42 | 224.504 | 15*13,3*1,42+4,1*13,3(po základ klenby) | příloha 002
Výkop mezi štětovnicemi - OP1 | m3 |  |  |  | 65.81 | 1.12 | 73.7072 |  | příloha 008, 009
Výkop mezi štětovnicemi - OP2 | m3 |  |  |  | 71.1 | 1.12 | 79.632 |  | příloha 008, 009
Rampa OP1 | m3 |  |  | 3.65 | 27.6 |  | 118.49 | 3,65*27,6+0,5*14,2*2,5(svah u rampy) | příloha 008, 009
Rampa OP2 | m3 |  |  | 3.75 | 20.1 |  | 75.375
Dotěžení u štětovnic OP1 | m3 |  |  |  | 20 | 2.5 | 50
Dotěžení u štětovnic OP2 | m3 |  |  |  | 19 | 2.5 | 47.5 |  | příloha 008, 009
VÝKOPY TŘ. II - CELKEM | m3 | [5 empty] | 887.8515 | = 1,25*(224,5+73,71+79,63+118,49+75,38+50+47,5) | +25% REZERVA NA SVAHY
VÝKOPY tř. I |  | HLOUBENÍ JAM ZAPAŽ I NEPAŽ TŘ. III, ODVOZ DO 20KM
Výkop mezi štětovnicemi - OP1 | m3 |  |  |  | 65.81 | 0.3 | 19.743
Výkop mezi štětovnicemi - OP2 | m3 |  |  |  | 71.1 | 0.3 | 21.33
VÝKOPY TŘ. III - CELKEM | m3 | [5 empty] | 41.073
POPIS ČÁSTI | MJ |  | Délka | Šířka |  |  | Plocha
|  |  | m | m |  |  | m2
TĚSNÍCÍ FOLIE |  | ZŘÍZENÍ TĚSNĚNÍ Z JINÝCH MATERIÁLŮ
TĚSNÍCÍ VRSTVA - PŘECHODOVÁ OBLAST OP1 | m2 |  | 16.9 | 5.2 |  |  | 87.88
TĚSNÍCÍ VRSTVA - PŘECHODOVÁ OBLAST OP2 | m2 |  | 20.7 | 5 |  |  | 103.5
TĚSNÍCÍ FOLIE - CELKEM | m2 | [5 empty] | 191.38 | = 87,88+103,50
POPIS ČÁSTI | MJ |  | Délka | Šířka
|  |  | m | m |  |  | m3
VRSTVA ŠP (OCHRANA TĚSNÍCÍ FOLIE) |  | ZŘÍZENÍ TĚSNĚNÍ Z JINÝCH MATERIÁLŮ
PŘECHODOVÁ OBLAST OP1 | m3 |  |  |  |  | 0.2 | 17.576
PŘECHODOVÁ OBLAST OP2 | m3 |  |  |  |  | 0.2 | 20.7
VRSTVA ŠP (OCHRANA TĚSNÍCÍ FOLIE) | m3 | [5 empty] | 38.276 | = 17,58+20,70
POPIS ČÁSTI | MJ |  | Délka |  | Výšja |  | Plocha
|  |  | m |  | m |  | m2
ZÁPOROVÉ PAŽENÍ Z HEB100 á 1,0 m + KOTVY á 3,0 m
U RAMPY U OP1 | m2 |  | 16.07 |  | 8 |  | 128.56
U RAMPY U OP2 | m2 |  | 12.51 |  | 8 |  | 100.08
ZÁPOROVÉ PAŽENÍ Z HEB100 á 1,0 m + KOTVY á 3,0 m | m3 | [5 empty] | 228.64 | = 128,56 + 100,08
POPIS ČÁSTI | MJ |  | Délka |  | Počet
|  |  | m |  | ks
KOTVY ZÁPOROVÉHO PAŽENÍ Ø25 mm
KOTVY ZÁPOROVÉHO PAŽENÍ KOMPLET | m |  | 4.5 |  | 9 |  | 40.5
ZÁPOROVÉ PAŽENÍ Z HEB100 á 1,0 m + KOTVY á 3,0 m | m | [5 empty] | 40.5
POPIS ČÁSTI | MJ |  | Délka |  | Počet
|  |  | m |  | ks
KOTVY ZÁPOROVÉHO PAŽENÍ Ø25 mm
VRTÁNÍ V HORNINĚ TŘ. II | m |  | 4.5 |  | 9 |  | 40.5
POPIS ČÁSTI | MJ |  | Délka | Plocha | Počet
|  |  | m | n2 | ks
KOTVY ZÁPOROVÉHO PAŽENÍ Ø25 mm
INJEKTOVÁNÍ NÍZKOTLAKÉ Z CEMENTOVÉ MALTY NA POVRCHU, KOŘENY KOTEV | m3 |  | 4.5 | 0.05 | 9 |  | 2.025
ORNICE - SO 201
ROZPROSTŘENÍ ORNICE VE SVAHU V TL DO 0,15M | m2 | [5 empty] | 75 | plocha OP1: 20 m2 plchha OP2: 55 m2
ZALOŽENÍ TRÁVNÍKU HYDROOSEVEM NA ORNICI | m2 | [5 empty] | 75 | viz ornice
SEJMUTÍ ORNICE NEBO LESNÍ PŮDY Sejmutí ornice - ze svahů břehů tl. 0.15 m | m3 | [5 empty] | 15 | viz ornice * TL. 0.15
KÁCENÍ - SO 201
ODSTRANĚNÍ KŘOVIN S ODVOZEM DO 20KM | m2
Plocha u OP1 a u OP2 | m2 | [5 empty] | 300 | = 180 + 120
KÁCENÍ STROMŮ D KMENE NAD 0,8M S ODSTRANĚNÍM PAŘEZŮ, ODVOZ DO 5KM, viz návrh kácení | ks | [5 empty] | 4
ŠTĚPKOVÁNÍ PAŘEZŮ D NAD 0,8M | ks | [5 empty] | 4
KÁCENÍ STROMŮ D KMENE DO 0,8M S ODSTRANĚNÍM PAŘEZŮ, ODVOZ DO 5KM, viz návrh kácení | ks | [5 empty] | 2
ŠTĚPKOVÁNÍ PAŘEZŮ D DO 0,9M | ks | [5 empty] | 2
Štěpkování ořezaných větví D do 10 cm s odvozem do 20 km, 30 ks/strom | ks | [5 empty] | 180 | = 30*(4+2)
OBSYP OPĚR
POPIS ČÁSTI | MJ | Poměr | Délka | Šířka | Plocha | Výška | Objem | Výpočet
|  |  | m | m | m2 | m | m3
ULOŽENÍ SYPANINY DO NÁSYPŮ SE ZHUTNĚNÍM DO 100% PS
m3
obsyp základu u OP1 | m3 | 1 | 25 |  | 2 |  | 50
obsyp základu pod křídlem u OP1 | m3 | 1 | 3.35 |  | 4.2 |  | 14.07
zásyp za opěrou OP1 | m3 | 1 |  | 9.85 | 8.6 |  | 84.71
obsyp základu u OP2 | m3 | 1 | 24.2 |  | 2 |  | 48.4
obsyp základu pod křídlem u OP2 | m3 | 1 | 2.62 |  | 4.2 |  | 11.004
zásyp za opěrou OP2 | m3 | 1 |  | 9.85 | 4 |  | 39.4
ULOŽENÍ SYPANINY DO NÁSYPŮ 100% - CELKEM | m3 | [5 empty] | 247.584
NÁSYPY - KUŽELE
POPIS ČÁSTI | MJ | Poměr | Délka | Šířka | Plocha | Výška | Objem | Výpočet
|  |  | m | m | m2 | m | m3
ULOŽENÍ SYPANINY DO NÁSYPŮ SE ZHUTNĚNÍM DO 95% PS
Kužel OP1 - vlevo svah | m3 | 0.5 |  |  | 20 | 2.8 | 28
Kužel OP2 - vlevo svah | m3 | 0.5 |  |  | 55 | 2.8 | 77
ULOŽENÍ SYPANINY DO NÁSYPŮ 95% - CELKEM | m3 | [5 empty] | 105
NÁSYPY A OBSYPY - ZEMINA
POPIS ČÁSTI | MJ |  | Délka | Šířka | Plocha | Výška | Objem | Výpočet
|  |  | m | m | m2 | m | m3
VYKOPÁVKY ZE ZEMNÍKŮ A SKLÁDEK TŘ. I, ODVOZ DO 20KM, vykopání zeminy, veškerá manipulace a odvoz zeminy ze zemníku do místa uložení
obsyp | m3 | [5 empty] | 247.584
násyp | m3 | [5 empty] | 105
ULOŽENÍ SYPANINY DO NÁSYPŮ 95% - CELKEM | m3 | [5 empty] | 352.584
ČERPÁNÍ VODY
POPIS ČÁSTI | MJ | Počet | Počet |  |  |  | Celkem
|  | dnů | jímek |  |  |  | HOD
ČERPÁNÍ VODY Z JÍMEK DO 500l/min
stavební jáma OP1 - přítok do XX m3/24 hod do každé jímky | hod | 60 | 2 |  |  |  | 2880
stavební jáma OP2 - přítok do XX m3/24 hod do každé jímky | hod | 60 | 2 |  |  |  | 2880
ČERPÁNÍ VODY Z JÍMEK DO 500l/min - CELKEM | hod | [5 empty] | 5760
20 - ZÁKLADY
POPIS ČÁSTI | MJ | Počet | Délka | Šířka | Plocha | Výška | Plocha | Výpočet
|  |  | m | m | m2 | m | m3
OCHRANNÁ VRSTVA IZOLACE LITÝM ASFALTOVÝM BETONEM tl. 50 mm 2 x vrstva geotextilie na líci opěry a křídel | m3
opěra OP1 - rub k těsnící vrstvě | m3 | 1 | 10.8 |  |  | 3.7 | 1.998
křídla u OP1 - rub k těsnící vrstvě | m3 | 1 | 13.3 |  |  | 3.7 | 2.4605
opěra OP2 - rub k těsnící vrstvě | m3 | 1 | 10.8 |  |  | 3.7 | 1.998
křídla OP2 - rub k těsnící vrstvě | m3 | 1 | 14.6 |  |  | 3.7 | 2.701
LITÝ ASFALT - CELKEM | m3 | [5 empty] | 9.1575
MEZEROVITÝ BETON MCB 12/15 | m3
Klín u OP1 | m3 |  | 9.45 |  | 4.4 |  | 41.58
Ochrana rubové drenáže OP1 | m3 |  | 18 |  | 0.4 |  | 7.2
Klín u OP2 | m3 |  | 9.45 |  | 5.25 |  | 49.6125
Ochrana rubové drenáže OP2 | m3 |  | 21.1 |  | 0.25 |  | 5.275
MEZEROVITÝ BETON - CELKEM | m3 | [5 empty] | 103.6675
PAŽENÍ - STĚTOVNICOVÁ STĚNA
ŠTĚTOVÉ STĚNY ZE ŠTĚTOVNIC IIIn U OP1 - DOČASNÉ (HMOTNOST), 155,5 kg/m2 | t | [5 empty] | 31.2 | = 53,5*3,75*0,1555
ŠTĚTOVÉ STĚNY ZE ŠTĚTOVNIC IIIn U OP2 - DOČASNÉ (HMOTNOST), 155,5 kg/m2 | t | [5 empty] | 35 | = 60*3,75*0,1555
VYTAŽENÍ ŠTĚTOVÝCH STĚN Z KOVOVÝCH DÍLCŮ (HMOTNOST), 155 kg/m2 | t | [5 empty] | 66.2
ZÁKLADY Z PROST BETONU DO C12/15
OPĚRA OP1 - PODKLADNÍ BETON | m3 |  |  |  | 40.4 | 0.15 | 6.06
OPĚRA OP2 - PODKLADNÍ BETON | m1 |  |  |  | 44.3 | 0.15 | 6.645
OPĚRA OP1 - PODKLADNÍ BETON PRO RUBOVOU DRENÁŽ | m2 |  | 17.9 |  | 0.25 |  | 4.475
OPĚRA OP2 - PODKLADNÍ BETON PRO RUBOVOU DRENÁŽ | m2 |  | 21.1 |  | 0.25 |  | 5.275
LEVÁ ŘÍMSA - PODKLADNÍ BETON | m3 |  | 16.815 |  | 0.15 |  | 2.5223
PODKLADNÍ BETON - CELKEM (ZÁKLADY Z PROST BETONU DO C12/15) | m3 | [5 empty] | 24.9772
ZÁKLADY Z PROST BETONU DO C20/25
PODKLADNÍ BETON POD ODLÁŽDĚNÍ Z LOM. KAMENE | m3 |  |  |  | 191.5 | 0.15 | 28.725
PODKLADNÍ BETON - CELKEM (ZÁKLADY Z PROST BETONU DO C20/25) | m3 | [5 empty] | 28.725
ZALOŽENÍ SPODNÍ STAVBY
POPIS ČÁSTI | MJ |  | Počet |  |  | Délka | Délka | Výpočet
|  |  | ks |  |  | m | m
MIKROPILOTY OP1
MIKROPILOTY KOMPLET D DO 200 MM NA POVRCHU (TR 133/25) | m |  | 32 |  |  | 9 | 288 | =32*9
POPIS ČÁSTI | MJ |  | Počet |  |  | Délka | Délka | Výpočet
|  |  | ks |  |  | m | m
MIKROPILOTY OP1 - VRTÁNÍ
VRTÁNÍ MIKROPILOTY PR. DO 200 MM
VRTÁNÍ V HORNINĚ TŘ. II pr. 156 mm | m |  | 32 |  |  | 1.12 | 35.84 | =32*1,12
VRTÁNÍ V HORNINĚ TŘ. III pr. 156 mm | m |  | 32 |  |  | 9.28 | 296.96 | =32*9,28
POPIS ČÁSTI | MJ |  | Počet |  |  | Délka | Délka | Výpočet
|  |  | ks |  |  | m | m
MIKROPILOTY OP2
MIKROPILOTY KOMPLET D DO 200 MM NA POVRCHU (TR 133/25) | m |  | 35 |  |  | 9 | 315 | =35*9
POPIS ČÁSTI | MJ |  | Počet |  |  | Délka | Délka | Výpočet
|  |  | ks |  |  | m | m
MIKROPILOTY OP2 - VRTÁNÍ
VRTÁNÍ MIKROPILOTY PR. DO 200 MM
VRTÁNÍ V HORNINĚ TŘ. II pr. 156 mm | m |  | 35 |  |  | 1.12 | 39.2 | =35*1,12
VRTÁNÍ V HORNINĚ TŘ. III pr. 156 mm | m |  | 35 |  |  | 9.28 | 324.8 | =35*9,28
POPIS ČÁSTI | MJ |  | Délka | Počet | Plocha | Celkem dl. | Objem | Výpočet
|  |  | m | ks | m2 | m | m3
INJEKTOVÁNÍ NÍZKOTLAKÉ Z CEMENTOVÉ MALTY NA POVRCHU, KOŘENY KOTEV | m3 |  | 7.5 | 67 | 0.05 | 502.5 | 25.125 | =0.05*502,5
ZÁKLADY SPODNÍ STAVBY
POPIS ČÁSTI | MJ |  | Délka | Šířka | Plocha | Výška | Objem | Výpočet
|  |  | m | m | m2 | m | m3
ZÁKLAD - OPĚRA OP1 - ŽELEZOBETON |  | ZÁKLADY ZE ŽELEZOBETONU DO C30/37 (B37), vč. izolace proti zemní vlhkosti
Základ dřík | m3 |  | 11.25 |  | 1 |  | 11.25
Základ - křídla | m3 |  | 13.653 |  | 1 |  | 13.653
OPĚRA OP1 - ZÁKLAD | m3 | [5 empty] | 24.903
ZÁKLAD - OPĚRA OP2 - ŽELEZOBETON
Základ dřík | m3 |  | 11.25 |  | 1 |  | 11.25
Základ - křídla | m3 |  | 15 |  | 1 |  | 15
OPĚRA OP2 - ZÁKLAD | m3 | [5 empty] | 26.25
ZÁKLADY OPĚR - CELKEM | m3 | [5 empty] | 51.153 | = 24,90 + 26,25
VÝZTUŽ ZÁKLADŮ Z OCELI B500B (10505), 160 kg/m3 | t |  |  |  | 0.16 | 51.153 | 10.1845 | = 0.16 * 51,15 + 2 t
DRENÁŽNÍ PLASTBETON (PLASTMALTA)
POPIS ČÁSTI | MJ |  | Délka | Šířka | Plocha celk. | Výška | Objem | Výpočet
|  | počet | m | m | m2 | m | m3
DRENÁŽNÍ VRSTVY Z PLASTBETONU (PLASTMALTY), kolem odvodňovačů, uložení obrubníků, pracovníní spáry říms. | m3
v místě odvodňvače | m3 | 1 | 0.4 | 0.45 | 0.18 | 0.06 | 0.0108
pracovní spáry říms - levá římsa | m3 | 2 | 2.05 | 0.02 | 0.082 | 0.02 | 0.00164
pracovní spáry říms - pravá římsa | m3 | 4 | 0.8 | 0.02 | 0.064 | 0.02 | 0.00128
DRENÁŽNÍ VRSTVY Z PLASTBETONU - CELKEM | m3 | [5 empty] | 0.01372
30 - SVISLÉ KONSTRUKCE
ŘÍMSY
POPIS ČÁSTI | MJ |  |  |  | Plocha | Délka | Objem | Výpočet
[5 empty] | m2 | m | m3
ŘÍMSY ZE ŽELEZOBETONU DO C30/37
ŘÍMSA - NOSNÁ KONSTRUKCE VLEVO | m3 |  |  |  | 0.573 | 5.47 | 3.1343
ŘÍMSA - NOSNÁ KONSTRUKCE VPRAVO | m3 |  |  |  | 0.26 | 4.78 | 1.2428
ŘÍMSA - OPĚRA OP1 VLEVO | m3 |  |  |  | 0.57 | 6.43 | 3.6651
ŘÍMSA - OPĚRA OP1 VPRAVO | m3 |  |  |  | 0.57 | 4.91 | 2.7987
ŘÍMSA - OPĚRA OP2 VLEVO | m3 |  |  |  | 0.26 | 7.3 | 1.898
ŘÍMSA - OPĚRA OP2 VPRAVO | m3 |  |  |  | 0.26 | 10.7 | 2.782
ŘÍMSY - CELKEM | m3 | [5 empty] | 15.5209 | = 3,13+1,24+3,67+2,8+1,9+2,78
VÝZTUŽ ŘÍMS Z OCELI B500B (10505), 150 kg/m3 | t |  |  |  | 0.15 | 15.5209 | 2.3281 | = 0.15 * 15,52
POPIS ČÁSTI | MJ | Délka | počet | hm/kus |  |  | Hmotnost | Výpočet
|  | m | ks | kg/kus
KOVOVÉ KONSTRUKCE PRO KOTVENÍ ŘÍMSY kompletní vč.vrtání a vlepení, po 1m vč.PKO, odhad 6 kg/kus, 1 ks/bm římsy | KG | 39.59 | 42 | 6 |  |  | 252 | = 42*6
POPIS ČÁSTI | MJ |  | Délka | Šířka | Plocha | Výška | Objem | Výpočet
|  |  | m | m | m2 | m | m3
DŘÍK - OPĚRA OP1 - ŽELEZOBETON C30/37 | MOSTNÍ OPĚRY A KŘÍDLA Z DÍLCŮ ŽELEZOBETON
Dřík - střed | m3 |  | 11.24 |  | 0.78 |  | 8.7672
Křídlo vlevo | m3 |  | 6.54 |  | 1.3 |  | 8.502
Křídlo vpravo | m3 |  | 7 |  | 1.3 |  | 9.1
Křídlo - čelo | m3 |  | 5.47 |  | 0.34 |  | 1.8598
OPĚRA OP1 - DŘÍK | m3 | [5 empty] | 28.229
DŘÍK - OPĚRA OP2 - ŽELEZOBETON C30/37 | MOSTNÍ OPĚRY A KŘÍDLA Z DÍLCŮ ŽELEZOBETON
Dřík - střed | m3 |  | 11.24 |  | 0.78 |  | 8.7672
Křídlo vlevo | m3 |  | 4.91 |  | 1.3 |  | 6.383
Křídlo vpravo | m3 |  | 10.2 |  | 1.3 |  | 13.26
Křídlo - čelo | m3 |  | 4.6 |  | 0.34 |  | 1.564
OPĚRA OP2 - DŘÍK | m3 | [5 empty] | 29.9742
DŘÍKY OPĚR - CELKEM | m3 | [5 empty] | 58.2032 | = 28,23+29,97
VÝZTUŽ MOSTNÍCH OPĚR A KŘÍDEL Z OCELI B500B (10505), 160 kg/m3 | t |  |  |  | 0.16 | 58.2032 | 9.3125 | = 0.16 * 58,20
40 - VODOROVNÉ KONSTRUKCE
NOSNÁ KONSTRUKCE
POPIS ČÁSTI | MJ |  | Délka |  | Plocha |  | Objem
|  |  | m |  | m2 |  | m3
ŽELEZOBETON C30/37 |  | MOSTNÍ NOSNÉ DESKOVÉ KONSTRUKCE ZE ŽELEZOBETONU C30/37
DESKA NOSNÉ KONSTRUKCE | m3 |  | 11.24 |  | 2.5 |  | 28.1
VÝZTUŽ DESKY NOSNÉ KONSTRUKCE Z OCELI B500B (10505), 380 kg/m3 | t |  |  |  | 0.38 | 28.1 | 10.678
POPIS ČÁSTI | MJ |  | Délka | Šířka | Plocha | Výška | Objem
|  |  | m | m | m2 | m | m3
DLAŽBY Z LOMOVÉHO KAMENE NA MALTU CEMENTOVOU kamenná dlažba tl.200 mm do betonu C25/30 tl.150 mm vyspárovaná maltou s odolností XF2, vč.olemovavání kamennými obrubami, podél křídel, konstrukce revizních schodišť | m3
Dlažba v korytě | m3 |  |  |  | 150 | 0.4 | 60
DLAŽBY Z LOMOVÉHO KAMENE TL. 0,40 m NA MALTU CEMENTOVOU | m3 | [5 empty] | 60
DLAŽBY Z LOMOVÉHO KAMENE NA MALTU CEMENTOVOU kamenná dlažba tl.150 mm do betonu C25/30 tl.200 mm vyspárovaná maltou s odolností XF2, vč.olemovavání kamennými obrubami, podél křídel, konstrukce revizních schodišť | m3
Skluz u křídla u OP1 vlevo | m3 |  |  |  | 6.05 | 0.35 | 2.1175
Skluz u křídla u OP2 vlevo | m3 |  |  |  | 4.65 | 0.35 | 1.6275
DLAŽBY Z LOMOVÉHO KAMENE TL. 0,35 m NA MALTU CEMENTOVOU | m3 | [5 empty] | 3.745
DLAŽBY Z LOMOVÉHO KAMENE NA MALTU CEMENTOVOU kamenná dlažba tl.150 mm do betonu C25/30 tl.100 mm vyspárovaná maltou s odolností XF2, vč.olemovavání kamennými obrubami, podél křídel, konstrukce revizních schodišť | m3
Dlažba za křídlem u OP1 vlevo | m3 |  |  |  | 7.5 | 0.25 | 1.875
Dlažba za křídlem u OP1 vpravo | m3 |  |  |  | 12.1 | 0.25 | 3.025
Dlažba za křídlem u OP2 vlevo | m3 |  |  |  | 5.5 | 0.25 | 1.375
Dlažba za křídlem u OP2 vpravo | m3 |  |  |  | 21.7 | 0.25 | 5.425
DLAŽBY Z LOMOVÉHO KAMENE TL. 0,25 m NA MALTU CEMENTOVOU | m3 | [5 empty] | 11.7
DLAŽBY Z LOMOVÉHO KAMENE NA MALTU CEMENTOVOU - CELKEM | m3 | [5 empty] | 75.445 | = 60+3,75+11,7
50 - KOMUNIKACE
POPIS ČÁSTI | MJ | Počet | Délka | Šířka |  |  | Plocha
|  |  | m | m |  |  | m2
ASFALTOVÝ BETON PRO OBRUSNÉ VRSTVY MODIFIK ACO 16+ TL. 50MM, obrusná vrstva | m2 | 1 | 38.1 | 7.5 |  |  | 285.75
ASFALTOVÝ BETON PRO LOŽNÉ VRSTVY MODIFIK ACL 16+ TL. 60MM, ložná vrstva | m2 | 1 | 38.1 | 7.5 |  |  | 285.75
ASFALTOVÝ BETON PRO PODKLADNÍ VRSTVY MODIFIK ACP 16+ TL. 40MM, podkladní vrstva | m2 | 1 | 38.1 | 7.5 |  |  | 285.75
ZÁSYP ŠDA - proměnná tloušťka 530-720 mm | m2 | 1 | 38.1 | 7.5 |  |  | 285.75
LITÝ ASFALTOVÝ BETON (OCHRANA MOSTNÍ IZOLACE) 11 TL. 50MM, ochrana izolace | m2 | 1 | 5.48 | 7.5 |  |  | 41.1 |  | x
LITÝ ASFALTOVÝ BETON (OCHRANA MOSTNÍ IZOLACE) 11 TL. 80 MM, odvodňovací proužek | m2 | 2 | 38.1 | 0.5 |  |  | 38.1
70 - PŘIDRUŽENÁ STAVEBNÍ VÝROBA
IZOLACE
POPIS ČÁSTI | MJ | Počet | Délka | Šířka |  |  | Plocha | Výpočet
|  | ks | m | m |  |  | m2
IZOLACE MOSTOVEK CELOPLOŠNÁ ASFALTOVÝMI PÁSY izolace tl. 5 mm | m2 |  | 16 | 9.85 |  |  | 157.6
OCHRANA IZOLACE NA POVRCHU ASFALTOVÝMI PÁSY Ochrana izolace pod řimsami (NAIP s Al vložkou) | m2 |  | 39.59 | 2.37 |  |  | 93.8283
POPIS ČÁSTI | MJ | Výška | Délka |  |  |  | Plocha | Výpočet
|  | m | m |  |  |  | m2
IZOLACE BĚŽNÝCH KONSTRUKCÍ PROTI ZEMNÍ VLHKOSTI ASFALTOVÝMI NÁTĚRY, 1x ALP + 2x Na, rub opěr a líc pod opěr pod terénem | m2
opěra OP1: rub | m2 | 2.3 | 24.1 |  |  |  | 55.43
opěra OP1: líc | m2 | 1.55 | 24.1 |  |  |  | 37.355
opěra OP2: rub | m2 | 2.3 | 25.6 |  |  |  | 58.88
opěra OP2: líc | m2 | 1.55 | 25.6 |  |  |  | 39.68
NÁTĚRY BETON KONSTR TYP S3 (OS - B) - CELKEM | m2 | [5 empty] | 191.345 | = 55,43+37,355+58,88+39,68
NÁTĚRY ŘÍMS
POPIS ČÁSTI | MJ | Počet | Délka | Šířka |  |  | Plocha | Výpočet
|  | ks | m | m |  |  | m2
NÁTĚRY BETON KONSTR TYP S4 (OS-C) + PŘÍČNÁ STIRÁŽ, ochranný nátěr chodníkové a obrubníkové částí říms | m2 | 1 | 16.815 | 1.61 |  |  | 27.0722
NÁTĚRY BETON KONSTR TYP S4 (OS-C), ochranný nátěr obrubníkové částí říms | m3 | 1 | 22.71 | 0.36 |  |  | 8.1756
CHRÁNIČKY V ŘÍMSE
POPIS ČÁSTI | MJ | Počet | Délka |  |  |  | Délka | Výpočet
|  | ks | m |  |  |  | m
Kabelová chránička zemní HDPE 40 | m | 2 | 115 |  |  |  | 230 | = 2 *115
80 - POTRUBÍ
SVOD ODVODNĚNÍ VOZOVKY
POPIS ČÁSTI | MJ | Počet | Délka |  |  |  | Délka | Výpočet
|  | ks | m |  |  |  | m
TRUBKA ODVODNĚNÍ SVISLÝ SVOD DN 150 mm | m | 1 | 2 |  |  |  | 2
DRENÁŽ - ODVODNĚNÍ RUBU
POTRUBÍ DREN Z TRUB PLAST DN DO 200MM DĚROVANÝCH, rubová drenáž za rubem opěry | m | [5 empty] | 39 | OP1: 17,9 OP2: 21,1
POTRUBÍ DREN Z TRUB PLAST DN DO 60M , vyústění rubové drenáže | m | 3 | 0.5 |  |  |  | 1.5
90 - OSTATNÍ KONSTRUKCE A PRÁCE
DOPRAVNÍ ZNAČKY
POPIS ČÁSTI | MJ | Počet |  |  |  |  | Počet | Výpočet
|  | ks |  |  |  |  | ks
EVIDENČNÍ ČÍSLO MOSTU | ks | 2 |  |  |  |  | 2 | = 2 * 1
DOPRAVNÍ ZNAČKY ZÁKLADNÍ VELIKOSTI HLINÍKOVÉ FÓLIE TŘ 1 - DODÁVKA A MONTÁŽ IS 15a (SVÉMYSLICKÝ POTOK) | ks | 2 |  |  |  |  | 2 | = 2 * 1
LETOPOČET, vč. loga zhotovitele vlysem do betonu | ks | 2 |  |  |  |  | 2 | = 2 * 1
ODVODNĚNÍ
POPIS ČÁSTI | MJ | Počet |  |  |  |  | Počet | Výpočet
|  | ks |  |  |  |  | ks
MOSTNÍ ODVODŇOVACÍ SOUPRAVA 500/500 | ks | 1 |  |  |  |  | 1
BOURÁNÍ (STÁVAJÍCÍ KONSTRUKCE)
POPIS BOURANÉ ČÁSTI | MJ |  | Délka | Šířka | Plocha | Výška | Objem | Výpočet
|  |  | m | m | m2 | m | m3
BOURÁNÍ - ŽELEZOBETON
Trám | m3 |  |  |  | 2.415 | 12.65 | 30.5498
Výztužné žebro | m3 |  |  |  | 1.5 | 0.4 | 0.6
BOURÁNÍ ČÁSTI Z ŽELEZOBETONU | m3 | [5 empty] | 31.1498
BOURÁNÍ - KÁMEN
Klenba tl. 300 mm | m3 |  | 1.41 | 0.3 | 0.423 | 5.2 | 2.6395 | *1,2
Klenba tl. 500 mm | m4 |  | 2.45 | 0.5 | 1.225 | 5.7 | 8.379 | *1,2
Základy | m3 |  | 2 | 1 | 2 | 12.5 | 30 | *1,2
Křídla levá strana | m3 |  | 4.5 | 0.5 | 2.25 | 8 | 21.6 | *1,2
Křídla pravá strana | m3 |  | 4.5 | 0.4 | 1.8 | 21.5 | 46.44 | *1,2
BOURÁNÍ ČÁSTI Z KAMENNÉHO ZDIVA | m3 | [5 empty] | 109.0585 | 1
BOURÁNÍ (STÁVAJÍCÍ KONSTRUKCE)
POPIS ČÁSTI | MJ | Počet | Délka |  |  |  | Délka | Výpočet
|  | ks | m |  |  |  | m
BETONOVÉ ZÁBRADLÍ S OCEL. VÝPLNÍ | m | 1 | 42.5 |  |  |  | 42.5
SKLUZY
POPIS ČÁSTI | MJ | šířka | Délka |  |  |  | Plocha | Výpočet
|  | m | m |  |  |  | m2
ŽLABY A RIGOLY DLÁŽDĚNÉ Z LOMOVÉHO KAMENE TL DO 250MM DO BET TL 100MM, žlab do tvaru rigolu, opěra OP1 a OP2 vlevo | m2 | 0.85 | 14.2 |  |  |  | 12.07 | = 0.8 * (6.8 + 10.3)
ZÁBRADLÍ NA OPĚRÁCH
OCELOVÉ ZÁBRADELNÍ SVODIDLO S VÝPLNÍ A ODRAZKAMI V PROLISU SVODNICE, ÚROVEŇ ZADRŽENÍ H2 - DODÁVKA A MONTÁŽ, vč.povrchové úpravy PKO + žárové zinkování ponorem, 55 kg/bm | m | [5 empty] | 72 | vlevo: 28,5 vpravo: 43,5
POPIS ČÁSTI | MJ | Počet | Délka | Hmotnost |  |  | Hmotnost | Výpočet
|  | ks | m | kg/m |  |  | kg
ZATĚŽOVACÍ ZKOUŠKA MOSTU STATICKÁ 1. POLE DO 800M2 | ks | [5 empty] | 1 | 1 pole
NIVELAČNÍ ZNAČKA NA KONSTRUKCI | ks | [5 empty] | 8 | = 2 x 4 ks/opěra
TĚSNĚNÍ PODÉL VOZOVKY A ODVOD. PROUŽKU
ŘEZÁNÍ ASFALT KRYTU VOZOVEK TL DO 150MM - pro zálivky | m | [5 empty] | 59.34 | =7,6+11,2+21,2+19,34
TĚSNĚNÍ DILATAČ SPAR ASF ZÁLIVKOU MODIFIK PRŮŘ DO 400MM2 těsnící zálivka š.10 mm s předtěsněním vč.nátěru pro zvýšení přilnavosti - podél vozovky | m | [5 empty] | 40.54 | =21,2+19,34
TĚSNĚNÍ DILATAČ SPAR PRYŽ PÁSKOU NEBO KRUH PROFILEM předtěsnění spáry podél obrubníků, dle VL4 403.42 | m | [5 empty] | 59.34 | : pro asf. spáry
TĚSNĚNÍ DILATAČ SPAR T PRŮŘ DO 400MMELEM POLYURETAN M2 těsnění smršťovacích spar v římsách vč.nátěru pro zvýšení přilnavosti | m | [5 empty] | 8.3

## SO 401
ASPE10 | [9 empty] | 3
|  |  |  | Příloha k formuláři pro ocenění nabídky |  |  |  |  | 0 | 3
S | Stavba: | 7517 |  | III/245 Lázně Toušeň, most ev.č. 245-002 |  |  | SO 401 | 0 | 0,00 | 2
O | Rozpočet: | SO 401 |  | Přeložka vedení CETIN |  |  |  |  | 15,00 | 2
Typ | Poř. číslo | Kód položky | Varianta | Název položky | MJ | Množství | Cena |  | 21,00 | 2
[7 empty] | Jednotková | Celkem
0 | 1 | 2 | 3 | 4 | 5 | 6 | 9 | 10
SD |  | P |  | Přeložka vedení CETIN |  |  |  | 0 | 0 |  | 0 | 0
P | 1 | 00001 |  | KOORDINACE SE ZHOTOVITELEM Přeložky kabelu CETIN | KPL | 1 |  | 0 | 0 | 2
PP |  |  |  | koordinace provádění přeložky se stavbou mostu
VV
TS |  |  |  | zahrnuje veškeré náklady spojené s koordinací a spoluprácí

## VON
ASPE10 | [9 empty] | 3
|  |  |  | Příloha k formuláři pro ocenění nabídky |  |  |  |  | 0 | 3
S | Stavba: | 7517 |  | III/245 Lázně Toušeň, most ev.č. 245-002 |  |  | VON | 0 | 0,00 | 2
O | Rozpočet: | VON |  | Vedlejší a ostatní náklady |  |  |  |  | 15,00 | 2
Typ | Poř. číslo | Kód položky | Varianta | Název položky | MJ | Množství | Cena |  | 21,00 | 2
[7 empty] | Jednotková | Celkem
0 | 1 | 2 | 3 | 4 | 5 | 6 | 9 | 10
SD |  | 0 |  | Všeobecné podmínky |  |  |  | 0 | 0 |  | 0 | 0
P | 1 | 02943 |  | OSTATNÍ POŽADAVKY - VYPRACOVÁNÍ RDS | KPL | 1 |  | 0 | 0 | 2
PP
VV
TS |  |  |  | Technická specifikace položky odpovídá příslušné cenové soustavě.
P | 2 | 029412 |  | OSTATNÍ POŽADAVKY - VYPRACOVÁNÍ MOSTNÍHO LISTU | KUS | 1 |  | 0 | 0 | 2
PP
VV
TS |  |  |  | Technická specifikace položky odpovídá příslušné cenové soustavě.
P | 3 | 02950 |  | OSTATNÍ POŽADAVKY - POSUDKY, KONTROLY, REVIZNÍ ZPRÁVY | KPL | 1 |  | 0 | 0 | 2
PP
VV
TS |  |  |  | Technická specifikace položky odpovídá příslušné cenové soustavě.
P | 4 | 02953 |  | OSTATNÍ POŽADAVKY - HLAVNÍ MOSTNÍ PROHLÍDKA | KUS | 1 |  | 0 | 0 | 2
PP
VV
TS |  |  |  | Technická specifikace položky odpovídá příslušné cenové soustavě.
P | 5 | 02960 |  | OSTATNÍ POŽADAVKY - ODBORNÝ DOZOR | KPL | 1 |  | 0 | 0 | 2
PP
VV
TS |  |  |  | Technická specifikace položky odpovídá příslušné cenové soustavě.
P | 6 | 02911 |  | OSTATNÍ POŽADAVKY - GEODETICKÉ ZAMĚŘENÍ - GEOMETRICKÝ PLÁN | KPL | 1 |  | 0 | 0 | 2
PP
VV
TS |  |  |  | Technická specifikace položky odpovídá příslušné cenové soustavě.
P | 7 | 02944 |  | OSTAT POŽADAVKY - DOKUMENTACE SKUTEČ PROVEDENÍ V DIGIT FORMĚ | KPL | 1 |  | 0 | 0 | 2
PP
VV
TS |  |  |  | Technická specifikace položky odpovídá příslušné cenové soustavě.
P | 8 | 03100 |  | ZAŘÍZENÍ STAVENIŠTĚ - ZŘÍZENÍ, PROVOZ, DEMONTÁŽ | KPL | 1 |  | 0 | 0 | 2
PP
VV
TS |  |  |  | Technická specifikace položky odpovídá příslušné cenové soustavě.
SD |  | DIO |  | Dopravně inženýrská opatření |  |  |  | 0 | 0 |  | 0 | 0
P | 9 | R02940 |  | Vypracování a projednání projektu DIO a DIR před zahájením stavby | KPL | 1 |  | 0 | 0 | 2
PP
VV
TS |  |  |  | digitální i tištěná forma v požadovaném počtu paré
P | 10 | 914122 |  | DOPRAVNÍ ZNAČKY ZÁKLADNÍ VELIKOSTI OCELOVÉ FÓLIE TŘ 1 - MONTÁŽ S PŘEMÍSTĚNÍM | KUS | 32 |  | 0 | 0 | 2
PP
VV |  |  |  | B1: 3ks E13: 2ks E3a: 1 ks IP10a: 1ks IP10b: 1ks IS11b: 21ks IS11c: 3ks celkem: 32 ks
TS |  |  |  | Technická specifikace položky odpovídá příslušné cenové soustavě.
P | 11 | 914123 |  | DOPRAVNÍ ZNAČKY ZÁKLADNÍ VELIKOSTI OCELOVÉ FÓLIE TŘ 1 - DEMONTÁŽ | KUS | 32 |  | 0 | 0 | 2
PP
VV |  |  |  | celkem 32 ks
TS |  |  |  | Technická specifikace položky odpovídá příslušné cenové soustavě.
P | 12 | 914129 |  | DOPRAV ZNAČKY ZÁKLAD VEL OCEL FÓLIE TŘ 1 - NÁJEMNÉ | KSDEN | 7488 |  | 0 | 0 | 2
PP
VV |  |  |  | celkem 32 ks po dobu 6 měsíců 30% rezerva: 32*6*30*1,3
TS |  |  |  | Technická specifikace položky odpovídá příslušné cenové soustavě.
P | 13 | 914422 |  | DOPRAVNÍ ZNAČKY 100X150CM OCELOVÉ FÓLIE TŘ 1 - MONTÁŽ S PŘEMÍSTĚNÍM | KUS | 9 |  | 0 | 0 | 2
PP
VV |  |  |  | IP22: 9 ks
TS |  |  |  | Technická specifikace položky odpovídá příslušné cenové soustavě.
P | 14 | 914423 |  | DOPRAVNÍ ZNAČKY 100X150CM OCELOVÉ FÓLIE TŘ 1 - DEMONTÁŽ | KUS | 9 |  | 0 | 0 | 2
PP
VV |  |  |  | IP22: 9 ks
TS |  |  |  | Technická specifikace položky odpovídá příslušné cenové soustavě.
P | 15 | 914429 |  | DOPRAV ZNAČ 100X150CM OCEL FÓLIE TŘ 1 - NÁJEMNÉ | KSDEN | 2106 |  | 0 | 0 | 2
PP
VV |  |  |  | IP22: 9 ks po dobu 6 měsíců 30% rezerva: 9*6*30*1,3
TS |  |  |  | Technická specifikace položky odpovídá příslušné cenové soustavě.
P | 16 | 914952 |  | SLOUPKY A STOJKY DZ Z JÄKL PROF PRO OCEL STOJAN MONT S PŘESUN | KUS | 38 |  | 0 | 0 | 2
PP |  |  |  | včetně podstavce
VV |  |  |  | B1: 3ks IP10a: 1ks IP10b: 1ks IS11b: 21ks IS11c: 3ks IP22: 9 ks celkem: 38 ks
TS |  |  |  | Technická specifikace položky odpovídá příslušné cenové soustavě.
P | 17 | 914953 |  | SLOUPKY A STOJKY DZ Z JÄKL PROFILŮ PRO OCEL STOJAN DEMONTÁŽ | KUS | 38 |  | 0 | 0 | 2
PP |  |  |  | včetně podstavce
VV |  |  |  | celkem 38 ks
TS |  |  |  | Technická specifikace položky odpovídá příslušné cenové soustavě.
P | 18 | 914959 |  | SLOUP A STOJKY DZ Z JÄKL PRO OCEL STOJAN NÁJEMNÉ | KSDEN | 8892 |  | 0 | 0 | 2
PP |  |  |  | včetně podstavce
VV |  |  |  | celkem 38 ks po dobu 6 měsíců 30% rezerva: 38*6*30*1,3
TS |  |  |  | Technická specifikace položky odpovídá příslušné cenové soustavě.