## List1
Položkový rozpočet
Rožmitál pod Třemšínem - tlaková kanalizační přípojka
P.č. | Název položky | MJ | Množství | Cena/MJ | Celkem Kč bez DPH
| 1 - Zemní práce |  |  |  | 0
1 | hloubení nezapaž.rýh šířky do 200 cm v hornině 1-4, odvoz do 10 km, uložení na skládku | m3 | 48.798 |  | 0
2 | hloubení nezapažených jam v hornině 1-4, odvoz do 10 km, uložení na skládku | m3 | 24 |  | 0
3 | poplatek za skládku horniny 1-4 | m3 | 72.798 |  | 0
4 | zásyp jam, rýh, šachet se zhutněním | m3 | 61.954 |  | 0
5 | štěrkodrtě frakce 0-63 B | t | 117.7126 |  | 0
6 | štěrkodrtě frakce 0-32 B | t | 15.4527 |  | 0
7 | obsyp potrubí bez prohození sypaniny | m3 | 8.133 |  | 0
8 | lože pod potrubí z kameniva těženého 0-4 mm | m3 | 2.711 |  | 0
9 | řízené protlačení a vtažení PE d 40 | m3 | 10 |  | 0
| 2 - Trubní vedení |  |  |  | 0
10 | skruž TBS-Q SPK, 1000/1000/120, montáž | ks | 1 |  | 0
11 | montér | hod. | 32 |  | 0
12 | skruž TBS-Q SPK, 1000/500/120, montáž | ks | 1 |  | 0
13 | šachtové dno TBZ-Q, 1000/750, montáž | ks | 1 |  | 0
14 | kónus TBR-Q, 1000/625/600, montáž | ks | 1 |  | 0
15 | ISO spojka | ks | 3 |  | 0
16 | výřez, výsek, útes na potrubí DN do 600 mm | ks | 1 |  | 0
17 | montáž trubek polyetylenových ve výkopu d 40 mm | m | 27.11 |  | 0
| 3 - Trubní materiál |  |  |  | 0
18 | dno šachetní přímé TBZ-Q.1 100/100 V max. 60 | ks | 1 |  | 0
19 | manžeta na chráničky EPDM 40 x 90 mm | ks | 2 |  | 0
20 | skruž TBS-Q 1000/1000/120 SP | ks | 1 |  | 0
21 | tvarovka ISO spojka, 40-40 | ks | 3 |  | 0
22 | domovní čerpací stanice - parametry viz projekt | ks | 1 |  | 0
23 | trubka kan. AQUALINE Robust PE100 40x3,7 mm, PN16, návin 100 m | m | 40 |  | 0
24 | skruž TBS-Q 1000/500/120 SP | ks | 1 |  | 0
25 | kónus TBR-Q, SPK, 1000/625/600 | ks | 1 |  | 0
26 | poklop, D400 | ks | 1 |  | 0
| 4 - Vedlejší náklady |  |  |  | 0
27 | zaměření skutečného provedení přípojky | kpl | 1 |  | 0
28 | dopravné a přesun hmot | kpl | 1 |  | 0
29 | tlaková zkouška | úsek | 3 |  | 0
| 1 - Zemní práce | 0
| 2 - Trubní vedení | 0
| 3 - Trubní materiál | 0
| 4 - Vedlejší náklady | 0
| Celkem bez DPH | 0
| DPH | 0
| Cena celkem včetně DPH | 0