## Pokyny pro vyplnění
Pokyny pro vyplnění
Ve všech listech tohoto souboru můžete měnit pouze buňky s modrým pozadím. Jedná se o tyto údaje : - údaje o firmě - jednotkové ceny položek zadané na maximálně dvě desetinná místa

## Stavba
#RTSROZP# | Slepý rozpočet
| Zakázka: |  |  | Oprava sprch a rozvodů v int.bud. SOU Hubálov
Objekt:
Rozpočet:
| Objednatel: |  | SOU Hubálov |  |  |  | IČ:
|  |  | Hubálov 17 |  |  |  | DIČ:
|  | 29411 | Loukovec
| Projektant: | [5 empty] | IČ:
DIČ:
| Zhotovitel: |  | JENA-CZ, společnost s ručením omezeným |  |  |  | IČ: | 25295365
|  |  | Kacanovy 11 |  |  |  | DIČ:
|  | 511 01 | Turnov
| Vypracoval: |  | Ing.Jeníčková,Ing. Zikudová
| Rozpis ceny | [6 empty] | Celkem
HSV | HSV | [6 empty] | 0
PSV | PSV | [6 empty] | 0
MON | MON | [6 empty] | 0
VN | Vedlejší náklady | [6 empty] | 0
ON | Ostatní náklady | [6 empty] | 0
| Celkem | [6 empty] | 0
Rekapitulace daní
| Základ pro sníženou DPH |  |  | 15 | % | 0 |  |  | CZK
| Snížená DPH |  |  | 15 | % | 0 |  |  | CZK
| Základ pro základní DPH |  |  | 21 | % | 0 |  |  | CZK
| Základní DPH |  |  | 21 | % | 0 |  |  | CZK
| Zaokrouhlení |  |  |  |  | 0 |  |  | CZK
| Cena celkem bez DPH |  |  |  |  | 0 |  |  | CZK
| Cena celkem s DPH |  |  |  |  | 0 |  |  | CZK
|  | v |  |  | dne |  | 2019-09-04
|  |  | Za zhotovitele |  |  |  | Za objednatele
Rekapitulace dílčích částí
#CASTI>> | Číslo | Název |  |  | Základ pro sníženou DPH | Základ pro základní DPH | DPH celkem | Cena celkem | %
1 |  |  |  |  | 0 | 0 |  | 0
| Celkem za stavbu |  |  |  | 0 | 0 | 0 | 0 | 0
Rekapitulace dílů
| Číslo | Název |  |  | Typ dílu |  |  | Celkem
| 3 | Svislé a kompletní konstrukce |  |  | HSV |  |  | 0
| 97 | Prorážení otvorů |  |  | HSV |  |  | 0
| 721 | Vnitřní kanalizace |  |  | PSV |  |  | 0
| 722 | Vnitřní vodovod |  |  | PSV |  |  | 0
| 725 | Zařizovací předměty |  |  | PSV |  |  | 0
| Cena celkem | [6 empty] | 0
Note on D11: Název
Note on I11: IČO
Note on D12: Ulice
Note on I12: DIČ
Note on C13: PSČ
Note on D13: Ulice

## VzorPolozky (hidden)
Položkový rozpočet
Z:
O:
R:

## Pol
Slepý rozpočet | [22 empty] | #TypZaznamu#
S: |  | Oprava sprch a rozvodů v int.bud. SOU Hubálov | [20 empty] | STA
O: | [22 empty] | OBJ
R: | [22 empty] | ROZ
C: | [22 empty] | CAS_STR
P.č. | Číslo položky | Název položky | MJ | množství | cena / MJ | Celkem | Dodávka | Dodávka celk. | Montáž | Montáž celk. | DPH | cena s DPH | hmotnost / MJ | hmotnost celk.(t) | dem. hmotnost / MJ | dem. hmotnost celk.(t) | Ceník | Cen. soustava | Nhod / MJ | Nhod celk.
Díl: | 3 | Svislé a kompletní konstrukce |  |  |  | 0 |  | 0 |  | 0 |  | 0 |  | 0.39 |  | 0 |  |  |  | 1.55 |  |  | DIL
1 | 340238212RT2 | Zazdívka otvorů pl.1 m2,cihlami tl.zdi nad 10 cm, s použitím suché maltové směsi | m2 | 1.5 |  | 0 |  | 0 |  | 0 | 0 | 0 | 0.25696 | 0.39 | 0 | 0 |  |  | 1.033 | 1.55 |  |  | POL1_0
|  | 6*0,25 |  | 1.5 | [18 empty] | VV | 0
Díl: | 97 | Prorážení otvorů |  |  |  | 0 |  | 0 |  | 0 |  | 0 |  | 0 |  | 0.43 |  |  |  | 2.02 |  |  | DIL
2 | 974031153R00 | Vysekání rýh ve zdi cihelné 10 x 10 cm | m | 1 |  | 0 |  | 0 |  | 0 | 0 | 0 | 0.00049 | 0 | 0.018 | 0.02 |  |  | 0.342 | 0.34 |  |  | POL1_0
3 | 971033531R00 | Vybourání otv. zeď cihel. pl.1 m2, tl.15 cm, MVC | m2 | 1.5 |  | 0 |  | 0 |  | 0 | 0 | 0 | 0.00165 | 0 | 0.27 | 0.41 |  |  | 0.705 | 1.06 |  |  | POL1_0
4 | 979082111R00 | Vnitrostaveništní doprava suti do 10 m | t | 0.43 |  | 0 |  | 0 |  | 0 | 0 | 0 | 0 | 0 | 0 | 0 |  |  | 0.942 | 0.41 |  |  | POL1_0
5 | 979081111R00 | Odvoz suti a vybour. hmot na skládku do 1 km | t | 0.43 |  | 0 |  | 0 |  | 0 | 0 | 0 | 0 | 0 | 0 | 0 |  |  | 0.49 | 0.21 |  |  | POL1_0
6 | 979990102R00 | Poplatek za skládku suti - směs betonu a cihel | t | 0.43 |  | 0 |  | 0 |  | 0 | 0 | 0 | 0 | 0 | 0 | 0 |  |  | 0 | 0 |  |  | POL1_0
Díl: | 721 | Vnitřní kanalizace |  |  |  | 0 |  | 0 |  | 0 |  | 0 |  | 0.03 |  | 0.49 |  |  |  | 35.17 |  |  | DIL
7 | 721177115R00 | Potrubí POLO-KAL NG odpadní svislé D 110 x 3,4 mm | m | 14 |  | 0 |  | 0 |  | 0 | 0 | 0 | 0.00168 | 0.02 | 0 | 0 |  |  | 0.797 | 11.16 |  |  | POL1_0
8 | 721177103R00 | Potrubí POLO-KAL NG připojovací D 50 x 2,0 mm | m | 7 |  | 0 |  | 0 |  | 0 | 0 | 0 | 0.00051 | 0 | 0 | 0 |  |  | 0.359 | 2.51 |  |  | POL1_0
|  | 3,5*2 |  | 7 | [18 empty] | VV | 0
9 | 721177104R00 | Potrubí POLO-KAL NG připojovací D 75 x 2,6 mm | m | 8 |  | 0 |  | 0 |  | 0 | 0 | 0 | 0.00097 | 0.01 | 0 | 0 |  |  | 0.452 | 3.62 |  |  | POL1_0
|  | 2*4 |  | 8 | [18 empty] | VV | 0
10 | 721177125R00 | Čisticí kus pro POLO-KAL NG, odpadní svislé D 110 | kus | 3 |  | 0 |  | 0 |  | 0 | 0 | 0 | 0.00055 | 0 | 0 | 0 |  |  | 0.3667 | 1.1 |  |  | POL1_0
11 | 721194105R00 | Vyvedení odpadních výpustek D 50 x 1,8 | kus | 10 |  | 0 |  | 0 |  | 0 | 0 | 0 | 0 | 0 | 0 | 0 |  |  | 0.174 | 1.74 |  |  | POL1_0
|  | 2*(1+4) |  | 10 | [18 empty] | VV | 0
12 | 721223420R00 | Vpusť podlahová se zápach.uzávěr. HL 300 | kus | 3 |  | 0 |  | 0 |  | 0 | 0 | 0 | 0.00124 | 0 | 0 | 0 |  |  | 0.3 | 0.9 |  |  | POL1_0
13 | 721273200RT3 | Souprava ventilační střešní HL, souprava větrací hlavice PP HL810 D 110 mm | kus | 1 |  | 0 |  | 0 |  | 0 | 0 | 0 | 0.00027 | 0 | 0 | 0 |  |  | 0.333 | 0.33 |  |  | POL1_0
14 | 721290123R00 | Zkouška těsnosti kanalizace kouřem DN 300 | m | 29 |  | 0 |  | 0 |  | 0 | 0 | 0 | 0 | 0 | 0 | 0 |  |  | 0.059 | 1.71 |  |  | POL1_0
15 | 998721103R00 | Přesun hmot pro vnitřní kanalizaci, výšky do 24 m | t | 0.04 |  | 0 |  | 0 |  | 0 | 0 | 0 | 0 | 0 | 0 | 0 |  |  | 1.575 | 0.06 |  |  | POL1_0
16 | 721140802R00 | Demontáž potrubí litinového DN 100 | m | 14 |  | 0 |  | 0 |  | 0 | 0 | 0 | 0 | 0 | 0.01492 | 0.21 |  |  | 0.413 | 5.78 |  |  | POL1_0
17 | 721171808R00 | Demontáž potrubí z PVC do D 114 mm | m | 15 |  | 0 |  | 0 |  | 0 | 0 | 0 | 0 | 0 | 0.00198 | 0.03 |  |  | 0.083 | 1.25 |  |  | POL1_0
18 | 721210812R0M | Demontáž vpusti do DN 70 | kus | 9 |  | 0 |  | 0 |  | 0 | 0 | 0 | 0 | 0 | 0.02756 | 0.25 |  |  | 0.372 | 3.35 |  |  | POL1_0
19 | 721290821R0M | Přesun vybouraných hmot - kanalizace, H do 24 m | t | 0.49 |  | 0 |  | 0 |  | 0 | 0 | 0 | 0 | 0 | 0 | 0 |  |  | 3.379 | 1.66 |  |  | POL1_0
Díl: | 722 | Vnitřní vodovod |  |  |  | 0 |  | 0 |  | 0 |  | 0 |  | 0.33 |  | 0.42 |  |  |  | 92.66 |  |  | DIL
20 | 722172311R00 | Potrubí z PPR Instaplast, studená, D 20x2,8 mm | m | 4.5 |  | 0 |  | 0 |  | 0 | 0 | 0 | 0.00398 | 0.02 | 0 | 0 |  |  | 0.5429 | 2.44 |  |  | POL1_0
|  | 3*1,5 |  | 4.5 | [18 empty] | VV | 0
21 | 722172312R00 | Potrubí z PPR Instaplast, studená, D 25x3,5 mm | m | 14 |  | 0 |  | 0 |  | 0 | 0 | 0 | 0.00518 | 0.07 | 0 | 0 |  |  | 0.6343 | 8.88 |  |  | POL1_0
|  | (3*4)+2 |  | 14 | [18 empty] | VV | 0
22 | 722172313R00 | Potrubí z PPR Instaplast, studená, D 32x4,4 mm | m | 6.5 |  | 0 |  | 0 |  | 0 | 0 | 0 | 0.00535 | 0.03 | 0 | 0 |  |  | 0.6828 | 4.44 |  |  | POL1_0
23 | 722172331R00 | Potrubí z PPR Instaplast, teplá, D 20x3,4 mm | m | 4.5 |  | 0 |  | 0 |  | 0 | 0 | 0 | 0.00401 | 0.02 | 0 | 0 |  |  | 0.5429 | 2.44 |  |  | POL1_0
24 | 722172332R00 | Potrubí z PPR Instaplast, teplá, D 25x4,2 mm | m | 27 |  | 0 |  | 0 |  | 0 | 0 | 0 | 0.00522 | 0.14 | 0 | 0 |  |  | 0.6343 | 17.13 |  |  | POL1_0
|  | 6,5+6,5+2+12 |  | 27 | [18 empty] | VV | 0
25 | 722172333R00 | Potrubí z PPR Instaplast, teplá, D 32x5,4 mm | m | 6.5 |  | 0 |  | 0 |  | 0 | 0 | 0 | 0.00541 | 0.04 | 0 | 0 |  |  | 0.6828 | 4.44 |  |  | POL1_0
26 | 722181212RU2 | Izolace návleková MIRELON PRO tl. stěny 9 mm, vnitřní průměr 35 mm | m | 4.5 |  | 0 |  | 0 |  | 0 | 0 | 0 | 6e-05 | 0 | 0 | 0 |  |  | 0.142 | 0.64 |  |  | POL1_0
27 | 722181212RT9 | Izolace návleková MIRELON PRO tl. stěny 9 mm, vnitřní průměr 28 mm | m | 14 |  | 0 |  | 0 |  | 0 | 0 | 0 | 6e-05 | 0 | 0 | 0 |  |  | 0.129 | 1.81 |  |  | POL1_0
28 | 722181212RT7 | Izolace návleková MIRELON PRO tl. stěny 9 mm, vnitřní průměr 22 mm | m | 6.5 |  | 0 |  | 0 |  | 0 | 0 | 0 | 3e-05 | 0 | 0 | 0 |  |  | 0.129 | 0.84 |  |  | POL1_0
29 | 722181214RT7 | Izolace návleková MIRELON PRO tl. stěny 20 mm, vnitřní průměr 22 mm | m | 4.5 |  | 0 |  | 0 |  | 0 | 0 | 0 | 5e-05 | 0 | 0 | 0 |  |  | 0.129 | 0.58 |  |  | POL1_0
30 | 722181215RT9 | Izolace návleková MIRELON PRO tl. stěny 25 mm, vnitřní průměr 28 mm | m | 27 |  | 0 |  | 0 |  | 0 | 0 | 0 | 9e-05 | 0 | 0 | 0 |  |  | 0.129 | 3.48 |  |  | POL1_0
31 | 722181215RWM | Izolace návleková MIRELON PRO tl. stěny 25 mm, vnitřní průměr 35 mm | m | 6.5 |  | 0 |  | 0 |  | 0 | 0 | 0 | 0.00019 | 0 | 0 | 0 |  |  | 0.17 | 1.11 |  |  | POL1_0
32 | 722190401R00 | Vyvedení a upevnění výpustek DN 15 | kus | 36 |  | 0 |  | 0 |  | 0 | 0 | 0 | 0 | 0 | 0 | 0 |  |  | 0.425 | 15.3 |  |  | POL1_0
|  | 4*3*2 |  | 24 | [18 empty] | VV | 0
|  | 4*3 |  | 12 | [18 empty] | VV | 0
33 | 722202414R00 | Kohout kulový nerozebíratelný PP-R INSTAPLAST D 32 | kus | 6 |  | 0 |  | 0 |  | 0 | 0 | 0 | 0.00023 | 0 | 0 | 0 |  |  | 0.24107 | 1.45 |  |  | POL1_0
34 | 722202444R00 | Kohout kulový rozeb.s výpustí PP-R INSTAPLAST D 32 | kus | 2 |  | 0 |  | 0 |  | 0 | 0 | 0 | 0.00033 | 0 | 0 | 0 |  |  | 0.24107 | 0.48 |  |  | POL1_0
35 | 722202443R00 | Kohout kulový rozeb.s výpustí PP-R INSTAPLAST D 25 | kus | 1 |  | 0 |  | 0 |  | 0 | 0 | 0 | 0.00022 | 0 | 0 | 0 |  |  | 0.20269 | 0.2 |  |  | POL1_0
36 | 722131936R0M | Oprava-propojení dosavadního potrubí závit. do DN, 50 | kus | 3 |  | 0 |  | 0 |  | 0 | 0 | 0 | 0.00218 | 0.01 | 0 | 0 |  |  | 1.157 | 3.47 |  |  | POL1_0
37 | 722280107R0M | Tlaková zkouška vodovodního potrubí DN 40 | m | 63 |  | 0 |  | 0 |  | 0 | 0 | 0 | 0 | 0 | 0 | 0 |  |  | 0.031 | 1.95 |  |  | POL1_0
38 | 722290234R00 | Proplach a dezinfekce vodovod.potrubí DN 80 | m | 63 |  | 0 |  | 0 |  | 0 | 0 | 0 | 1e-05 | 0 | 0 | 0 |  |  | 0.062 | 3.91 |  |  | POL1_0
39 | 998722103R00 | Přesun hmot pro vnitřní vodovod, výšky do 24 m | t | 0.33 |  | 0 |  | 0 |  | 0 | 0 | 0 | 0 | 0 | 0 | 0 |  |  | 1.421 | 0.47 |  |  | POL1_0
40 | 722130803R00 | Demontáž potrubí ocelových závitových DN 50 | m | 63 |  | 0 |  | 0 |  | 0 | 0 | 0 | 0 | 0 | 0.0067 | 0.42 |  |  | 0.239 | 15.06 |  |  | POL1_0
41 | 722220862R00 | Demontáž armatur s dvěma závity G 5/4 | kus | 1 |  | 0 |  | 0 |  | 0 | 0 | 0 | 0 | 0 | 0.00123 | 0 |  |  | 0.072 | 0.07 |  |  | POL1_0
42 | 722290823R0M | Přesun vybouraných hmot - vodovody, do H 24 m | t | 0.42 |  | 0 |  | 0 |  | 0 | 0 | 0 | 0 | 0 | 0 | 0 |  |  | 4.93 | 2.07 |  |  | POL1_0
Díl: | 725 | Zařizovací předměty |  |  |  | 0 |  | 0 |  | 0 |  | 0 |  | 0.47 |  | 1.08 |  |  |  | 64.81 |  |  | DIL
43 | 725845811R0M | Baterie termost.sprchová nástěn..samouzavírací,, regulační | soubor | 12 |  | 0 |  | 0 |  | 0 | 0 | 0 | 0.00012 | 0 | 0 | 0 |  |  | 0.587 | 7.04 |  |  | POL1_0
44 | 725849201R0M | Montáž sprchových hlavic, nástěnných | kus | 12 |  | 0 |  | 0 |  | 0 | 0 | 0 | 0.00013 | 0 | 0 | 0 |  |  | 0.624 | 7.49 |  |  | POL1_0
45 | 55145351R | Sprchová hlavice antivandal | kus | 12 |  | 0 |  | 0 |  | 0 | 0 | 0 | 0 | 0 | 0 | 0 |  |  | 0 | 0 |  |  | POL3_0
46 | 642938005R | Vanička sprch. čtve., 1000x1000 mm | kus | 12 |  | 0 |  | 0 |  | 0 | 0 | 0 | 0.0375 | 0.45 | 0 | 0 |  |  | 0 | 0 |  |  | POL3_0
47 | 725860224R00 | Sifon ke sprchové vaničce , D 40/50 mm | kus | 12 |  | 0 |  | 0 |  | 0 | 0 | 0 | 0.00055 | 0.01 | 0 | 0 |  |  | 0.246 | 2.95 |  |  | POL1_0
48 | 725249102R00 | Montáž sprchových mís a vaniček | soubor | 12 |  | 0 |  | 0 |  | 0 | 0 | 0 | 0.00062 | 0.01 | 0 | 0 |  |  | 2.6 | 31.2 |  |  | POL1_0
49 | 725980122R00 | Dvířka z plastu, 200 x 300 mm | kus | 6 |  | 0 |  | 0 |  | 0 | 0 | 0 | 0.0007 | 0 | 0 | 0 |  |  | 0.37 | 2.22 |  |  | POL1_0
50 | 725989101R00 | Montáž dvířek kovových i z PH | kus | 6 |  | 0 |  | 0 |  | 0 | 0 | 0 | 0 | 0 | 0 | 0 |  |  | 0.37 | 2.22 |  |  | POL1_0
51 | 998725103R00 | Přesun hmot pro zařizovací předměty, výšky do 24 m | t | 0.47 |  | 0 |  | 0 |  | 0 | 0 | 0 | 0 | 0 | 0 | 0 |  |  | 1.629 | 0.77 |  |  | POL1_0
52 | 725240811R0M | Demontáž sprchových stání bez výtokových armatur | soubor | 12 |  | 0 |  | 0 |  | 0 | 0 | 0 | 0 | 0 | 0.088 | 1.06 |  |  | 0.693 | 8.32 |  |  | POL1_0
53 | 725820801R00 | Demontáž baterie nástěnné do G 3/4 | soubor | 12 |  | 0 |  | 0 |  | 0 | 0 | 0 | 0 | 0 | 0.00156 | 0.02 |  |  | 0.217 | 2.6 |  |  | POL1_0
[21 empty] | 15 | 21
| 26 |  |  |  |  | 0 | [14 empty] | 0 | 0 | SUM
33
POPUZIV
END