## parametry boxu
požadované parametry boxů | počet kusů | navrhované parametry boxu | počet kusů
rozvaděč nástěnný 22U/600mm celoskleněné dveře | 1ks
Polička s perforací 1U/450mm,max.nosnost min 80kg | 10ks
19" napájecí panel mini S8/3m 8x220V-3m BK | 3ks
Termostat pro ventilátor RAX-CH-X01-X9 | 1ks
Ventilátor 120*120*38mm 220-240V/0,06-0,07A 2500ot/min | 1ks
Kolečka bržděná na tvrdý povrch PVC | 4ks
madla kovová | 2ks
ubiquiti unifi | 1ks
zásuvka lan rj45 | 1ks
montáž | 1ls
instalace u zákazníka na obou pracovištích | 1ks
doprava | 1ks
školení obsluhy | 1ks
záruka | 1ks
zámky na box min. | 3ks
Požadavky na 2 skříně, každá pro 20 tabletů- navrhované parametry zapsat do žluté tabulky
Požadujeme dodání bezpečnostní a uzamykatelné dobíjecí skříně s možností automatické syncronizace tabletů, s přístupovým Wi-Fi AP a propojením do internetu i v místech, kde doposud není WiFi síť instalovaná.
dále požadujeme automatické hlídání teploty uvnitř dobíjecí centrály s integrovanýcm chlazením
robusní a kvalitní provedení, automatické hlídání teploty uvnitř dobíjecí centrály s integrovaným chlazením.
dalším požadavkem je buď pevné ukotvení skříně v učebně nebo snadný trasport pomocí koleček
U tabletů s operačním sysémem Windows je navíc možné monitorovat nabití a stav baterie, volnou kapacitu na disku jednotlivých tabletů a je-li tablet připojen k internetu či nikoli.
na platformách Windows a Android možnost nastavit výchozí stav do kterého se tablet po svém restartu automaticky navrátí
požadavek na centrální správu talbetů tak, aby vyučující mohl sledovat, co který studen zrovna dělá a zda se věnuje výuce

## parametry nabíjených tabletů
Operační systém | Android 8.1 (Oreo)
Velikost paměti | min 32GB lokalizace do českého jazyka
Typ procesoru | Exynos 7870 Octa
WiFi | ano
wifi direct | ano
3G | ano
LTE | ano
akcelerometr (G-senzor) | ano
Bluetooth | ano
GPS | ano
Slot pro paměťovou kartu | ano
Akcelerometr (G-senzor) | ano
Slot pro SIM kartu | ano
displej | min Full HD
Úhlopříčka displeje | min 10,1" možno i větší
Rozlišení displeje | minim.1920 x 1200
Typ displeje | TFT
Výdrž baterie | min 13h
Kapacita baterie | min 300 mAh
velikost RAM | min 2GB
rozlišení zadního fotoaparátu | min 8 mpx