## List1
KRYCÍ LIST SOUPISU PRACÍ
Stavba:
OPRAVA PŘÍPOJKY VODY
Objekt:
01 - SO 01 - Oprava přípojky vody
| KSO: |  |  |  |  | CC-CZ:
| Místo: |  | Domov seniorů Nové Strašecí |  |  | Datum: | 14. 8. 2019
| Zadavatel: |  |  |  |  | IČ:
|  | Domov seniorů Nové Strašecí, Křivoklátská 417 |  |  |  | DIČ:
| Uchazeč: |  |  |  |  | IČ: | Vyplň údaj
|  | Vyplň údaj |  |  |  | DIČ: | Vyplň údaj
| Projektant: |  |  |  |  | IČ:
|  | Zdeněk Tvrz |  |  |  | DIČ:
| Zpracovatel: |  |  |  |  | IČ:
|  | Lenka Jandová |  |  |  | DIČ:
Poznámka:
| Cena bez DPH | [5 empty] | 0.00
|  |  | Základ daně |  |  | Sazba daně | Výše daně
| DPH | základní | 0 |  |  | 21% | 0
|  | snížená | 0 |  |  | 15% | 0
|  | zákl. přenesená | 0 |  |  | 21% | 0
|  | sníž. přenesená | 0 |  |  | 15% | 0
|  | nulová | 0 |  |  | 0% | 0
| Cena s DPH |  |  | v | CZK |  | 0
REKAPITULACE ČLENĚNÍ SOUPISU PRACÍ
Stavba:
OPRAVA PŘÍPOJKY VODY
Objekt:
01 - SO 01 - Oprava přípojky vody
Místo: |  |  | Domov seniorů Nové Strašecí |  |  | Datum: | 14. 8. 2019
Zadavatel: |  |  | Domov seniorů Nové Strašecí, Křivoklátská 417 |  |  | Projektant: | Zdeněk Tvrz
Uchazeč: |  |  | Vyplň údaj |  |  | Zpracovatel: | Lenka Jandová
Kód dílu - Popis | [6 empty] | Cena celkem [CZK]
Náklady ze soupisu prací | [6 empty] | 0
| HSV - Práce a dodávky HSV | [5 empty] | 0
| 1 - Zemní práce | [5 empty] | 0
| 4 - Vodorovné konstrukce | [5 empty] | 0
| 8 - Trubní vedení | [5 empty] | 0
| 9 - Ostatní konstrukce a práce, bourání | [5 empty] | 0
| 997 - Přesun sutě | [5 empty] | 0
| 998 - Přesun hmot | [5 empty] | 0
| VRN - Vedlejší rozpočtové náklady | [5 empty] | 0
| VRN1 - Průzkumné, geodetické a projektové práce | [5 empty] | 0
| VRN3 - Zařízení staveniště | [5 empty] | 0
| VRN4 - Inženýrská činnost | [5 empty] | 0
| VRN6 - Územní vlivy | [5 empty] | 0
SOUPIS PRACÍ
Stavba:
OPRAVA PŘÍPOJKY VODY
Objekt:
01 - SO 01 - Oprava přípojky vody
Místo: |  |  | Domov seniorů Nové Strašecí |  |  | Datum: | 14. 8. 2019
Zadavatel: |  |  | Domov seniorů Nové Strašecí, Křivoklátská 417 |  |  | Projektant: | Zdeněk Tvrz
Uchazeč: |  |  | Vyplň údaj |  |  | Zpracovatel: | Lenka Jandová
PČ | Typ | Kód | Popis | MJ | Množství | J.cena [CZK] | Cena celkem [CZK]
Náklady soupisu celkem | [6 empty] | 0
| D | HSV | Práce a dodávky HSV |  |  |  | 0
| D | 1 | Zemní práce |  |  |  | 0
1 | K | 132201101 | Hloubení rýh š do 600 mm v hornině tř. 3 objemu do 100 m3 | m3 | 51.3 |  | 0
| VV |  | 57*0,6*1,5 |  | 51.3
2 | K | 132201109 | Příplatek za lepivost k hloubení rýh š do 600 mm v hornině tř. 3 | m3 | 51.3 |  | 0
3 | K | 162201211 | Vodorovné přemístění výkopku z horniny tř. 1 až 4 stavebním kolečkem do 10 m | m3 | 13.68 |  | 0
4 | K | 162601101 | Vodorovné přemístění do 4000 m výkopku/sypaniny z horniny tř. 1 až 4 | m3 | 13.68 |  | 0
| VV |  | 10,26+3,42 |  | 13.68
5 | K | 167101101 | Nakládání výkopku z hornin tř. 1 až 4 do 100 m3 | m3 | 13.68 |  | 0
6 | K | 171201201 | Uložení sypaniny na skládky | m3 | 13.68 |  | 0
7 | K | 171201211 | Poplatek za uložení stavebního odpadu - zeminy a kameniva na skládce | t | 19.152 |  | 0
| VV |  | 13,68*1,4 'Přepočtené koeficientem množství |  | 19.152
8 | K | 174101101 | Zásyp jam, šachet rýh nebo kolem objektů sypaninou se zhutněním | m3 | 37.62 |  | 0
| VV |  | 51,3-(10,26+3,42) |  | 37.62
9 | K | 175111101 | Obsypání potrubí ručně sypaninou bez prohození sítem, uloženou do 3 m | m3 | 10.26 |  | 0
| VV |  | 57*0,6*0,3 |  | 10.26
10 | M | 58331200 | štěrkopísek zásypový | t | 20.52 |  | 0
| VV |  | 10,26*2 'Přepočtené koeficientem množství |  | 20.52
| D | 4 | Vodorovné konstrukce |  |  |  | 0
11 | K | 451573111 | Lože pod potrubí otevřený výkop ze štěrkopísku | m3 | 3.42 |  | 0
| VV |  | 57*0,6*0,1 |  | 3.42
| D | 8 | Trubní vedení |  |  |  | 0
12 | K | 871211141 | Montáž potrubí z PE100 SDR 11 otevřený výkop svařovaných na tupo D 63 x 5,8 mm | m | 60 |  | 0
13 | M | 286135981 | potrubí dvouvrstvé PE- MD D 63 | m | 60 |  | 0
14 | K | 877211109 | Montáž tvarovek | kus | 6 |  | 0
15 | M | 286159731 | točivá příruba DN 50 mm | kus | 3 |  | 0
16 | M | 286159732 | lemový nákružek D 63 mm | kus | 3 |  | 0
17 | K | 899721111 | Signalizační vodič DN do 150 mm na potrubí | m | 60 |  | 0
18 | K | 899722113 | Krytí potrubí z plastů výstražnou fólií z PVC 34cm | m | 60 |  | 0
| D | 9 | Ostatní konstrukce a práce, bourání |  |  |  | 0
19 | K | 919901 | Stavební přípomoce | soub | 1 |  | 0
20 | K | 919902 | Demontáže | soub | 1 |  | 0
21 | K | 919903 | Propojení do stáv. šachty | soub | 2 |  | 0
22 | K | 919904 | Montáž a dodávka poklopu | soub | 1 |  | 0
23 | K | 952901111 | Vyčištění budov bytové a občanské výstavby při výšce podlaží do 4 m | m2 | 70.44 |  | 0
| VV |  | 6*4+17,8*1,8+6*2,4 |  | 70.44
24 | K | 977151123 | Jádrové vrty diamantovými korunkami do D 150 mm do stavebních materiálů | m | 2 |  | 0
| D | 997 | Přesun sutě |  |  |  | 0
25 | K | 997013212 | Vnitrostaveništní doprava suti a vybouraných hmot pro budovy v do 9 m ručně | t | 1.34 |  | 0
26 | K | 997013501 | Odvoz suti a vybouraných hmot na skládku nebo meziskládku do 1 km se složením | t | 1.34 |  | 0
27 | K | 997013509 | Příplatek k odvozu suti a vybouraných hmot na skládku ZKD 1 km přes 1 km | t | 4.02 |  | 0
| VV |  | 1,34*3 'Přepočtené koeficientem množství |  | 4.02
28 | K | 9970138021 | Poplatek za uložení na skládce (skládkovné) stavebního odpadu směsného | t | 1.34 |  | 0
| D | 998 | Přesun hmot |  |  |  | 0
29 | K | 998017002 | Přesun hmot s omezením mechanizace pro budovy v do 12 m | t | 27.074 |  | 0
| D | PSV | Práce a dodávky PSV |  |  |  | 0
| D | 722 | Zdravotechnika - vnitřní vodovod |  |  |  | 0
30 | K | 722130236 | Potrubí vodovodní ocelové závitové pozinkované svařované běžné DN 50 | m | 15 |  | 0
31 | K | 7221740221 | Potrubí vodovodní plastové PPR vícevrstvé (S 3,2 PN 28) D 20 | m | 10 |  | 0
32 | K | 7221740231 | Potrubí vodovodní plastové PPR vícevrstvé (S3,2/ PN 28) D 25 | m | 25 |  | 0
33 | K | 7221740251 | Potrubí vodovodní plastové PPR vícevrstvé (S3,2 PN 28 ) D 40 | m | 10 |  | 0
34 | K | 722181231 | Ochrana vodovodního potrubí přilepenými termoizolačními trubicemi z PE tl do 13 mm DN do 22 mm | m | 10 |  | 0
35 | K | 722181232 | Ochrana vodovodního potrubí přilepenými termoizolačními trubicemi z PE tl do 13 mm DN do 45 mm | m | 50 |  | 0
| VV |  | 50 |  | 50
36 | K | 722234260 | Montáž filtru | kus | 1 |  | 0
37 | M | 551172311 | filtr mechanických nečistot se zpětným proplachem DN 32 mm | kus | 1 |  | 0
38 | K | 7222391031 | Montáž armatur vodovodních | kus | 9 |  | 0
| VV |  | 9 |  | 9
39 | M | 551104024 | kulový kohout uzavírací DN 32 mm | kus | 1 |  | 0
40 | M | 551104025 | kulový kohout uzavírací DN 50 mm | kus | 1 |  | 0
41 | M | 551104031 | kulový kohout s vypouštěním DN 15 mm | kus | 1 |  | 0
42 | M | 551104032 | kulový kohout s vypouštěním DN 20 mm | kus | 1 |  | 0
43 | M | 551104033 | kulový kohout s vypouštěním DN 32 mm | kus | 3 |  | 0
44 | M | 551104034 | kulový kohout s vypouštěním DN 50 mm | kus | 1 |  | 0
45 | M | 551104035 | zpětný ventil VE 3030T DN 50 mm | kus | 1 |  | 0
46 | K | 722290215 | Zkouška těsnosti vodovodního potrubí hrdlového nebo přírubového do DN 100 | m | 60 |  | 0
| VV |  | 15+10+25+10 |  | 60
47 | K | 722290234 | Proplach a dezinfekce vodovodního potrubí do DN 80 | m | 60 |  | 0
| VV |  | 60 |  | 60
48 | K | 998722101 | Přesun hmot tonážní pro vnitřní vodovod v objektech v do 6 m | t | 0.184 |  | 0
49 | K | 998722181 | Příplatek k přesunu hmot tonážní 722 prováděný bez použití mechanizace | t | 0.184 |  | 0
| D | VRN | Vedlejší rozpočtové náklady |  |  |  | 0
| D | VRN1 | Průzkumné, geodetické a projektové práce |  |  |  | 0
50 | K | 011002001 | Vytýčení inženýrských sítí | soub | 1 |  | 0
| VV |  | 1 |  | 1
| D | VRN3 | Zařízení staveniště |  |  |  | 0
51 | K | 030001000 | Zařízení staveniště | soub | 1 |  | 0
| D | VRN4 | Inženýrská činnost |  |  |  | 0
52 | K | 041002000 | Dozory | soub | 1 |  | 0
53 | K | 0430020001 | Zkoušky a revize | soub | 1 |  | 0
54 | K | 049002000 | Ostatní inženýrská činnost | soub | 1 |  | 0
| D | VRN6 | Územní vlivy |  |  |  | 0
55 | K | 060001000 | Územní vlivy | soub | 1 |  | 0