## I. Celkový součet
NÁZEV AKCE:
Rámcová smlouva na diagnostiku vozovek
OCENĚNÝ ROZPIS PRACÍ
I. Celková součtová tabulka nabídkové ceny
| Kč bez DPH | DPH v Kč | Kč vč. DPH
Diagnostika vozovek | 0 | 0 | 0
Cena celkem bez DPH | 0 | x | x
DPH (21%) | x | 0 | x
Cena celkem vč. DPH | x | x | 0

## II.A Soupis prací
II. Rámcová smlouva na diagnostiku vozovek
(uchazeč nevyplňuje)
Předpoklad zadavatele pro výpočet celkové hodnoty zakázky
Délka: | celková délka | 800000 | m
Položka | Činnost | MJ | Četnost | Cena / MJ | Počet MJ | Cena (bez DPH)
1 | Vizuální prohlídka | m | průběžně | 0 | 800000 | 0
Vizuální prohlídka bude provedena jako digitální obrazový záznam vyskytujících se poruch dle TP 82 a TP 62 na povrchu vozovky a v jejím nejbližším okolí. Výstup musí obsahovat zjištění typu obrusné vrstvy, záznam poruch, tj. inventarizaci druhu a plošného, resp. délkového rozsahu poruch (uvede se katalogové číslo poruchy), vymezení homogenních úseků podle typu krytu nebo typu a rozsahu poruch a další důležité informace (šířkové uspořádání, stav krajnic, odvodnění, objekty apod.).
2 | Stanovení únosnosti a zbytkové životnosti konstrukce | ks | po 25 m, oba směry | 0 | 16000 | 0
Měření bude provedeno v souladu s TP 87 oboustranně v kroku 25m a budou stanoveny moduly jednotlivých vrstev, zbytková životnost bude stanovena vzhledem k dopravnímu zatížení vozovky
3 | Georadarové měření konstrukce vozovky | m | průběžně | 0 | 800000 | 0
Měření bude provedeno v souladu s TP 233 pro kontinuální stanovení tlouštěk stmelených vrstev vozovky ve volné trase a na mostech v min. počtu 2 měření (pásů) na 1 jízdní pruh a min ve 4 pásech na 1 větev / most
4 | Zjištění skladby konstrukce vozovky
2015-01-04 | Kopané nebo vrtané sondy včetně utěsnění otvorů | ks | po 500 m, oba směry + 10% rezerva | 0 | 1760 | 0
Určení celkové skladby vozovky do min. hloubky 1,0 m, popis a fotodokumentace provedené sondy včetně odběru vzorků pro další laboratorní zkoušky
2015-02-04 | Jádrové vývrty o průměru 150 mm včetně utěsnění otvorů | ks | po 250 m, oba směry + 10% rezerva | 0 | 3520 | 0
Přesné zjištění tloušťky asfaltového souvrství a stmelené podkladní vrstvy, popis vývrtu včetně fotodokumentace a odběru vzorků pro další laboratorní zkoušky
5 | Laboratorní zkoušky ze vzorků odebraných z kopaných nebo vrtaných sond
2015-01-05 | Laboratorní rozbor podkladních vrstev dle ČSN EN 13285 - nestmelené vrstvy (stanovení vlhkosti, zrnitost) | ks | 1 zk. ze dvou sond | 0 | 880 | 0
2015-02-05 | Laboratorní rozbor zeminy podloží dle ČSN 736133 (zrnitost, zatřídění zemin, vlhkost) | ks | 1 zk. ze dvou sond | 0 | 880 | 0
2015-03-05 | Laboratorní rozbor zeminy podloží dle ČSN 736133 (indexové zkoušky, CBR) | ks | 1 zk. ze dvou sond | 0 | 880 | 0
6 | Laboratorní zkoušky ze vzorků odebraných z provedených vývrtů
2015-01-06 | Laboratorní rozbor asfaltových vrstev ložné a podkladní vrstvy (obsah pojiva, zrnitost směsi kameniva, mezerovitost, objemová hmotnost) | ks | 1 zk. ze třech vývrtů | 0 | 1173 | 0
2015-02-06 | Laboratorní rozbor vývrtů ložné a podkladní vrstvy (mezerovitost vrstev, míra zhutnění) | ks | 1 zk. ze třech vývrtů | 0 | 1173 | 0
2017-03-06 | Stanovení spojení vrstev podle Leutnera |  | 1 zk. z vývrtu | 0 | 3520 | 0
7 | Definování vlastností materiálů jednotlivých stávajících konstrukčních vrstev, stanovení příčin poruch a variantní návrh způsobu a technologie opravy | hod. | --- | 0 | 60 | 0
8 | Technická pomoc objednateli - zajištění vstupů na pozemky, spolupráci při zajištění DIO, účast na kontrolních dnech stavby, doplnění diagnostikcých prací dle potřeb projektanta, odborné konsultace | hod. | --- | 0 | 300 | 0
| Celková cena (bez DPH) |  |  |  |  | 0
Pozn.: Náklady na dopravu a náhradu za jízdní dobu je součástí jednotkových cen, tj. uchazeč je povinnen tyto náklady do jednotkových cen zahrnout

## III.A Zadání typového příkladu
Předmětem typového příkladu je:
Diagnostika vozovky "Silnice II/999 Kaštanov - Ostružinov km 0 - 8,82"
Předmět zakázky (typového příkladu)
Předmětem plnění této veřejné zakázky je provedení kopaných sond a vývrtů pro ověření tloušťky vrstev pro připravovanou realizaci akce "Silnice II/999 Kaštanov - Ostružinov" v km 0-8,82. Vzhledem k přípravě rekonstrukce silnice II. třídy v úseku Kaštanov - Ostružinov je nutné provést diagnostiku tlouštěk konstrukčních vrstev a hloubku zemní pláně stávající vozovky v místě zpevněné krajnice a v místech celé vozovky. Vozovka je v celé své šířce s asfaltobetonovým krytem. Práce budou provedeny v rozsahu kopaných sond s jednoznačnou deklarací tlouštěk jednotlivých vrstev, popřípadě jiných objednatelem požadovaných parametrů. V případě, že pro určení vrstvy nebude možné provést kopanou sondu z důvodu složitosti vrstvy, je možné použití jádrového vývrtu, ale tak aby předmět zakázky (ověření tloušťky konstrukčních vrstev) byl jednoznačně naplněn. V rámci termínu se předpokládá úplná součinnost objednatele (Krajské správy a údržby silnice Středočeského kraje, p.o.) především v zajištění DIO a případné nutné práce pro možnosti provedení sond. Výstupem se předpokládá definování tloušťky konstrukčních vrstev s fotodokumentací kopané sondy a stanovení přibližné charakteristiky materiálu. Uváděný termín pro provádění prací se přepokládá s přihlédnutím na vhodné klimatické podmínky umožňující dané práce. Pro stanovení objektivity ceny uchazeč ocení v příloze přiloženou kalkulaci s předpokládaným rozsahem činnosti. Pro položku 5 se předpokládá znalost dříve provedených prací v rovině stavebních úprav, tak i provedených diagnostik.
Termín plnění: do 2 měsíců od podpisu smlouvy/objednávky
DIO - zajišťuje objednatel

## III.B Typový příklad
III. B Soupis prací s výkazem výměr- Typový příklad
Účel: | Průzkumné práce
Akce: | II/999 Kaštanov - Ostružinov
Úsek: | Kaštanov - Ostružinov km 0 - 8,82
Délka: | celková délka | 8820 | m
modře-doplní uchazeč
Položka | Činnost | MJ | Četnost | Cena / MJ | Počet MJ | Cena (bez DPH)
1 | Vizuální prohlídka | m | průběžně |  | 8820 | 0
Vizuální prohlídka bude provedena jako digitální obrazový záznam vyskytujících se poruch dle TP 82 a TP 62 na povrchu vozovky a v jejím nejbližším okolí. Výstup musí obsahovat zjištění typu obrusné vrstvy, záznam poruch, tj. inventarizaci druhu a plošného, resp. délkového rozsahu poruch (uvede se katalogové číslo poruchy), vymezení homogenních úseků podle typu krytu nebo typu a rozsahu poruch a další důležité informace (šířkové uspořádání, stav krajnic, odvodnění, objekty apod.).
2 | Stanovení únosnosti a zbytkové životnosti konstrukce | ks | po 25 m, oba směry |  | 353 | 0
Měření bude provedeno v souladu s TP 87 oboustranně v kroku 25m a budou stanoveny moduly jednotlivých vrstev, zbytková životnost bude stanovena vzhledem k dopravnímu zatížení vozovky
3 | Georadarové měření konstrukce vozovky | m | průběžně |  | 8820 | 0
Měření bude provedeno v souladu s TP 233 pro kontinuální stanovení tlouštěk stmelených vrstev vozovky ve volné trase a na mostech v min. počtu 2 měření (pásů) na 1 jízdní pruh a min ve 4 pásech na 1 větev / most
4 | Zjištění skladby konstrukce vozovky
2015-01-04 | Kopané nebo vrtané sondy včetně utěsnění otvorů | ks | po 500 m, oba směry + 10% rezerva |  | 19.8 | 0
Určení celkové skladby vozovky do min. hloubky 1,0 m, popis a fotodokumentace provedené sondy včetně odběru vzorků pro další laboratorní zkoušky
2015-02-04 | Jádrové vývrty o průměru 150 mm včetně utěsnění otvorů | ks | po 250 m, oba směry + 10% rezerva |  | 38.5 | 0
Přesné zjištění tloušťky asfaltového souvrství a stmelené podkladní vrstvy, popis vývrtu včetně fotodokumentace a odběru vzorků pro další laboratorní zkoušky
5 | Laboratorní zkoušky ze vzorků odebraných z kopaných nebo vrtaných sond
2015-01-05 | Laboratorní rozbor podkladních vrstev dle ČSN EN 13285 - nestmelené vrstvy (stanovení vlhkosti, zrnitost) | ks | 1 zk. ze dvou sond |  | 9.9 | 0
2015-02-05 | Laboratorní rozbor zeminy podloží dle ČSN 736133 (zrnitost, zatřídění zemin, vlhkost) | ks | 1 zk. ze dvou sond |  | 9.9 | 0
2015-03-05 | Laboratorní rozbor zeminy podloží dle ČSN 736133 (indexové zkoušky, CBR) | ks | 1 zk. ze dvou sond |  | 9.9 | 0
6 | Laboratorní zkoušky ze vzorků odebraných z provedených vývrtů
2015-01-06 | Laboratorní rozbor asfaltových vrstev ložné a podkladní vrstvy (obsah pojiva, zrnitost směsi kameniva, mezerovitost, objemová hmotnost) | ks | 1 zk. ze třech vývrtů |  | 13 | 0
2015-02-06 | Laboratorní rozbor vývrtů ložné a podkladní vrstvy (mezerovitost vrstev, míra zhutnění) | ks | 1 zk. ze třech vývrtů |  | 13 | 0
2017-03-06 | Stanovení spojení vrstev podle Leutnera |  | 1 zk. z vývrtu |  | 38.5 | 0
7 | Definování vlastností materiálů jednotlivých stávajících konstrukčních vrstev, stanovení příčin poruch a variantní návrh způsobu a technologie opravy | hod. | --- |  | 6 | 0
8 | Technická pomoc objednateli - zajištění vstupů na pozemky, spolupráci při zajištění DIO, účast na kontrolních dnech stavby, doplnění diagnostikcých prací dle potřeb projektanta, odborné konsultace | hod. | --- |  | 10 | 0
| Celková cena (bez DPH) |  |  |  |  | 0
Pozn.: Náklady na dopravu a náhradu za jízdní dobu je součástí jednotkových cen, tj. uchazeč je povinnen tyto náklady do jednotkových cen zahrnout