## rekapitulace
Aspe | Firma: Pontex, spol. s r.o. (Pontex Consulting Engineers, Ltd.)
Soupis objektů s DPH
Stavba:18 031 01 - II/125-034 Kolín, most ev.č.125-034 přes Labe-CS 2019 - 09/2019
| Varianta:ZŘ - Základní řešení |  |  |  | Sazba 1 | 0
| Odbytová cena: | 0 |  |  | Sazba 2 | 15
| OC+DPH: | 0 |  |  | Sazba 3 | 21
Objekt | Popis | OC | DPH | OC+DPH
SO 000 | Vedlejší a ostatní náklady | 0 | 0 | 0
SO 110 | DIO | 0 | 0 | 0
001 | Demolice | 0 | 0 | 0
201 | Most přes Labe | 0 | 0 | 0
001 | Demolice - rampy | 0 | 0 | 0
210 | Nájezdové rampy | 0 | 0 | 0
SO 211 | PHS | 0 | 0 | 0
SO 212 | Podchod pro pěší | 0 | 0 | 0
001 | Demolice | 0 | 0 | 0
220 | Zesílení mostu ev.č.3275-8 | 0 | 0 | 0
SO 401 | Kabelový nosný systém CS 2018 | 0 | 0 | 0
SO 421 | Elektroinstalace mostu CS 2018 | 0 | 0 | 0
SO 431 | Přeložka veřejného osvětlení na mostě CS 2018 | 0 | 0 | 0
SO 452 | Přeložka optické trasy ČD-Telematika CS 2018 | 0 | 0 | 0
SO 453 | Přeložka optické trasy JON.CZ CS 2018 | 0 | 0 | 0
SO 454 | Přeložka kabelů SSZ CS 2018 | 0 | 0 | 0
SO 461 | Přeložka kamerových bodů CS 2018 | 0 | 0 | 0
SO 901 | Opatření na dráze | 0 | 0 | 0

## SO 000
Aspe |  | Firma: Pontex, spol. s r.o. (Pontex Consulting Engineers, Ltd.)
Příloha k formuláři pro ocenění nabídky
Stavba |  | 18 031 01 |  | II/125-034 Kolín, most ev.č.125-034 přes Labe-CS 2019 - 09/2019
číslo a název SO |  | SO 000 |  | Vedlejší a ostatní náklady
číslo a název rozpočtu: |  | SO 000 |  | Vedlejší a ostatní náklady
Poř. č.pol. | cenová soustava | Kód položky | Varianta položky | Název položky | jednotka | Počet jednotek | CENA |  | Sazba | DPH
[7 empty] | jednotková | celkem | DPH
1 | 2 | 3 | 4 | 5 | 6 | 7 | 8 | 9
|  | 0 |  | Všeobecné konstrukce a práce
1 |  | 00410 | R | VEDLEJŠÍ NÁKLADY obsahují zejména náklady na: - ztížené výrobní podmínky související s umístěním stavby, provozními nebo dopravními omezeními - uvedení stavbou dotčených ploch a staveništní dopravou dotčených komunikací do původního nebo projektovaného stavu - zajištění bezpečnosti při provádění stavby ve smyslu bezpečnosti práce a ochrany životního prostředí - likvidace přebytečného stavebního materiálu odpovídajícím způsobem - péče o nepředané objekty a konstrukce stavby, jejich ošetřování - nutný rozsah stavebního pojištění budovaného díla na předmětné stavbě a pojištění odpovědnosti za škodu způsobenou dodavatelem třetí osobě - zajištění bankovních garancí - všechny další nutné náklady k řádnému a úplnému zhotovení předmětu díla zřejmé ze zadávací dokumentace nebo místních podmínek | KPL | 1 |  | 0 | 21 | 0
1=1.000 [A]
2 |  | 00420 | R | OSTATNÍ NÁKLADY obsahují zejména náklady na: - úpravu příslušné dokumentace dle technologických postupů zhotovitele a dle při provádění díla zjištěných skutečností - zpracování Plánu havarijních opatření zařízení staveniště a mechanizace - zpracováni Povodňového plánu - zpracování Plánu bezpečnosti a ochrany zdraví při práci na staveništi (dle § 15, odst. 2 zákona č. 309/2006 Sb., kterým se upravují další požadavky BOZP) - zpracování technologických postupů a plánů kontrol - pasportizace stavbou dotčených ploch a objektů - všechny další nutné činnosti k řádnému a úplnému zhotovení předmětu díla zřejmé ze zadávací dokumentace nebo místních podmínek | KPL | 1 |  | 0 | 21 | 0
1=1.000 [A]
3 | 2019_OTSKP | 02520 |  | ZKOUŠENÍ MATERIÁLŮ NEZÁVISLOU ZKUŠEBNOU Veškeré zkoušky dle KZP stavby | KPL | 1 |  | 0 | 21 | 0
1=1.000 [A]
4 | 2019_OTSKP | 02620 |  | ZKOUŠENÍ KONSTRUKCÍ A PRACÍ NEZÁVISLOU ZKUŠEBNOU Veškeré zkoušky dle KZP stavby | KPL | 1 |  | 0 | 21 | 0
1=1.000 [A]
5 | 2019_OTSKP | 02720 | a | POMOC PRÁCE ZŘÍZ NEBO ZAJIŠŤ REGULACI A OCHRANU DOPRAVY Ochrana provozu na podcházejících komunikacích, vč.případného řízení dopravy pracovníky zhotoviteke dle technologických potřeb demolice a výstavby | KPL | 1 |  | 0 | 21 | 0
1=1.000 [A]
6 | 2019_OTSKP | 02720 | b | POMOC PRÁCE ZŘÍZ NEBO ZAJIŠŤ REGULACI A OCHRANU DOPRAVY Ochrana provozu na podcházejícím plavebním kanálem v poli 8., vč.případného řízení dopravy pracovníky zhotovitele dle technologických potřeb demolice a výstavby vč. demontáže stávajících plavebních znaků umístěných na konstrukci mostu vč. montáže a demontáže dočasných plavebních znaků, částečná výměna vč. zpětné montáže trvalých plavebních znaků na konstrukci mostu vč.osvětlení plavebního prostoru pod mostem po dobu stavby vč.trvalého napojení na rozvod v.o. | KPL | 1 |  | 0 | 21 | 0
1=1.000 [A]
8 |  | 027502R |  | KONSTRUKCE PRO OCHRANU PRACOVNÍKŮ NAD TRAKČNÍM VEDENÍM pro provádění přípravných a dokončujících prací na mostě - nad trakčním vedením mimo výluky a mimo zřízené nulové pole provádění prací na SO 220 | KPL | 1 |  | 0 | 21 | 0
1=1.000 [A]
9 | 2019_OTSKP | 02851 |  | PRŮZKUMNÉ PRÁCE DIAGNOSTIKY KONSTRUKCÍ NA POVRCHU Dodatečná diagnostika konstrukce po odbourání a otryskání konstrukce vč,kontroly předpínacích kabelů vč.vyhodnocení provedenou ve 2 etapách výstavby - pro obě poloviny mostu samostatně | KPL | 1 |  | 0 | 21 | 0
1=1.000 [A]
10 | 2019_OTSKP | 02861 |  | PRŮZKUMNÉ PRÁCE PROTIKOROZNÍ A BLUDNÝCH PROUDŮ NA POVRCHU kontrolní měření bludných proudů před, během, stavby a po dokončení vč. vypracování závěrů a revizních správ | KPL | 1 |  | 0 | 21 | 0
1=1.000 [A]
11 |  | 028620R |  | OSTATNÍ POŽADAVKY - OPATŘENÍ PROTI ÚČINKŮM BLUDNÝCH PROUDŮ trvalé vývody a rozvody pro sledování BP dle TP 124 | KPL | 1 |  | 0 | 21 | 0
1=1.000 [A]
12 | 2019_OTSKP | 02910 |  | OSTATNÍ POŽADAVKY - ZEMĚMĚŘIČSKÁ MĚŘENÍ Geodetická měření v průběhu stavby - horní povrch n.k. po odbourání viz TZ provedeno ve 2 etapách výstavby - pro obě poloviny mostu samostatně vč.zaměření ostatních stavebních objektů dle TZ jednostlivých objektů | KPL | 1 |  | 0 | 21 | 0
1=1.000 [A]
13 |  | 029119R |  | PASPORTIZACE POZEMKŮ, OBJEKTŮ A ZAŘÍZENÍ Zahrnuje pasportizaci všech dotčených pozemků, objektů a zařízení včetně pasportizace skate parku v 5.a 6.poli, parkoviště v poli 1., vč.majetku SŽDC vč.lezecké stěny na O11 vč.majetku Plavební společnosti a dalších subjektů a ostatní subjektů | KPL | 1 |  | 0 | 21 | 0
1=1.000 [A]
14 |  | 02911R |  | OSTATNÍ POŽADAVKY - GEODETICKÉ ZAMĚŘENÍ Zaměření skutečného stavu po dokončení stavby vč. zákresu do katastrální mapy | KPL | 1 |  | 0 | 21 | 0
1=1.000 [A]
15 |  | 02931R | a | OSTATNÍ POŽADAVKY - ZPŘÍSTUPNĚNÍ PODHLEDU MOSTU Podvěsná lávka pro provádění prací nad řekou v poli 6,7,8 vč.nájmu, přistavění, montáže a demontáže vč.provozu mobilních zařízení vč. ochrany proti pádu předmětů do prostoru pod mostem - např.zaplachtování vč.statického zajištění vč.projektu a statického výpočtu vč.zaplachtování nebo jinému opatření proti pádů materiálu do řeky odhad-bude upřesněno dle skutečnosti | KPL | 1 |  | 0 | 21 | 0
1=1.000 [A]
16 |  | 02931R | b | OSTATNÍ POŽADAVKY - ZPŘÍSTUPNĚNÍ PODHLEDU MOSTU Pevná konstrukce lešení nebo plošiny dle technologických možností zhotovitele Pole 1,2,4,5,9,10 - umístění nad terénem nebo komunikacemi Položka zahrnuje kompletní kontrukci lešení nebo plošiny vč.nájmu, montáže a demontáže vč.úpravy terénu, roznášecích vrstev a podloží vč. ochrany proti pádu předmětů do prostoru pod mostem - např.zaplachtování vč.statického zajištění vč. projektu a statického výpočtu vč. uvedení terénu do původního stavu po demontáži odhad-bude upřesněno dle skutečnosti | KPL | 1 |  | 0 | 21 | 0
1=1.000 [A]
17 |  | 02931R | c | OSTATNÍ POŽADAVKY - ZPŘÍSTUPNĚNÍ PODHLEDU MOSTU Zpřístupnění pole 3. v prostoru dráhy ČD Mobilní plošina neco jiná kostrukce umístěna na speciálním vagónu doplněná pevnou konstrukcí lešení nad staničními kolejemi Položka zahrnuje kompletní kontrukci vč.nájmu,přistavení, montáže a demontáže vč.úpravy terénu, roznášecích vrstev a podloží vč. ochrany proti pádu předmětů do prostoru pod mostem - např.zaplachtování vč.statického zajištění vč. projektu a statického výpočtu vč.uvedení terénu do původního stavu po demontáži odhad-bude upřesněno dle skutečnosti | KPL | 1 |  | 0 | 21 | 0
1=1.000 [A]
18 |  | 02932R | a | OSTATNÍ POŽADAVKY - ZPŘÍSTUPNĚNÍ PILÍŘŮ V ŘECE Zpřístupnění pilířů umístěných v korytě řeky - pilíře P6, P7 např.pontony vč.nájmu, přistavení, montáže a demontáže, včetně přesunu mezi pilíři odhad-bude upřesněno dle skutečnosti | KPL | 1 |  | 0 | 21 | 0
1=1.000 [A]
19 |  | 02932R | b | OSTATNÍ POŽADAVKY - ZPŘÍSTUPNĚNÍ PILÍŘŮ NAD TERÉNEM Zpřístupnění pilířů - nad terénem, všechny pilíře s výjimkou pilířů umístěných v korytě řeky např.lešení vč.nájmu, přistavení, montáže a demontáže, vč.statického zajištění vč.úpravy terénu, roznášecích vrstev a podloží vč. ochrany proti pádu předmětů do prostoru pod mostem - např.zaplachtování včetně přesunu mezi pilíři odhad-bude upřesněno dle skutečnosti | KPL | 1 |  | 0 | 21 | 0
1=1.000 [A]
20 |  | 02932R | c | OSTATNÍ POŽADAVKY - ZPŘÍSTUPNĚNÍ OPĚRNÝCH ZDÍ Zpřístupnění opěrných zdí např.lešení vč.nájmu, přistavení, montáže a demontáže, vč.statického zajištění vč.úpravy terénu, roznášecích vrstev a podloží vč. ochrany proti pádu předmětů do prostoru pod mostem - např.zaplachtování včetně přesunu mezi pilíři odhad-bude upřesněno dle skutečnosti | KPL | 1 |  | 0 | 21 | 0
1=1.000 [A]
21 |  | 02933R | a | OSTATNÍ POŽADAVKY - SKATE PARK demontáž a zpětná montáž stávajícího skate parku mezi polem 4. a 5. vč. ochrany ponechaných částí vč. uvedení do původního stavu vč.částečné výměny prvků | KPL | 1 |  | 0 | 21 | 0
1=1.000 [A]
22 |  | 02933R | b | OSTATNÍ POŽADAVKY - LEZECKÁ STĚNA demontáž a zpětná montáž stávající lezecké stěny na opěry O11 vč. ochrany ponechaných částí vč. uvedení do původního stavu vč.částečné výměny prvků | KPL | 1 |  | 0 | 21 | 0
1=1.000 [A]
23 | 2019_OTSKP | 029412 |  | OSTATNÍ POŽADAVKY - VYPRACOVÁNÍ MOSTNÍHO LISTU Aktualizace ML most ev.č3275-8 | KUS | 1 |  | 0 | 21 | 0
1=1.000 [A]
24 | 2019_OTSKP | 02943 |  | OSTATNÍ POŽADAVKY - VYPRACOVÁNÍ RDS RDS-Z-PDPS vč.zapracování veškerých skutečností zjištěných zjištěných po odhalení stáv.kce | KPL | 1 |  | 0 | 21 | 0
1=1.000 [A]
25 | 2019_OTSKP | 02944 |  | OSTAT POŽADAVKY - DOKUMENTACE SKUTEČ PROVEDENÍ V DIGIT FORMĚ dokumentace skutečného provedení stavby, ve výkresové formě 4 paré | KPL | 1 |  | 0 | 21 | 0
1=1.000 [A]
26 | 2019_OTSKP | 02946 |  | OSTAT POŽADAVKY - FOTODOKUMENTACE fotodokumentace stávajícího stavu, bourací prací a průběhu výstavby | KPL | 1 |  | 0 | 21 | 0
1=1.000 [A]
27 | 2019_OTSKP | 02950 | a | OSTATNÍ POŽADAVKY - POSUDKY, KONTROLY, REVIZNÍ ZPRÁVY Plán sledování a údržby mostu | KPL | 1 |  | 0 | 21 | 0
1=1.000 [A]
28 | 2019_OTSKP | 029511 |  | OSTATNÍ POŽADAVKY - POSUDKY A KONTROLY - STANOVENÍ ZATÍŽITELNOSTI stanovení zatížitelnosti: most ev.č.125-034 most ev.č.3275-8 | KPL | 1 |  | 0 | 21 | 0
1=1.000 [A]
29 | 2019_OTSKP | 02953 |  | OSTATNÍ POŽADAVKY - HLAVNÍ MOSTNÍ PROHLÍDKA 1,HMP most ev.č.3275-8 | KUS | 1 |  | 0 | 21 | 0
1=1.000 [A]
30 | 2019_OTSKP | 029611 |  | OSTATNÍ POŽADAVKY - ODBORNÝ DOZOR Drážní dozor vč.dozoru při uvedení koleje do provozu | HOD | 200 |  | 0 | 21 | 0
200=200.000 [A]
31 | 2019_OTSKP | 02991 | a | OSTATNÍ POŽADAVKY - INFORMAČNÍ TABULE označení stavby dle směrnic investora | KUS | 4 |  | 0 | 21 | 0
4=4.000 [A]
32 | 2019_OTSKP | 02991 | b | OSTATNÍ POŽADAVKY - INFORMAČNÍ TABULE označení stavby dle směrnic investora - omluvné tabule | KUS | 4 |  | 0 | 21 | 0
4=4.000 [A]
33 | 2019_OTSKP | 03100 |  | ZAŘÍZENÍ STAVENIŠTĚ - ZŘÍZENÍ, PROVOZ, DEMONTÁŽ vč.případného nájmu pozemku, vč.provizorních komunikací, vč.případných záborů vč.buňkoviště, toalet a dalšího zařízení nezbytného pro provoz a řízení stavby po celou dobu výstavby vč.oplocení a zábran proti vstupu vč. ohraničení celé stavby | KPL | 1 |  | 0 | 21 | 0
1=1.000 [A]
34 | 2019_OTSKP | 03730 |  | POMOC PRÁCE ZAJIŠŤ NEBO ZŘÍZ OCHRANU INŽENÝRSKÝCH SÍTÍ vytyčení všech stávajících inženýrských sítí: - SEK ve správě a majetku SŽDC s.o., ČD Telematika, CETIN, JON.CZ. Přesný výčet viz koordinační přílohy stavby vč. uložení kabelů do komory mostu - viz technická zpráva vč.ochrany vodičů v prostoru nad ČD s vyjímkou ochrany sítí, které jsou předmětem samostatných SO | KPL | 1 |  | 0 | 21 | 0
1=1.000 [A]
9001 |  | 029100R | z | OSTATNÍ POŽADAVKY - MONITORING měření napětí v betonu cca 2 roky po dokončení výstavby | KPL | 1 |  | 0 | 21 | 0
1=1.000 [A]
9002 |  | 028520R | z | PRŮZKUMNÉ PRÁCE DIAGNOSTIKY KONSTRUKCÍ POD VODOU potápěčský průzkum v oblasti pilíře P6 | KPL | 1 |  | 0 | 21 | 0
1=1.000 [A]
|  | 0 |  | Všeobecné konstrukce a práce |  |  |  | 0 |  | 0
|  | 9 |  | Ostatní konstrukce a práce
9000 | 2019_OTSKP | 93314 |  | ZATĚŽOVACÍ ZKOUŠKA MOSTU STATICKÁ 1. POLE PŘES 800M2 zatěžovací zkouška - 2pole | KUS | 1 |  | 0 | 21 | 0
1=1.000 [A]
|  | 9 |  | Ostatní konstrukce a práce |  |  |  | 0 |  | 0
|  |  |  | C e l k e m |  |  |  | 0 |  | 0
Ostatní ve výkazu nespecifikované práce
Vícepráce
|  |  |  | Vícepráce celkem |  |  |  | 0 |  | 0
Méněpráce
|  |  |  | Méněpráce celkem |  |  |  | 0 |  | 0
|  |  |  | Celkem |  |  |  | 0 |  | 0
|  |  |  | Celkem |  |  |  | 0 |  | 0

## SO 110
Aspe |  | Firma: Pontex, spol. s r.o. (Pontex Consulting Engineers, Ltd.)
Příloha k formuláři pro ocenění nabídky
Stavba |  | 18 031 01 |  | II/125-034 Kolín, most ev.č.125-034 přes Labe-CS 2019 - 09/2019
číslo a název SO |  | SO 110 |  | DIO
číslo a název rozpočtu: |  | SO 110 |  | DIO
Poř. č.pol. | cenová soustava | Kód položky | Varianta položky | Název položky | jednotka | Počet jednotek | CENA |  | Sazba | DPH
[7 empty] | jednotková | celkem | DPH
1 | 2 | 3 | 4 | 5 | 6 | 7 | 8 | 9
|  | 0 |  | Všeobecné konstrukce a práce
1 |  | 027110R |  | PROVIZORNÍ DOPRAVNÍ OPATŘENÍ - KŘIŽOVATKY veškerá dopravní opatření nutná pro realizaci stavby v místě křižovatek před mostem a za mostem - 2ks komplet včetně zřízení a odstsanění, vč. uvedení dotčené části do původního stavu dle pasportizace vč. nutného dopravního značení | KPL | 1 |  | 0 | 21 | 0
1=1.000 [A]
2 | 2019_OTSKP | 02720 | a | POMOC PRÁCE ZŘÍZ NEBO ZAJIŠŤ REGULACI A OCHRANU DOPRAVY aktualizace DIO vč.projednání, včetně získání DIR | KPL | 1 |  | 0 | 21 | 0
1=1.000 [A]
3 | 2019_OTSKP | 02720 | b | POMOC PRÁCE ZŘÍZ NEBO ZAJIŠŤ REGULACI A OCHRANU DOPRAVY Předprogramování světel na světelných křižovatkách - na celé objízné trase s ohledem dopravní situaci a plynulost dopravy komplet | KPL | 1 |  | 0 | 21 | 0
1=1.000 [A]
4 |  | 029119R | b | PASPORTIZACE POZEMKŮ , OBJEKTŮ A ZAŘÍZENÍ pasportizace komunikaci na objízdných trasách - 2x před započetím a po skončení DIO | KPL | 1 |  | 0 | 21 | 0
1=1.000 [A]
|  | 0 |  | Všeobecné konstrukce a práce |  |  |  | 0 |  | 0
|  | 1 |  | Zemní práce
5 | 2019_OTSKP | 17120 |  | ULOŽENÍ SYPANINY DO NÁSYPŮ A NA SKLÁDKY BEZ ZHUTNĚNÍ mechanická zábrana proti náhodnému vjezdu vozidel do prostoru stavby - předpokládá se využití vybouraného nebo vytěženého materiálu vč. následného odvozu a likvidace | M3 | 60 |  | 0 | 21 | 0
3*20=60.000 [A]
|  | 1 |  | Zemní práce |  |  |  | 0 |  | 0
|  | 5 |  | Komunikace
6 | 2019_OTSKP | 57790A | a | VÝSPRAVA VÝTLUKŮ SMĚSÍ ACO (KUBATURA) přesný rozsah bude stanoven na základě pasportizace před a po DIO uvedení objízdných tras do původního stavu prům. hl. vysprávky - 0.075m využití položky bude odsouhlaseno investorem zhotovitel je oprávněn uvedenou položku či její část čerpat výhradně se souhlasem TDI | M3 | 551.813 |  | 0 | 21 | 0
objízdná trasa 1 - 33.80km, z toho 16.9km po dálnici objízdná trasa 2 - 15.80km odhad 3%plochy objízdné trasy prum.š.kom cca 7.5m 0.03*0.075*7.5*(16900+15800)=551.813 [A]
|  | 5 |  | Komunikace |  |  |  | 0 |  | 0
|  | 9 |  | Ostatní konstrukce a práce
7 | 2019_OTSKP | 91400 |  | DOČASNÉ ZAKRYTÍ NEBO OTOČENÍ STÁVAJÍCÍCH DOPRAVNÍCH ZNAČEK odhad zajištění DIO je plně věcí zhotovitele vč.DIR | KUS | 150 |  | 0 | 21 | 0
150=150.000 [A]
8 | 2019_OTSKP | 914131 |  | DOPRAVNÍ ZNAČKY ZÁKLADNÍ VELIKOSTI OCELOVÉ FÓLIE TŘ 2 - DODÁVKA A MONTÁŽ obnova trvalého svislého dopravního značení na mostě ev.č.125-034 a 3275-8 komplet vč.kotvení | KUS | 50 |  | 0 | 21 | 0
50=50.000 [A]
9 | 2019_OTSKP | 914132 |  | DOPRAVNÍ ZNAČKY ZÁKLADNÍ VELIKOSTI OCELOVÉ FÓLIE TŘ 2 - MONTÁŽ S PŘEMÍSTĚNÍM viz PD zajištění DIO je plně věcí zhotovitele vč.DIR rezervu je možno čerpat jen se souhlasem TDI | KUS | 352 |  | 0 | 21 | 0
rezerva 20% 243+49=292.000 [A] z toho 50 značek bude během stavby 2xpřemístěno 50+10=60.000 [B] Celkem: A+B=352.000 [C]
10 | 2019_OTSKP | 914133 |  | DOPRAVNÍ ZNAČKY ZÁKLADNÍ VELIKOSTI OCELOVÉ FÓLIE TŘ 2 - DEMONTÁŽ viz PD zajištění DIO je plně věcí zhotovitele vč.DIR rezervu je možno čerpat jen se souhlasem TDI | KUS | 352 |  | 0 | 21 | 0
rezerva 20% 243+49=292.000 [A] z toho 50 značek bude během stavby 2xpřemístěno 50+10=60.000 [B] Celkem: A+B=352.000 [C]
11 | 2019_OTSKP | 914139 |  | DOPRAV ZNAČKY ZÁKLAD VEL OCEL FÓLIE TŘ 2 - NÁJEMNÉ viz PD zajištění DIO je plně věcí zhotovitele vč.DIR rezervu je možno čerpat jen se souhlasem TDI délka výstavby 18 měsíců (548dní) | KSDEN | 160016 |  | 0 | 21 | 0
(243+49)*548=160 016.000 [A]
12 | 2019_OTSKP | 914332 |  | DOPRAV ZNAČKY ZMENŠ VEL OCEL FÓLIE TŘ 2 - MONTÁŽ S PŘESUNEM směrové tabule pro značení objížďky rezerva 10ks | KUS | 60 |  | 0 | 21 | 0
50+10=60.000 [A]
13 | 2019_OTSKP | 914333 |  | DOPRAV ZNAČKY ZMENŠ VEL OCEL FÓLIE TŘ 2 - DEMONTÁŽ viz PD zajištění DIO je plně věcí zhotovitele vč.DIR rezervu je možno čerpat jen se souhlasem TDI délka výstavby 18 měsíců (548dní) | KUS | 60 |  | 0 | 21 | 0
50+10=60.000 [A]
14 | 2019_OTSKP | 914339 |  | DOPRAV ZNAČKY ZMENŠ VEL OCEL FÓLIE TŘ 2 - NÁJEMNÉ viz PD zajištění DIO je plně věcí zhotovitele vč.DIR rezervu je možno čerpat jen se souhlasem TDI délka výstavby 18 měsíců (548dní) | KSDEN | 32880 |  | 0 | 21 | 0
60*548=32 880.000 [A]
15 | 2019_OTSKP | 914432 |  | DOPRAVNÍ ZNAČKY 100X150CM OCELOVÉ FÓLIE TŘ 2 - MONTÁŽ S PŘEMÍSTĚNÍM viz PD zajištění DIO je plně věcí zhotovitele vč.DIR rezervu je možno čerpat jen se souhlasem TDI | KUS | 138 |  | 0 | 21 | 0
rezerva 20% (95+19)=114.000 [A] z toho 20 značek bude během stavby 2xpřemístěno (20+4)=24.000 [B] Celkem: A+B=138.000 [C]
16 | 2019_OTSKP | 914433 |  | DOPRAVNÍ ZNAČKY 100X150CM OCELOVÉ FÓLIE TŘ 2 - DEMONTÁŽ viz PD zajištění DIO je plně věcí zhotovitele vč.DIR rezervu je možno čerpat jen se souhlasem TDI | KUS | 138 |  | 0 | 21 | 0
rezerva 20% (95+19)=114.000 [A] z toho 20 značek bude během stavby 2xpřemístěno (20+4)=24.000 [B] Celkem: A+B=138.000 [C]
17 | 2019_OTSKP | 914439 |  | DOPRAV ZNAČKY 100X150CM OCEL FÓLIE TŘ 2 - NÁJEMNÉ viz PD zajištění DIO je plně věcí zhotovitele vč.DIR rezervu je možno čerpat jen se souhlasem TDI délka výstavby 18 měsíců (548dní) | KSDEN | 62472 |  | 0 | 21 | 0
114*548=62 472.000 [A]
18 | 2019_OTSKP | 915321 |  | VODOR DOPRAV ZNAČ Z FÓLIE DOČAS ODSTRANITEL - DOD A POKLÁDKA dočasné vodorovné dopravní značení po dobu stavby délka úseku úpravy +50m před a za úpravou | M2 | 2063.531 |  | 0 | 21 | 0
rezerva 25% most ev.č.125-034 2x přeznačení 1.25*2*(0.25*2+4*0.125)*(681.08+50*2)=1 952.700 [A] most ev.č. 3275-8 1.25*(47.775+2*50)*(0.25*2+1*0.1)=110.831 [B] Celkem: A+B=2 063.531 [C]
19 | 2019_OTSKP | 915322 |  | VODOR DOPRAV ZNAČ Z FÓLIE DOČAS ODSTRANITEL - ODSTRANĚNÍ dočasné vodorovné dopravní značení po dobu stavby délka úseku úpravy +50m před a za úpravou | M2 | 2063.531 |  | 0 | 21 | 0
rezerva 25% most ev.č.125-034 2x přeznačení 1.25*2*(0.25*2+4*0.125)*(681.08+50*2)=1 952.700 [A] most ev.č. 3275-8 1.25*(47.775+2*50)*(0.25*2+1*0.1)=110.831 [B] Celkem: A+B=2 063.531 [C]
20 | 2019_OTSKP | 916112 |  | DOPRAV SVĚTLO VÝSTRAŽ SAMOSTATNÉ - MONTÁŽ S PŘESUNEM viz PD zajištění DIO je plně věcí zhotovitele vč.DIR umístěno na Z04 | KUS | 44 |  | 0 | 21 | 0
po dobu stavby 2x přemístěno 2*(10+4*3)=44.000 [A]
21 | 2019_OTSKP | 916113 |  | DOPRAV SVĚTLO VÝSTRAŽ SAMOSTATNÉ - DEMONTÁŽ viz PD zajištění DIO je plně věcí zhotovitele vč.DIR umístěno na Z04 | KUS | 44 |  | 0 | 21 | 0
po dobu stavby 2x přemístěno 2*(10+4*3)=44.000 [A]
22 | 2019_OTSKP | 916119 |  | DOPRAV SVĚTLO VÝSTRAŽ SAMOSTATNÉ - NÁJEMNÉ viz PD zajištění DIO je plně věcí zhotovitele vč.DIR délka výstavby 18 měsíců (548dní) | KSDEN | 12056 |  | 0 | 21 | 0
22*548=12 056.000 [A]
23 | 2019_OTSKP | 916122 |  | DOPRAV SVĚTLO VÝSTRAŽ SOUPRAVA 3KS - MONTÁŽ S PŘESUNEM světelná závora v místě uzavření mostu resp.jeho části - zabránění vjezdu vozidel na staveniště vč.Z02 | KUS | 16 |  | 0 | 21 | 0
2xpřemístění 2*(3*2+2)=16.000 [A]
24 | 2019_OTSKP | 916123 |  | DOPRAV SVĚTLO VÝSTRAŽ SOUPRAVA 3KS - DEMONTÁŽ světelná závora proti vjezdu na staveniště vč. Z02 | KUS | 16 |  | 0 | 21 | 0
2xpřemístění 2*(3*2+2)=16.000 [A]
25 | 2019_OTSKP | 916129 |  | DOPRAV SVĚTLO VÝSTRAŽ SOUPRAVA 3KS - NÁJEMNÉ světelná závora proti vjezdu na staveniště délka výstavby 18 měsíců (548dní) vč.Z02 | KSDEN | 4384 |  | 0 | 21 | 0
8*548=4 384.000 [A]
26 | 2019_OTSKP | 916152 | a | SEMAFOROVÁ PŘENOSNÁ SOUPRAVA - MONTÁŽ S PŘESUNEM řízení omezeného provozu na mostě ev.č.3275-8 kompletní vč.údržby, seřízení intervalu dle aktuálního provozu vč. pravidelné výměny napájecích akumulátorů | KUS | 2 |  | 0 | 21 | 0
2=2.000 [A]
27 | 2019_OTSKP | 916152 | b | SEMAFOROVÁ PŘENOSNÁ SOUPRAVA - MONTÁŽ S PŘESUNEM řízení omezeného provozu na mostě ev.č.125-034 komplet bude napájeno pravděpodobně ze stávající světelné signalizace - nutná úprava stávající elektroinstace vč.údržby | KUS | 2 |  | 0 | 21 | 0
2=2.000 [A]
28 | 2019_OTSKP | 916153 | a | SEMAFOROVÁ PŘENOSNÁ SOUPRAVA - DEMONTÁŽ řízení omezeného provozu na mostě ev.č.3275-8 kompletní délka výstavby 18 měsíců (548dní) | KUS | 2 |  | 0 | 21 | 0
2=2.000 [A]
29 | 2019_OTSKP | 916153 | b | SEMAFOROVÁ PŘENOSNÁ SOUPRAVA - DEMONTÁŽ řízení omezeného provozu na mostě ev.č.125-034 komplet vč. nutná úprava elektroinstace - uvedení do původního stavu | KUS | 2 |  | 0 | 21 | 0
2=2.000 [A]
30 | 2019_OTSKP | 916159 | a | SEMAFOROVÁ PŘENOSNÁ SOUPRAVA - NÁJEMNÉ řízení omezeného provozu na mostě ev.č.3275-8 komplet délka výstavby 18 měsíců (548dní) | KSDEN | 1096 |  | 0 | 21 | 0
2*548=1 096.000 [A]
31 | 2019_OTSKP | 916159 | b | SEMAFOROVÁ PŘENOSNÁ SOUPRAVA - NÁJEMNÉ řízení omezeného provozu na mostě ev.č.125-034 komplet bude napájeno pravděpodobně ze stávající světelné signalizace - nutná úprava elektroinstace délka výstavby 18 měsíců (548dní) | KSDEN | 1096 |  | 0 | 21 | 0
2*548=1 096.000 [A]
|  | 9 |  | Ostatní konstrukce a práce |  |  |  | 0 |  | 0
|  |  |  | C e l k e m |  |  |  | 0 |  | 0
Ostatní ve výkazu nespecifikované práce
Vícepráce
|  |  |  | Vícepráce celkem |  |  |  | 0 |  | 0
Méněpráce
|  |  |  | Méněpráce celkem |  |  |  | 0 |  | 0
|  |  |  | Celkem |  |  |  | 0 |  | 0
|  |  |  | Celkem |  |  |  | 0 |  | 0

## 001
Aspe |  | Firma: Pontex, spol. s r.o. (Pontex Consulting Engineers, Ltd.)
Příloha k formuláři pro ocenění nabídky
Stavba |  | 18 031 01 |  | II/125-034 Kolín, most ev.č.125-034 přes Labe-CS 2019 - 09/2019
číslo a název SO |  | SO 201 |  | Most Přes Labe
číslo a název rozpočtu: |  | 001 |  | Demolice
Poř. č.pol. | cenová soustava | Kód položky | Varianta položky | Název položky | jednotka | Počet jednotek | CENA |  | Sazba | DPH
[7 empty] | jednotková | celkem | DPH
1 | 2 | 3 | 4 | 5 | 6 | 7 | 8 | 9
|  | 0 |  | Všeobecné konstrukce a práce
1 | 2019_OTSKP | 014102 | a | POPLATKY ZA SKLÁDKU železobeton | T | 2556.728 |  | 0 | 21 | 0
2.5*(21.33+854.921+146.28+0.16)=2 556.728 [A]
2 | 2019_OTSKP | 014102 | b | POPLATKY ZA SKLÁDKU živice | T | 144.032 |  | 0 | 21 | 0
2.0*72.016=144.032 [A]
3 | 2019_OTSKP | 014102 | c | POPLATKY ZA SKLÁDKU zemina | T | 5456.423 |  | 0 | 21 | 0
1.8*(3031.346)=5 456.423 [A]
4 | 2019_OTSKP | 014102 | d | POPLATKY ZA SKLÁDKU Otryskání Předpoklad 10kg/m2 - zhotovitel si stanoví dle vlastních zkušeností Zhotovitel j povinnen zajistit skládku | T | 636.351 |  | 0 | 21 | 0
0.01*2*(9411.3+8522.71+10655.17+3228.38)=636.351 [A]
5 | 2019_OTSKP | 014102 | e | POPLATKY ZA SKLÁDKU prostý beton | T | 38.392 |  | 0 | 21 | 0
2.0*(959.79*0.10*0.20)=38.392 [A]
6 | 2019_OTSKP | 015420 |  | POPLATKY ZA LIKVIDACI ODPADŮ NEKONTAMINOVANÝCH - 17 06 04 ZBYTKY IZOLAČNÍCH MATERIÁLŮ izolace na mostě | T | 188.128 |  | 0 | 21 | 0
2.0*0.01*9406.4=188.128 [A]
5001 | 2019_OTSKP | 015680 |  | POPLATKY ZA LIKVIDACI ODPADŮ NEBEZPEČNÝCH - 17 06 05* STAVEBNÍ MATERIÁLY OBSAHUJÍCÍ AZBEST | T | 7.368 |  | 0 | 21 | 0
2*0.2*0.02*(463+182+276)=7.368 [A]
|  | 0 |  | Všeobecné konstrukce a práce |  |  |  | 0 |  | 0
|  | 1 |  | Zemní práce
7 | 2019_OTSKP | 11120 |  | ODSTRANĚNÍ KŘOVIN náletové dřeviny a křoviny vč.ekologické likvidace nebo uložení | M2 | 40 |  | 0 | 21 | 0
40=40.000 [A]
8 | 2019_OTSKP | 11130 |  | SEJMUTÍ DRNU předmosti O11 Starokolínská okolo pilíře okolo opěr vč.odvozu | M2 | 589.8 |  | 0 | 21 | 0
předmostí 2*125=250.000 [A] obvod stěnového pilíře 21.30m obvod jednoduchého pilíře 8.8m 1.0*(9*21.3+3*8.80+2*(3.3*2+18.9)+20.85*2+29)=339.800 [B] Celkem: A+B=589.800 [C]
9 | 2019_OTSKP | 113138 |  | ODSTRANĚNÍ KRYTU ZPEVNĚNÝCH PLOCH S ASFALT POJIVEM, ODVOZ DO 20KM Odstranění litého asfaltu na chodnících na mostě a předpolí O11 Starokolínská vč.odvozu | M3 | 72.476 |  | 0 | 21 | 0
na mostě 0.04*(833.6+324.2+494.1)=66.076 [A] předpolí O11 Starokolínská 0.10*(2*19.5+2*12.5)=6.400 [B] Celkem: A+B=72.476 [C]
10 | 2019_OTSKP | 113524 |  | ODSTRANĚNÍ CHODNÍKOVÝCH A SILNIČNÍCH OBRUBNÍKŮ BETONOVÝCH, ODVOZ DO 5KM Odstranění betonových odrazných obrubníků vč.beton.lože vč.odvozu | M | 959.79 |  | 0 | 21 | 0
463.23+181.64+275.92+19.50*2=959.790 [A]
11 | 2019_OTSKP | 113728 |  | FRÉZOVÁNÍ ZPEVNĚNÝCH PLOCH ASFALTOVÝCH, ODVOZ DO 20KM SO 201 - rozsah úpravy ohraničen MZ na I/125 a předmostí O11 Starokolínská vč.odvozu na místo určené investorem tl. frézované vrstvy 170mm | M3 | 1363.944 |  | 0 | 21 | 0
0.17*(7800.40+222.8)=1 363.944 [A]
12 | 2019_OTSKP | 122738 |  | ODKOPÁVKY A PROKOPÁVKY OBECNÉ TŘ. I, ODVOZ DO 20KM odkopávka nasypu ostrůvku na sjezdu Starokolínská vč.odvozu a uložení na skládku po obvodu pilířů a opěr | M3 | 80.261 |  | 0 | 21 | 0
4.0*7.0*0.5=14.000 [A] obvod stěnového pilíře 21.30m obvod jednoduchého pilíře 8.8m 0.3*(0.8+0.5)/2*(9*21.3+3*8.80+2*(3.3*2+18.9)+20.85*2+29)=66.261 [B] Celkem: A+B=80.261 [C]
13 | 2019_OTSKP | 131738 |  | HLOUBENÍ JAM ZAPAŽ I NEPAŽ TŘ. I, ODVOZ DO 20KM předpolí O11 Starokolínská vč.odvozu na skládku | M3 | 2833.125 |  | 0 | 21 | 0
(426.50+26.8)/2*12.5=2 833.125 [A]
14 | 2019_OTSKP | 17120 |  | ULOŽENÍ SYPANINY DO NÁSYPŮ A NA SKLÁDKY BEZ ZHUTNĚNÍ uložení výkopku na skládku | M3 | 3031.346 |  | 0 | 21 | 0
2833.125+80.261+0.2*589.80=3 031.346 [A]
|  | 1 |  | Zemní práce |  |  |  | 0 |  | 0
|  | 9 |  | Ostatní konstrukce a práce
15 | 2019_OTSKP | 428541R |  | MOSTNÍ LOŽISKA HRNCOVÁ PRO ZATÍŽ PŘES 5,0MN - VYBOURÁNÍ vyjmutí kompletních hrncových ložisek vč.odvozu a uložení dle pokynů investora | KUS | 27 |  | 0 | 21 | 0
2*9+3*3=27.000 [A]
16 | 2019_OTSKP | 9111A3 |  | ZÁBRADLÍ SILNIČNÍ S VODOR MADLY - DEMONTÁŽ S PŘESUNEM demontáž zábradlí s vodorovnou výplní na předmostí O11 vč.odvozu a uložení dle pokynů investora výzisk je majetkem investora | M | 34.15 |  | 0 | 21 | 0
19.65+12.5+2=34.150 [A]
17 | 2019_OTSKP | 9112B3 |  | ZÁBRADLÍ MOSTNÍ SE SVISLOU VÝPLNÍ - DEMONTÁŽ S PŘESUNEM snesení ocelového zábradlí se svislou výplní, na předmostí O11 s vodorovnou výplní vč.odvozu a uložení dle pokynů investora výzisk je majetkem investora | M | 920.26 |  | 0 | 21 | 0
(462.98+178.35+272.93+3.0*2)=920.260 [A]
18 | 2019_OTSKP | 9115C3 |  | SVODIDLO OCEL MOSTNÍ JEDNOSTR, ÚROVEŇ ZADRŽ H2 - DEMONTÁŽ S PŘESUNEM snesení ocelového svodidla vč.odvozu a uložení dle pokynu investora výzisk je majetkem investora | M | 953.26 |  | 0 | 21 | 0
462.98+178.35+272.93+19.50*2=953.260 [A]
19 | 2019_OTSKP | 911CE3 |  | SVODIDLO BETON, ÚROVEŇ ZADRŽ H4 VÝŠ 0,8M - DEMONTÁŽ S PŘESUNEM Ostrůvek na sjezdu na Starokolínskou vč. odvozu a uložení dle pokynů investora | M | 24 |  | 0 | 21 | 0
odhad 4.5*2+7.5*2=24.000 [A]
20 | 2019_OTSKP | 919111 |  | ŘEZÁNÍ ASFALTOVÉHO KRYTU VOZOVEK TL DO 50MM řezaná spára v místě napojení na stávající stav | M | 11.1 |  | 0 | 21 | 0
vozovka 9.10=9.100 [A] živičný kryt chodníku 2=2.000 [B] Celkem: A+B=11.100 [C]
21 | 2019_OTSKP | 932122 |  | PROTIDOTYKOVÉ ZÁBRANY SÍŤOVÉ - DEMONTÁŽ Vybourání protidotykových zábran trapézový plech - podhad hmotnosti 10kg/m2 vč.odvozu a uložení dle pokynu investora výzisk je v majetku investora | M2 | 1.68 |  | 0 | 21 | 0
0.01*2*42*2=1.680 [A]
22 | 2019_OTSKP | 966118 |  | BOURÁNÍ KONSTRUKCÍ Z BETON DÍLCŮ S ODVOZEM DO 20KM Odstranění římsových prefabrikátů vč.odvozu na skládku | M3 | 146.282 |  | 0 | 21 | 0
1.0*0.16*(462.98+178.35+272.93)=146.282 [A]
23 | 2019_OTSKP | 966168 | a | BOURÁNÍ KONSTRUKCÍ ZE ŽELEZOBETONU S ODVOZEM DO 20KM Odbourání žlb říms Odbourání přechodové desky O11 Odbourání vyrovnávací desky na nk vč.odvozu | M3 | 854.921 |  | 0 | 21 | 0
Ŕímsa 0.28*1.8*(462.98+178.35+272.93)-(0.2*0.5)*(462.98+178.35+272.93)=369.361 [D] Přechodová deska O11 - odhad 0.2*12.5*6=15.000 [B]] vyrovnávací deska na n.k.- tl.50mm - odhad 0.050*9411.2=470.560 [F] Celkem: D+B+F=854.921 [G]
24 | 2019_OTSKP | 966168 | b | BOURÁNÍ KONSTRUKCÍ ZE ŽELEZOBETONU S ODVOZEM DO 20KM vybourání kapes dobetonávek kotev příčného předpjetí vč. začištění vč.odvozu | M3 | 21.33 |  | 0 | 21 | 0
0.3*0.3*0.3*(884-88-6)=21.330 [A]
25 | 2019_OTSKP | 96618 | a | BOURÁNÍ KONSTRUKCÍ KOVOVÝCH bourání ocelových žlabů umístěných v chodnících demontáž ocelového pletiva nad opěrou O1 vč.odvozu do kovošrotu, výzisk je v majetku investora | T | 52.174 |  | 0 | 21 | 0
žlab 7.85*(0.20*2+0.5)*0.008*(462.98+178.35+272.93)=51.674 [A] pletivo - odhad 0.50=0.500 [B] Celkem: A+B=52.174 [C]
26 | 2019_OTSKP | 96687 |  | VYBOURÁNÍ ULIČNÍCH VPUSTÍ KOMPLETNÍCH vybourání atypických vpustí vč.vybourání zbytků odvodňovacích systémů vč.vybourání prostupů vhodných rozměrů pro nově osazované vpusti skrz n.k. | KUS | 45 |  | 0 | 21 | 0
45=45.000 [A]
27 | 2019_OTSKP | 967855 |  | VYBOURÁNÍ MOST DILATAČ ZÁVĚRŮ POVRCHOVÝCH POSUN DO 560MM kompletní - vč. odvozu a uložení na skládku, ocelové součásti do kovošrotu vč. poplatků za likvidaci odpadů výzisk je v majetku investora | M | 59.84 |  | 0 | 21 | 0
19.5+19.5+20.84=59.840 [A]
28 | 2019_OTSKP | 96815 |  | VYSEKÁNÍ OTVORŮ, KAPES, RÝH V ŽELEZOBETONOVÉ KONSTRUKCI vybourání otvorů pro osazení odvodňovacích trubiček povrchu izolace vybourání otvorů pro osazení odvodňovacích trubiček kabelových šachet | M3 | 0.158 |  | 0 | 21 | 0
42*0.25*0.1*0.1=0.105 [A] 21*0.1*0.1*0.25=0.053 [B] Celkem: A+B=0.158 [C]
29 | 2019_OTSKP | 97817 |  | ODSTRANĚNÍ MOSTNÍ IZOLACE Vč.odvozu na skládku | M2 | 9406.4 |  | 0 | 21 | 0
(9406.40)=9 406.400 [A]
5002 |  | 9661680R | z | BOURÁNÍ KONSTRUKCÍ ZE STAVEBNÍCH MATERIÁLU OBSAHUJÍCÍ AZBEST vč. veškerých nutných opatřeních vč.odvozu | M3 | 3.684 |  | 0 | 21 | 0
0.2*0.02*(463+182+276)=3.684 [A]
|  | 9 |  | Ostatní konstrukce a práce |  |  |  | 0 |  | 0
|  |  |  | C e l k e m |  |  |  | 0 |  | 0
Ostatní ve výkazu nespecifikované práce
Vícepráce
|  |  |  | Vícepráce celkem |  |  |  | 0 |  | 0
Méněpráce
|  |  |  | Méněpráce celkem |  |  |  | 0 |  | 0
|  |  |  | Celkem |  |  |  | 0 |  | 0
|  |  |  | Celkem |  |  |  | 0 |  | 0

## 201
Aspe |  | Firma: Pontex, spol. s r.o. (Pontex Consulting Engineers, Ltd.)
Příloha k formuláři pro ocenění nabídky
Stavba |  | 18 031 01 |  | II/125-034 Kolín, most ev.č.125-034 přes Labe-CS 2019 - 09/2019
číslo a název SO |  | SO 201 |  | Most Přes Labe
číslo a název rozpočtu: |  | 201 |  | Most přes Labe
Poř. č.pol. | cenová soustava | Kód položky | Varianta položky | Název položky | jednotka | Počet jednotek | CENA |  | Sazba | DPH
[7 empty] | jednotková | celkem | DPH
1 | 2 | 3 | 4 | 5 | 6 | 7 | 8 | 9
|  | 0 |  | Všeobecné konstrukce a práce
|  | 0 |  | Všeobecné konstrukce a práce
|  | 1 |  | Zemní práce
1 |  | 17291R |  | ZŘÍZENÍ TĚSNĚNÍ Z JINÝCH MATERIÁLŮ Těsnící vrstva za opěrou O11 z PE folie vč.ochranných vrstev | M2 | 213.25 |  | 0 | 21 | 0
426.5*0.5=213.250 [A]
2 | 2019_OTSKP | 17481 |  | ZÁSYP JAM A RÝH Z NAKUPOVANÝCH MATERIÁLŮ vč.nákupu materiálu vč. hutnění na požadovanou mez vč.dosypání svahů podél opěry a křídel vč.zásyp po obvodě spodní stavby | M3 | 2658.681 |  | 0 | 21 | 0
za opěrou 2833.12-(117.0+143.70)=2 572.420 [A] po obvodě spodní stavby 0.3*(0.8+0.5)/2*(9*21.3+3*8.80+2*(3.3*2+18.9)+20.85*2+29)=66.261 [B] dosypání svahů 20=20.000 [C] Celkem: A+B+C=2 658.681 [D]
3 | 2019_OTSKP | 17581 |  | OBSYP POTRUBÍ A OBJEKTŮ Z NAKUPOVANÝCH MATERIÁLŮ drenážní obsyp rubu opěry š.0.60m vč.obsypu drenážní trubky | M3 | 117 |  | 0 | 21 | 0
(18.5+0.5*2)*0.6*10=117.000 [A]
4 |  | 18222R |  | ROZPROSTŘENÍ ORNICE VE SVAHU V TL DO 0,15M vč.dovozu, získání a nákupu | M2 | 1138.9 |  | 0 | 21 | 0
125*2=250.000 [A] 588.9=588.900 [B] úprava dotčených částí - odhad 300=300.000 [D] Celkem: A+B+D=1 138.900 [E]
5 | 2019_OTSKP | 18242 |  | ZALOŽENÍ TRÁVNÍKU HYDROOSEVEM NA ORNICI | M2 | 1729.8 |  | 0 | 21 | 0
2*125=250.000 [A] 2*589.90=1 179.800 [B] úprava dotčených částí-odhad 300=300.000 [D] Celkem: A+B+D=1 729.800 [E]
6 | 2019_OTSKP | 18247 |  | OŠETŘOVÁNÍ TRÁVNÍKU | M2 | 4006.8 |  | 0 | 21 | 0
ošetření 6x 6*2*125=1 500.000 [A] 6*2*58.9=706.800 [B] úprava dotčených částí-odhad 6*300=1 800.000 [D] Celkem: A+B+D=4 006.800 [E]
|  | 1 |  | Zemní práce |  |  |  | 0 |  | 0
|  | 2 |  | Základy
7 | 2019_OTSKP | 21263 |  | TRATIVODY KOMPLET Z TRUB Z PLAST HMOT DN DO 150MM -drenáž DN150 uložená za rubem opěry a podél křídel vč.vyústění do svahu podél křídel resp. skrz dřík opěry -drenáž za rubem přechodové desky vč.vyústění do svahu podél křídel | M | 70 |  | 0 | 21 | 0
18.5+14.5*2=47.500 [A] 22.50=22.500 [B] Celkem: A+B=70.000 [C]
8 | 2019_OTSKP | 21341 |  | DRENÁŽNÍ VRSTVY Z PLASTBETONU (PLASTMALTY) proužek z drenážního polymerbetonu vč. hliníkového perforovaného profilu š.proužku 0.075m, na výšku ochrany izolace vč.napojení na odvodňovače a odvodňovací trubičky vč. příčná žebra na šířku vozovky před dilatacemi | M3 | 2.964 |  | 0 | 21 | 0
0.075*0.04*(463.23+181.64+275.95+2.0*2)+0.1*0.04*(15.5*2+16.50)=2.964 [A]
1000 | 2019_OTSKP | 26193 | z | VRTY PRO KOTV, INJEKT, MIKROPIL NA POVR TŘ V A VI D DO 150MM jádrový vrt do žlb do dříku opěry - pro protažení a vyústění drenáže prum.250 - dl.4.5m | M | 4.5 |  | 0 | 21 | 0
1*4.50=4.500 [A]
|  | 2 |  | Základy |  |  |  | 0 |  | 0
|  | 3 |  | Svislé konstrukce
10 | 2019_OTSKP | 31717 |  | KOVOVÉ KONSTRUKCE PRO KOTVENÍ ŘÍMSY kompletní vč.vrtání a vlepení 2ks/m' odhad 6kg/ks | KG | 11100 |  | 0 | 21 | 0
6*2*((464+183+278))=11 100.000 [A]
11 | 2019_OTSKP | 317325 |  | ŘÍMSY ZE ŽELEZOBETONU DO C30/37 C30/37-XF4 vč. nátěrů zasypaných ploch proti zemní vlhkosti, výplně, těsnění dilatačních spar, pracovních a smršťovacích spar vč. úpravy horního povrchu - striáž vč.úpravy pohledové plochy - vložení reliéfních prvků z UHPC V případě použití reliéfních prvků z UHPC jako samonosných kotvených lícních římsových prefabrikátů se tyto samostatně nepoložkují a do položky se započítává i objem mezery mezi lícním prefabrikátem a konzolou NK." | M3 | 611.681 |  | 0 | 21 | 0
0.66*(463.23+181.64+275.92+3.0*2)=611.681 [A]
12 | 2019_OTSKP | 317365 |  | VÝZTUŽ ŘÍMS Z OCELI 10505, B500B 140kg/m3 vč.PKO v místě pracovních, smršťovacích a dilatačních spar | T | 85.635 |  | 0 | 21 | 0
0.14*611.68=85.635 [A]
14 | 2019_OTSKP | 333326 |  | MOSTNÍ OPĚRY A KŘÍDLA ZE ŽELEZOVÉHO BETONU DO C40/50 dobetonování nových úložných bloků ze speciálních betonů pevnosti min.C35/45 vč.vlepení výztuže do stávající k-ce a vrtů provedeno dle ČSN 1504 | M3 | 18.225 |  | 0 | 21 | 0
1.5*1.5*0.30*27=18.225 [A]
15 | 2019_OTSKP | 333365 |  | VÝZTUŽ MOSTNÍCH OPĚR A KŘÍDEL Z OCELI 10505, B500B výztuž celkem vč. vlepení výztuže a pko vlepené výztuže odhad 220kg/m3 | T | 13.504 |  | 0 | 21 | 0
(43.156+18.225)*0.22=13.504 [A]
1015 | 2019_OTSKP | 334126 | z | MOSTNÍ PILÍŘE A STATIVA Z DÍLCŮ ŽELEZOBETON DO C40/50 nové podložiskové bločky čerpání pol. pouze se souhlasem TDI | M3 | 20 |  | 0 | 21 | 0
20=20.000 [A]
1016 | 2019_OTSKP | 334365 | z | VÝZTUŽ MOSTNÍCH PILÍŘŮ A STATIV Z OCELI 10505, B500B 250kg/m3 | T | 5 |  | 0 | 21 | 0
0,25*20=5.000 [A]
|  | 3 |  | Svislé konstrukce |  |  |  | 0 |  | 0
|  | 4 |  | Vodorovné konstrukce
16 | 2019_OTSKP | 420324 |  | PŘECHODOVÉ DESKY MOSTNÍCH OPĚR ZE ŽELEZOBETONU C25/30 přechodová deska opěry O11 vč. úpravy zhlaví závěrné zídky vč, vlepení kotevních trnů do stávající zídky v místech, kde chybí kotevní výztuž vč.vytvoření vrubového kloubu | M3 | 23.4 |  | 0 | 21 | 0
0.3*6*(14.5+11.5)/2=23.400 [A]
17 | 2019_OTSKP | 42036 |  | VÝZTUŽ PŘECHOD DESEK MOSTNÍCH OPĚR Z BETONÁŘ OCELI odhad 140kg/m2 vč. vlepených trnů z betonářské oceli vč.eventuálního doplnění výztuže do závěrných zídek | T | 3.276 |  | 0 | 21 | 0
23.4*0.14=3.276 [A]
19 | 2019_OTSKP | 421365 |  | VÝZTUŽ MOSTNÍ DESKOVÉ KONSTRUKCE Z OCELI 10505, B500B výztuž celkem vč. vlepení výztuže a pko vlepené výztuže odhad 220kg/m3 | T | 13.021 |  | 0 | 21 | 0
0.22*59.186=13.021 [A]
20 |  | 42337R1 |  | VÝZTUŽ MOSTNÍ NOSNÉ KOMOROVÉ KONSTR PŘEDPÍNACÍ-KONZERVACE KOTEV -kotvy příčného předpětí kontrola stavu - očištění, konzervace a nové obetonování kotev příčného předpjetí kotvy ošetřit vhodným protikorozním nátěrem - kotvy podélného předpětí rezerva 20% z celkového počtu kotev Položka bude čerpána dle skutečnosti a na příkaz TDI Očištění, konzervace a nové obetonování kotev předpjetí kotvy ošetřit vhodným protikorozním nátěrem | KUS | 864.4 |  | 0 | 21 | 0
Příčné předpětí 884-88-6=790.000 [A] Podélné předpětí 0.2*(180+40+152)=74.400 [B] Celkem: A+B=864.400 [C]
21 |  | 42337R2 |  | VÝZTUŽ MOSTNÍ NOSNÉ KOMOROVÉ KONSTR PŘEDPÍNACÍ - DOINJEKTOVÁNÍ KANÁLKŮ Předpoklad 1/3 kánálků, délka injektáže 3m | KUS | 132.6 |  | 0 | 21 | 0
442*0.3=132.600 [A]
22 | 2019_OTSKP | 425431 | a | SYNCHR ZVED MOST POLE Š PŘES 18M HM PŘES 400T NA VÝŠ DO 0,5M zvedání n.k. nad stěnovými pilíři a opěrami Položka zvedání a posun mostních polí zahrnuje zvednutí nosné konstrukce synchronizovaným postupem a takovým počtem zvedacích mechanismů, aby nedošlo k poškození zvedané k-ce. Následně pak její spuštění obdobným způsobem. Položka zahrnuje montáž, údržbu, demontáž pomocných k-cí, např.podpěrnou skruž a její základové prvky vč.úpravy podloží, zvedací mechanismy zajišťující synchronizaci, nutné položky pro opakování pracovních fází zvedání. vč. provizorního ztužení nosné konstrukce v místě podepření vč. eventuálního projektu a statického výpočtu odhad - bude upřesněno dle skutečnosti | KUS | 12 |  | 0 | 21 | 0
opěra a stěnový pilíř 3+9=12.000 [A]
23 | 2019_OTSKP | 425431 | b | SYNCHR ZVED MOST POLE Š PŘES 18M HM PŘES 400T NA VÝŠ DO 0,5M Zvedání n.k. nad pilíři malých půdorysných rozměrů - nutno vybudovat samostatnou pomocnou podpůrnou konstrukci pro umístění zvedacích prostředků vč.stabilizace konstrukce ke stávajícímu pilíři Položka zvedání a posun mostních polí zahrnuje zvednutí nosné konstrukce synchronizovaným postupem a takovým počtem zvedacích mechanismů, aby nedošlo k poškození zvedané k-ce. Následně pak její spuštění obdobným způsobem. Položka zahrnuje montáž, údržbu, demontáž pomocných k-cí, např.podpěrnou skruž a její základové prvky vč.úpravy podloží, zvedací mechanismy zajišťující synchronizaci, nutné položky pro opakování pracovních fází zvedání. vč. provizorního ztužení nosné konstrukce v místě podepření vč. eventuálního projektu a statického výpočtu odhad - bude upřesněno dle skutečnosti | KUS | 3 |  | 0 | 21 | 0
samostatné jednoduché pilíře 3=3.000 [A]
24 | 2019_OTSKP | 42854 |  | MOSTNÍ LOŽISKA HRNCOVÁ PRO ZATÍŽ PŘES 5,0MN osazení nových ložisek - komplet vč.podlití plastbetonem | KUS | 27 |  | 0 | 21 | 0
2*9+3*3=27.000 [A]
25 | 2019_OTSKP | 451312 |  | PODKLADNÍ A VÝPLŇOVÉ VRSTVY Z PROSTÉHO BETONU C12/15 podkladní beton - uložení drenážní trubky | M3 | 42.75 |  | 0 | 21 | 0
0.3*47.5*3.0=42.750 [A] Celkem: A=42.750 [B]
26 | 2019_OTSKP | 45152 |  | PODKLADNÍ A VÝPLŇOVÉ VRSTVY Z KAMENIVA DRCENÉHO Podkladní přechodový klín tl.0.6m ŠD 0/32 | M3 | 143.7 |  | 0 | 21 | 0
239.50*0.6=143.700 [A]
27 | 2019_OTSKP | 45157 |  | PODKLADNÍ A VÝPLŇOVÉ VRSTVY Z KAMENIVA TĚŽENÉHO ŠD podsyp pod dlažbou v tl.0.15m | M3 | 8.1 |  | 0 | 21 | 0
0.15*2.0*(17.50+9.50)=8.100 [A]
28 | 2019_OTSKP | 45161 |  | PODKL A VÝPLŇ VRSTVY ZE ZEMINY STABIL CEMENTEM SC C8/10 - 0.17m | M3 | 40.717 |  | 0 | 21 | 0
0.17*239.51=40.717 [A]
29 | 2019_OTSKP | 45860 |  | VÝPLŇ ZA OPĚRAMI A ZDMI Z MEZEROVITÉHO BETONU vyplnění prostoru za opěrou čerpání dle zastižené skutečnosti a se souhlasem TDI vč.drenážního betonu okolo drenážní trubky | M3 | 100 |  | 0 | 21 | 0
100=100.000 [A]
30 | 2019_OTSKP | 465512 |  | DLAŽBY Z LOMOVÉHO KAMENE NA MC komplet vč.beton.lože odláždění vyústění drenáže za rubem opěry O11 | M3 | 0.4 |  | 0 | 21 | 0
4*0.4*0.5*0.5=0.400 [A]
31 | 2019_OTSKP | 465922 |  | DLAŽBY Z BETONOVÝCH DLAŽDIC NA MC tl.min60mm, XF4 spárováni MC XF4 vč.kompletního provedení v místě přechodu pro chodce - vč.varovného a signálního pásu | M2 | 54 |  | 0 | 21 | 0
2.0*(17.50+9.50)=54.000 [A]
1013 | 2019_OTSKP | 421325 | z | MOSTNÍ NOSNÉ DESKOVÉ KONSTRUKCE ZE ŽELEZOBETONU C30/37 dobetonování degradovaných částí konzol n.k. dobetonávka horní části konzoly vč.dobetonávky kapes příčného předpětí vč.odbourání, začištění, ošetření odhalené výztuže vč.vlepení výztuže do stávající kontrukce vč.vrtů pro vlepení výztuže | M3 | 80.516 |  | 0 | 21 | 0
odhad plochy 15% plochy konzol 0.15*2*0.25*1.70*464.20=59.186 [A] 0.3*0.3*0.3*(884-88-6)=21.330 [B] Celkem: A+B=80.516 [C]
1018 | 2019_OTSKP | 457385 | z | VYROVNÁVACÍ A SPÁD ŽELEZOBETON DO C30/37 VČET VÝZTUŽE umístěno pod římsami vč.výztuže z KARI sítí 8x8/150x150 vč.přikotvení | M3 | 188.088 |  | 0 | 21 | 0
0.12*1.7*(464+182+276)=188.088 [A]
|  | 4 |  | Vodorovné konstrukce |  |  |  | 0 |  | 0
|  | 5 |  | Komunikace
32 | 2019_OTSKP | 56335 |  | VOZOVKOVÉ VRSTVY ZE ŠTĚRKODRTI TL. DO 250MM podkladní vozovková vrstva za O11 nad výkopem za koncem přechodové desky ŠDa - 250mm | M2 | 119.755 |  | 0 | 21 | 0
0.5*239.51=119.755 [A]
33 | 2019_OTSKP | 572123 |  | INFILTRAČNÍ POSTŘIK Z EMULZE DO 1,0KG/M2 0.60kg/m2 | M2 | 148.533 |  | 0 | 21 | 0
222.8*2/3=148.533 [A]
34 | 2019_OTSKP | 572214 |  | SPOJOVACÍ POSTŘIK Z MODIFIK EMULZE DO 0,5KG/M2 0.35kg/m2 | M2 | 16046.4 |  | 0 | 21 | 0
2*(7800.40+222.80)=16 046.400 [A]
36 | 2019_OTSKP | 574C58 |  | ASFALTOVÝ BETON PRO LOŽNÍ VRSTVY ACL 22+, 22S TL. 60MM modifikovaný ACL 22S 60mm | M2 | 297.067 |  | 0 | 21 | 0
2*222.8*2/3=297.067 [A]
37 | 2019_OTSKP | 574C78 |  | ASFALTOVÝ BETON PRO LOŽNÍ VRSTVY ACL 22+, 22S TL. 80MM modif ACL 22S | M2 | 148.533 |  | 0 | 21 | 0
222.8*2/3=148.533 [A]
38 | 2019_OTSKP | 574D46 | z | ASFALTOVÝ BETON PRO LOŽNÍ VRSTVY MODIFIK ACL 16+, 16S TL. 50MM modifikovaný ACL 16S+ provádění ve 2 etapách vč.podélného napojení vrstev | M2 | 7415.267 |  | 0 | 21 | 0
7341+222.8/3=7 415.267 [A]
39 | 2019_OTSKP | 575C53 |  | LITÝ ASFALT MA IV (OCHRANA MOSTNÍ IZOLACE) 11 TL. 40MM modifikovaný MA 11 IV provádění ve 2 etapách vč.podélného napojení vrstev | M2 | 7874.667 |  | 0 | 21 | 0
7800.40+222.8/3=7 874.667 [A]
1003 | 2019_OTSKP | 575C03 | z | LITÝ ASFALT MA IV (OCHRANA MOSTNÍ IZOLACE) 11 odvodňovací proužek modif. | M3 | 41.49 |  | 0 | 21 | 0
0,5*0,09*(922)=41.490 [A]
1004 | 2019_OTSKP | 574B34 | z | ASFALTOVÝ BETON PRO OBRUSNÉ VRSTVY MODIFIK ACO 11+, 11S TL. 40MM modifikovaný - obrusná vrstva ACO 11S 40mm provádění ve 2 etapách vč.podélného napojení vrstev | M2 | 7563.8 |  | 0 | 21 | 0
7341+222.8=7 563.800 [A]
|  | 5 |  | Komunikace |  |  |  | 0 |  | 0
|  | 6 |  | Úpravy povrchů, podlahy, výplně otvorů
40 | 2019_OTSKP | 626111 | a | REPROFILACE PODHLEDŮ, SVISLÝCH PLOCH SANAČNÍ MALTOU JEDNOVRST TL 10MM - N.K. podhled N.K odhad plochy 20% plochy spodního líce n.k. Položka bude čerpána dle skutečnosti a na pokyn TDI provedeno dle ČSN 1504 | M2 | 2363.997 |  | 0 | 21 | 0
0.20*(10655.172+23.02*50.60)=2 363.997 [A]
42 | 2019_OTSKP | 626113 | a | REPROFILACE PODHLEDŮ, SVISLÝCH PLOCH SANAČNÍ MALTOU JEDNOVRST TL 30MM - N.K. spodní povrch n.k. odhad plochy 50% plochy spodního líce n.k. Položka bude čerpána dle skutečnosti a na pokyn TDI provedeno dle ČSN 1504 | M2 | 5909.992 |  | 0 | 21 | 0
0.50*(10655.172+23.02*50.60)=5 909.992 [A]
44 | 2019_OTSKP | 626122 | a | REPROFILACE PODHLEDŮ, SVISLÝCH PLOCH SANAČNÍ MALTOU DVOUVRST TL 50MM - N.K. spodní povrch n.k. odhad plochy 20% plochy spodního líce n.k. Položka bude čerpána dle skutečnosti a na pokyn TDI provedeno dle ČSN 1504 | M2 | 2363.997 |  | 0 | 21 | 0
0.20*(10655.172+23.02*50.60)=2 363.997 [A]
46 | 2019_OTSKP | 626122 | c | REPROFILACE PODHLEDŮ, SVISLÝCH PLOCH SANAČNÍ MALTOU DVOUVRST TL 50MM - SPODNÍ STAVBA reprofilace nadzákladové spáry, včetně vytvoření fabionu - podklad pro lepení izolace | M2 | 203.88 |  | 0 | 21 | 0
0.6*(9*21.3+3*8.80+2*(3.3*2+18.9)+20.85*2+29)=203.880 [A]
47 | 2019_OTSKP | 626133 |  | REPROFIL PODHL, SVIS PLOCH SANAČ MALTOU TŘÍVRST TL DO 90MM - N.K. reprofilace spodního povrchu n.k. nad ložiskem vč.vlepení výztuže do stávající k-ce a vrtů vč. vyztužení KARI sítí provedeno dle ČSN 1504 | M2 | 60.75 |  | 0 | 21 | 0
1.5*1.5*27=60.750 [A]
48 |  | 626210R |  | REPROFILACE VODOROVNÝCH PLOCH - JEDNOVRST TL 10MM - N.K. vyrovnání horního povrchu n.k. v tl.0-10mm materiálem na bázi epoxidu odolnou proti teplotám při natavování izolace horní povrch musí splňovat požadavky pro pokládku izolace dle ČSN 736242 odhad plochy - 15% horního povrch n.k. provedeno dle ČSN 1504 | M2 | 1411.68 |  | 0 | 21 | 0
0.15*(9411.2)=1 411.680 [A]
49 | 2019_OTSKP | 626211 |  | REPROFILACE VODOROVNÝCH PLOCH SHORA SANAČNÍ MALTOU JEDNOVRST TL 10MM - ÚLOŽNÉ PRAHY, SPODNÍ STAVBA odhad plochy 20% plochy úložných prahů pilířů a opěr Položka bude čerpána dle skutečnosti a na pokyn TDI provedeno dle ČSN 1504 | M2 | 58.118 |  | 0 | 21 | 0
0.2*(2*63.72+89.80+13.3*9+3*4.8-60.75)=58.118 [A]
50 | 2019_OTSKP | 626212 | a | REPROFILACE VODOROVNÝCH PLOCH SHORA SANAČNÍ MALTOU JEDNOVRST TL 20MM - HORNÍ POVRCH N.K. vyrovnání horního povrchu n.k. v tl.10-20mm jednovrstvou vysokopevnostní opravnou maltou odolnou proti teplotám při natavování izolace horní povrch musí splňovat požadavky pro pokládku izolace dle ČSN 736242 odhad plochy - 15% horního povrch n.k. provedeno dle ČSN 1504 | M2 | 1411.68 |  | 0 | 21 | 0
0.15*(9411.2)=1 411.680 [A]
51 | 2019_OTSKP | 626213 | b | REPROFILACE VODOROVNÝCH PLOCH SHORA SANAČNÍ MALTOU JEDNOVRST TL 30MM - ÚLOŽNÉ PRAHY,SPODNÍ STAVBA odhad plochy 50% plochy úložných prahů pilířů a opěr Položka bude čerpána dle skutečnosti a na pokyn TDI provedeno dle ČSN 1504 | M2 | 145.295 |  | 0 | 21 | 0
0.5*(2*63.72+89.80+13.3*9+3*4.8-60.75)=145.295 [B]
52 | 2019_OTSKP | 626222 |  | REPROFIL VODOR PLOCH SHORA SANAČ MALTOU DVOUVRST TL DO 50MM - ÚLOŽNÉ PRAHY, SPODNÍ STAVBA odhad plochy 30% plochy úložných prahů pilířů a opěr Položka bude čerpána dle skutečnosti a na pokyn TDI provedeno dle ČSN 1504 | M2 | 87.177 |  | 0 | 21 | 0
0.3*(2*63.72+89.80+13.3*9+3*4.8-60.75)=87.177 [B]
53 | 2019_OTSKP | 626222 | a | REPROFIL VODOR PLOCH SHORA SANAČ MALTOU DVOUVRST TL DO 50MM - HORNÍ POVRCH N.K. vyrovnání horního povrchu n.k. v tl.20-50mm dvouvrstvou vysokopevnostní opravnou maltou odolnou proti teplotám při natavování izolace horní povrch musí splňovat požadavky pro pokládku izolace dle ČSN 736242 odhad plochy - 50% horního povrch n.k provedeno dle ČSN 1504 | M2 | 4705.6 |  | 0 | 21 | 0
0.50*(9411.2)=4 705.600 [A]
55 | 2019_OTSKP | 626233 | b | REPROFIL VODOR PLOCH SHORA SANAČ MALTOU TŘÍVRST TL DO 90MM - SPODNÍ STAVBA reprofilace podložiskových bloků na opěrách a pilířích do požadovaneho tvaru vč.vlepení výztuže do stávající k-ce a vrtů vč. vyztužení KARI sítí provedeno dle ČSN 1504 | M2 | 60.75 |  | 0 | 21 | 0
1.5*1.5*27=60.750 [A]
56 | 2019_OTSKP | 62641 | a | SJEDNOCUJÍCÍ STĚRKA JEMNOU MALTOU TL CCA 2MM - N.K. celoplošně spodní povrch n.k.-hydrofobní ochranný účinek provedeno dle ČSN 1504 | M2 | 11819.984 |  | 0 | 21 | 0
10655.172+23.02*50.60=11 819.984 [A]
57 | 2019_OTSKP | 62641 | b | SJEDNOCUJÍCÍ STĚRKA JEMNOU MALTOU TL CCA 2MM - SPODNÍ STAVBA celoplošně spodní stavba - hydrofobní ochranný účinek provedeno dle ČSN 1504 | M2 | 3228.381 |  | 0 | 21 | 0
pilíř P1 21.3*(6.85)+13.30=159.205 [A] pilíř P2 21.3*(6.35)+13.30=148.555 [B] pilíř P3 21.3*(8.85)+13.30+8.8*(8.85)+4.80=284.485 [C] pilíř P4 21.3*(9.35)+13.30+8.8*(9.35)+4.8=299.535 [D] pilíř P5 21.3*(12.45)+13.30+8.8*(12.45)+4.80=392.845 [E] pilíř P6 21.3*(12.05)+13.30=269.965 [F] pilíř P7 21.3*(12.85)+13.30=287.005 [G] pilíř P8 21.3*(7.70)+13.30=177.310 [H] pilíř P9 21.3*(5.56)+13.30=131.728 [I] opěra O1 2*45.1+63.72+6.30*18.90=272.990 [J] opěra O10 2*35.5+63.72+5.00*18.90=229.220 [K] opěra O11 89.8+(22.81+29.104)/2*9.35+2*12.4*9.80=575.538 [N] Celkem: A+B+C+D+E+F+G+H+I+J+K+N=3 228.381 [O]
58 | 2019_OTSKP | 62652 |  | OCHRANA VÝZTUŽE PŘI NEDOSTATEČNÉM KRYTÍ spodní povrch n.k. - celoplošně spodní stavba - 30% - hydrofobní protikarbonatační ochrana dle ČSN 1504 | M2 | 12788.498 |  | 0 | 21 | 0
10655.172+23.02*50.60=11 819.984 [A] 0.3*3228.38=968.514 [B] Celkem: A+B=12 788.498 [C]
59 | 2019_OTSKP | 62663 | a | INJEKTÁŽ TRHLIN SILOVĚ SPOJUJÍCÍ - SPODNÍ POVRCH N.K. segmenty nad pilířem P2 a dalších částí vnějších povrchů n.k. rozsah injektáže dle stavu kce zastižené po očištění - položka čerpaní dle skutečnosti a na příkaz TDI vč. vyčištění dle ČSN 1504 | M | 4500 |  | 0 | 21 | 0
segment na pilířem P2 1500=1 500.000 [A] rezerva - čerpání jen se souhlasem TDI 3000=3 000.000 [B] Celkem: A+B=4 500.000 [C]
60 | 2019_OTSKP | 62663 | b | INJEKTÁŽ TRHLIN SILOVĚ SPOJUJÍCÍ - DEVIÁTORY PŘEDPĚTÍ deviátory předpětí umístěné uvnitř komory vč. vyčištění dle ČSN 1504 | M | 2000 |  | 0 | 21 | 0
2000=2 000.000 [A]
61 | 2019_OTSKP | 62663 | c | INJEKTÁŽ TRHLIN SILOVĚ SPOJUJÍCÍ - SPODNÍ STAVBA sanace trhlin v úložných prazích pilířů sanace trhlin v úložných prazích opěr a křídel injektáž dle stavu kce zastižené po očištění - položka čerpaní dle skutečnosti a na příkaz TDI vč. vyčištění dle ČSN 1504 | M | 3000 |  | 0 | 21 | 0
1500=1 500.000 [A] rezerva - čerpání jen se souhlasem TDI 1500=1 500.000 [B] Celkem: A+B=3 000.000 [C]
1006 | 2019_OTSKP | 626111 | bz | REPROFILACE PODHLEDŮ, SVISLÝCH PLOCH SANAČNÍ MALTOU JEDNOVRST TL 10MM - SPODNÍ STAVBA svislé plochy spodní stavby odhad plochy 20% plochy Položka bude čerpána dle skutečnosti a na pokyn TDI provedeno dle ČSN 1504 | M2 | 590.829 |  | 0 | 21 | 0
obvod stěnového pilíře 21.30m obvod jednoduchého pilíře 8.8m pilíř P1 0.2*21.3*(6.85+0.5)=31.311 [A] pilíř P2 0.2*21.3*(6.35+0.5)=29.181 [B] pilíř P3 0.2*(21.3*(8.85)+8.8*(8.85+0.5))=54.157 [C] pilíř P4 0.2*(21.3*(9.35)+8.8*(9.35+0.5))=57.167 [D] pilíř P5 0.2*(21.3*(12.45)+8.8*(12.45+0.5))=75.829 [E] pilíř P6 0.2*21.3*(12.05+0.5)=53.463 [F] pilíř P7 0.2*21.3*(12.85+0.5)=56.871 [G] pilíř P8 0.2*21.3*(7.70+0.5)=34.932 [H] pilíř P9 0.2*21.3*(5.56+0.5)=25.816 [I] opěra O1 0.2*(2*45.1+6.30*18.90)=41.854 [J] opěra O10 0.2*(2*35.5+5.00*18.90)=33.100 [K] opěra O11 0.2*((22.81+29.104)/2*9.35+2*12.4*9.80)=97.148 [N] Celkem: A+B+C+D+E+F+G+H+I+J+K+N=590.829 [O]
1007 | 2019_OTSKP | 626113 | bz | REPROFILACE PODHLEDŮ, SVISLÝCH PLOCH SANAČNÍ MALTOU JEDNOVRST TL 30MM - SPODNÍ STAVBA svislé plochy spodní stavby odhad plochy 50% plochy Položka bude čerpána dle skutečnosti a na pokyn TDI provedeno dle ČSN 1504 | M2 | 1487.724 |  | 0 | 21 | 0
obvod stěnového pilíře 21.30m obvod jednoduchého pilíře 8.8m pilíř P1 0.5*21.3*(6.85+0.5)=78.278 [A] pilíř P2 0.5*21.3*(6.35+0.5)=72.953 [B] pilíř P3 0.5*(21.3*(8.85+0.5)+8.8*(8.85+0.5))=140.718 [C] pilíř P4 0.5*(21.3*(9.35+0.5)+8.8*(9.35+0.5))=148.243 [D] pilíř P5 0.5*(21.3*(12.45)+8.8*(12.45+0.5))=189.573 [E] pilíř P6 0.5*21.3*(12.05+0.5)=133.658 [F] pilíř P7 0.5*21.3*(12.85+0.5)=142.178 [G] pilíř P8 0.5*21.3*(7.70+0.5)=87.330 [H] pilíř P9 0.5*21.3*(5.56+0.5)=64.539 [I] opěra O1 0.5*(2*45.1+6.30*18.90)=104.635 [J] opěra O10 0.5*(2*35.5+5.00*18.90)=82.750 [K] opěra O11 0.5*((22.81+29.104)/2*9.35+2*12.4*9.80)=242.869 [N] Celkem: A+B+C+D+E+F+G+H+I+J+K+N=1 487.724 [O]
1008 | 2019_OTSKP | 626122 | bz | REPROFILACE PODHLEDŮ, SVISLÝCH PLOCH SANAČNÍ MALTOU DVOUVRST TL 50MM - SPODNÍ STAVBA svislé plochy spodní stavby odhad plochy 30% plochy Položka bude čerpána dle skutečnosti a na pokyn TDI provedeno dle ČSN 1504 | M2 | 895.83 |  | 0 | 21 | 0
obvod stěnového pilíře 21.30m obvod jednoduchého pilíře 8.8m obvod stěnového pilíře 21.30m obvod jednoduchého pilíře 8.8m pilíř P1 0.3*21.3*(6.85+0.5)=46.967 [A] pilíř P2 0.3*21.3*(6.35+0.5)=43.772 [B] pilíř P3 0.3*(21.3*(8.85+0.5)+8.8*(8.85+0.5))=84.431 [C] pilíř P4 0.3*(21.3*(9.35+0.5)+8.8*(9.35+0.5))=88.946 [D] pilíř P5 0.3*(21.3*(12.45+0.5)+8.8*(12.45+0.5))=116.939 [E] pilíř P6 0.3*21.3*(12.05+0.5)=80.195 [F] pilíř P7 0.3*21.3*(12.85+0.5)=85.307 [G] pilíř P8 0.3*21.3*(7.70+0.5)=52.398 [H] pilíř P9 0.3*21.3*(5.56+0.5)=38.723 [I] opěra O1 0.3*(2*45.1+6.30*18.90)=62.781 [J] opěra O10 0.3*(2*35.5+5.00*18.90)=49.650 [K] opěra O11 0.3*((22.81+29.104)/2*9.35+2*12.4*9.80)=145.721 [N] Celkem: A+B+C+D+E+F+G+H+I+J+K+N=895.830 [O]
1014 | 2019_OTSKP | 626233 | az | REPROFIL VODOR PLOCH SHORA SANAČ MALTOU TŘÍVRST TL DO 90MM vyrovnání horního povrchu n.k. v tl.50-90mm třívrstvou vysokopevnostní opravnou maltou vč. vyztužení KARI sítí, síť kotvena kotevními trny k monolitické konzole n.k. - min.6ks/m2 odolnou proti teplotám při natavování izolace horní povrch musí splňovat požadavky pro pokládku izolace dle ČSN 736242 odhad plochy - 20% horního povrch n.k. provedeno dle ČSN 1504 | M2 | 1882.24 |  | 0 | 21 | 0
0.20*(9411.2)=1 882.240 [A]
|  | 6 |  | Úpravy povrchů, podlahy, výplně otvorů |  |  |  | 0 |  | 0
|  | 7 |  | Přidružená stavební výroba
62 | 2019_OTSKP | 711111 |  | IZOLACE BĚŽNÝCH KONSTRUKCÍ PROTI ZEMNÍ VLHKOSTI ASFALTOVÝMI NÁTĚRY ALP+2xALN - OP11 - rub křídel - po obvodě spodní stavby- odhalená pata pilířů a opěr | M2 | 481.65 |  | 0 | 21 | 0
rub křídel OP11 2*14.5*(15.5+6)/2=311.750 [A] obvod stěnového pilíře 21.30m obvod jednoduchého pilíře 8.8m 0.5*(9*21.3+3*8.80+2*(3.3*2+18.9)+20.85*2+29)=169.900 [B] Celkem: A+B=481.650 [C]
63 | 2019_OTSKP | 711132 |  | IZOLACE BĚŽNÝCH KONSTRUKCÍ PROTI VOLNĚ STÉKAJÍCÍ VODĚ ASFALTOVÝMI PÁSY - rub opěry O11 přetaženo 0.50m přes křídla - přelepení přes nadzákladovou spáru v š.0.6m (0.3m na obě strany od spáry) | M2 | 506.13 |  | 0 | 21 | 0
rub opěry (18.5+0.5*2)*15.5=302.250 [A] spodní stavba 0.6*(9*21.3+3*8.80+2*(3.3*2+18.9)+20.85*2+29)=203.880 [B] Celkem: A+B=506.130 [C]
64 | 2019_OTSKP | 711432 |  | IZOLACE MOSTOVEK POD ŘÍMSOU ASFALTOVÝMI PÁSY ochrana izolace asf.pásy s kovovou vložkou | M2 | 1750.451 |  | 0 | 21 | 0
1.90*(463.25+181.89+276.15)=1 750.451 [A]
65 | 2019_OTSKP | 711442 |  | IZOLACE MOSTOVEK CELOPLOŠNÁ ASFALTOVÝMI PÁSY S PEČETÍCÍ VRSTVOU na kotevně-impregnační nátěr vč. okapnice z nekorodujícího materiálu na okraji konzoly v případě použití lícních prefabrikátů | M2 | 9503.675 |  | 0 | 21 | 0
9411.20+20.55*4.5=9 503.675 [A]
66 | 2019_OTSKP | 711509 |  | OCHRANA IZOLACE NA POVRCHU TEXTILIÍ netkaná geotextílie drenážní a ochranná min.600g/m2, po stlačení min.tl.6mm uloženo na rubu opěry O11 petaženo 0.50m přes křídla | M2 | 302.25 |  | 0 | 21 | 0
(18.5+0.5*2)*15.5=302.250 [A]
67 |  | 742250R |  | UZEMNĚNÍ MOSTU kompletní uzemnění mostu, vč. uložení zemnících pásků, svislých vodičů a připojení veškerých vodivých částí vč.jiskřišť u pilířů a opěr vč.celého vybavení | KUS | 1 |  | 0 | 21 | 0
1=1.000 [A]
68 |  | 767950R |  | OPLOCENÍ Z OCEL PROFILŮ ochranný plot posuvný - mezi provozovanou a neprovozovanou částí | M | 100 |  | 0 | 21 | 0
100=100.000 [A]
69 |  | 78380R |  | NÁTĚRY BETON KONSTR - SHORA - NK nátěr reprofilovaného horního povrchu n.k., uzavření trhlin podklad pod pečetící vrstvu | M2 | 9411.2 |  | 0 | 21 | 0
9411.2=9 411.200 [A]
70 | 2019_OTSKP | 78382 | a | NÁTĚRY BETON KONSTR TYP S2 (OS-B) celoplošný hydrofobní nátěr vnitřního povrchu komory | M2 | 8522.712 |  | 0 | 21 | 0
vitřní obvod n.k.- 18.36m 18.36*464.20=8 522.712 [A]
71 | 2019_OTSKP | 78382 | b | NÁTĚRY BETON KONSTR TYP S2 (OS-B) nátěr bočních líců nk + 0.25m spodní povrch nk. | M2 | 457.278 |  | 0 | 21 | 0
2*0.25*(462.996+178.496+273.063)=457.278 [A]
72 |  | 783820R | b | NÁTĚRY BETON KONSTR TYP - PROTI ÚČINKU KOUŘOVÝCH A VÝFUKOVÝCH PLYNŮ ochrana proti účinku kouřových a výfukových plynů nátěr spodního líce n.k. ve 3.poli | M2 | 1164.812 |  | 0 | 21 | 0
23.02*50.6=1 164.812 [A]
73 | 2019_OTSKP | 78383 |  | NÁTĚRY BETON KONSTR TYP S4 (OS-C) kraje říms spára -i římsa - ztracené bednění z UHPC | M2 | 280.884 |  | 0 | 21 | 0
2*0.15*(463.22+181.64+275.92)+0.15*(11.50+19.5)=280.884 [A]
107 |  | 944900R |  | OCHRANNÁ KONSTRUKCE ochranná síť proti ptákům vč.kotvení | KPL | 1 |  | 0 | 21 | 0
1=1.000 [A]
|  | 7 |  | Přidružená stavební výroba |  |  |  | 0 |  | 0
|  | 8 |  | Potrubí
74 |  | 87434R |  | POTRUBÍ Z TRUB HDPE ODPADNÍCH DN DO 400MM Kompletní systém odvodnění mostu zavěšený pod spodním lícem n.k.po obou stranách mostu dle PD provedeno dle TP107 vč. veškerých součástí, ležatých i svislých svodů vč.systému kotvení k n.k. vč.napojení vpustí a odovodńovacích trubek vč.všech čistících kusů vč.všech kompenzátorů vč.všech závěsů odpovídajících požadavkům, které má potrubí daného materiálu vč.podélné fixace vč.pevného bodu vč.PKO ocelových součástí vč. vyústění vč.pojistného žlabu na dráhou ČD | M | 1 |  | 0 | 21 | 0
1=1.000 [A]
75 | 2019_OTSKP | 87627 |  | CHRÁNIČKY Z TRUB PLASTOVÝCH DN DO 100MM chránička 2ks / římsa vč.ponechaného lanka pro dodatečné zatažní kabelu protahovací šachty součást jiného SO | M | 1847.4 |  | 0 | 21 | 0
2*463.2+2*181.6+2*275.9+2*3.0=1 847.400 [A]
|  | 8 |  | Potrubí |  |  |  | 0 |  | 0
|  | 9 |  | Ostatní konstrukce a práce
80 | 2019_OTSKP | 911CC1 |  | SVODIDLO BETON, ÚROVEŇ ZADRŽ H2 VÝŠ 0,8M - DODÁVKA A MONTÁŽ ostrůvek na sjezdu směr starokolínská | M | 24 |  | 0 | 21 | 0
4.5*2+7.5*2=24.000 [A]
81 | 2019_OTSKP | 911CC2 |  | SVODIDLO BETON, ÚROVEŇ ZADRŽ H2 VÝŠ 0,8M - MONTÁŽ S PŘESUNEM (BEZ DODÁVKY) 2x přesun s ohledem na etapy výstavby | M | 928.4 |  | 0 | 21 | 0
2*464.20=928.400 [A]
82 | 2019_OTSKP | 911CC9 |  | SVODIDLO BETON, ÚROVEŇ ZADRŽ H2 VÝŠ 0,8M - NÁJEM předpokládaná dl. výstavby 18 měsíců (548dní) | MDEN | 254381.6 |  | 0 | 21 | 0
464.2*548=254 381.600 [A]
83 | 2019_OTSKP | 91345 |  | NIVELAČNÍ ZNAČKY KOVOVÉ opěra, pilíř - 4ks n.k. - po obou stranách- střed pole, nad podpěrou vč.kompletního uchycení | KUS | 100 |  | 0 | 21 | 0
12*4+2*23+2*3=100.000 [A]
84 | 2019_OTSKP | 91355 |  | EVIDENČNÍ ČÍSLO MOSTU kompletní včetně uchycení vč.odstranění stávajících | KUS | 3 |  | 0 | 21 | 0
3=3.000 [A]
85 | 2019_OTSKP | 915211 |  | VODOROVNÉ DOPRAVNÍ ZNAČENÍ PLASTEM HLADKÉ - DODÁVKA A POKLÁDKA definitivní dopravní značení délka úseku úpravy +50m před a za úpravou vč.značení přechodu pro chodce | M2 | 725.722 |  | 0 | 21 | 0
(2*0.25+4*0.1)*(681.08+50.0*2)=702.972 [A] 6.5*0.5*7=22.750 [B] Celkem: A+B=725.722 [C]
86 | 2019_OTSKP | 915611 |  | VODOR DOPRAV ZNAČ - KNOFLÍKY TRVALÉ LEPENÉ - DOD A POKLÁDKA barva modrá | KUS | 40 |  | 0 | 21 | 0
2*20=40.000 [A]
87 | 2019_OTSKP | 917212 |  | ZÁHONOVÉ OBRUBY Z BETONOVÝCH OBRUBNÍKŮ ŠÍŘ 80MM Do betonového lože Lemování betonové dlažby | M | 34.3 |  | 0 | 21 | 0
10.5+2.3+19.5+2=34.300 [A]
88 | 2019_OTSKP | 917224 |  | SILNIČNÍ A CHODNÍKOVÉ OBRUBY Z BETONOVÝCH OBRUBNÍKŮ ŠÍŘ 150MM Do betonového lože vč. úpravy v místě přechodu pro chodce - snížení obruby | M | 33 |  | 0 | 21 | 0
19.5+19.5-2*3.0=33.000 [A]
89 | 2019_OTSKP | 917425R |  | CHODNÍKOVÉ OBRUBY Z UHPC na mostě vč. kotevní výztuže a systému kotvení vč. plastbetonového lože | M | 926.76 |  | 0 | 21 | 0
463.2+181.64+275.92+2*3.0=926.760 [A]
90 | 2019_OTSKP | 931324 |  | TĚSNĚNÍ DILATAČ SPAR ASF ZÁLIVKOU MODIFIK PRŮŘ DO 400MM2 s předtěsněním podél říms | M | 960.78 |  | 0 | 21 | 0
(463.22+182.64+275.92+19.5*2)=960.780 [A]
91 | 2019_OTSKP | 931325 |  | TĚSNĚNÍ DILATAČ SPAR ASF ZÁLIVKOU MODIFIK PRŮŘ DO 600MM2 bez předtěsnění podél říms v místě napojení na stávající vozovku za konce úpravy za O11 v místě napojení na stávající živičný kryt chodníku | M | 970.855 |  | 0 | 21 | 0
(463.22+181.64+275.92+19.5*2)+9.075+2.0=970.855 [A]
92 | 2019_OTSKP | 93140 |  | MOSTNÍ ZÁVĚRY PODPOVRCHOVÉ - PROVIZORNÍ provizorní MZ osazený v rámci 1.etapy výstavby - na 1/2komunikace půdorysný rozměr osazení na II/125 vč,dodávky, montáže, kotvení vč. vybourání, demontáže a uložení vč.prostupu pro chráničky | M | 21.1 |  | 0 | 21 | 0
2x MZ - nad opěrou O1, O10 10.55*2=21.100 [A]
93 | 2019_OTSKP | 93156 |  | MOSTNÍ ZÁVĚRY POVRCHOVÉ POSUN DO 560MM - DEFINITIVNÍ Půdorysná délka Mostní závěry kompletní vodotěsnéhřenebové nebo vícelamelové, s tichou úpravou, krajní část s úpravou pro průjezd cyklistů vč.dodávky, montáže vč.vlepení kotevní výztuže vč.prostupu pro chráničky | M | 60.05 |  | 0 | 21 | 0
3ks MZ - nad opěrou O1, O10, O11 19.6*2+20.850=60.050 [A]
94 | 2019_OTSKP | 932121 |  | PROTIDOTYKOVÉ ZÁBRANY SÍŤOVÉ - ZŘÍZENÍ S DODÁNÍM kompletní dodávka vč.kotvení vč.tabulky s textem "Pozor - napětí životu nebezpečné" vč.ukolejnění přes průrazku | M2 | 180 |  | 0 | 21 | 0
2*2*45=180.000 [A]
95 | 2019_OTSKP | 935212 |  | PŘÍKOPOVÉ ŽLABY Z BETON TVÁRNIC ŠÍŘ DO 600MM DO BETONU TL 100MM skluzy za koncem křídel O11, včetně úpravy nátoku vč.lože | M | 50 |  | 0 | 21 | 0
2*25=50.000 [A]
96 |  | 93639R |  | VSAKOVACÍ JÍMKA vsakovací jímka kompletní - vyplněná ŠD -zaústěny svivlé svody odvodňovacího systému mostu -zaústěny skluzy za rubem O -vč.výkopu zeminy, odvozu a skládkovného vč.vyplnění ŠD | KUS | 6 |  | 0 | 21 | 0
6=6.000 [A]
99 | 2019_OTSKP | 936541 | a | MOSTNÍ ODVODŇOVACÍ TRUBKA (POVRCHŮ IZOLACE) Z NEREZ OCELI komplet trubičky odvodnění povrchu izolace | KUS | 89 |  | 0 | 21 | 0
89=89.000 [A]
100 | 2019_OTSKP | 936541 | b | MOSTNÍ ODVODŇOVACÍ TRUBKA (POVRCHŮ IZOLACE) Z NEREZ OCELI atypická komplet odvodňovací trubičky sloužící k odvodnění kabelových šachet | KUS | 21 |  | 0 | 21 | 0
21=21.000 [A]
102 | 2019_OTSKP | 938544 | a | OČIŠTĚNÍ BETON KONSTR OTRYSKÁNÍM TLAK VODOU PŘES 1000 BARŮ - NK celoplošné otryskání horního povrchu n.k. - provedeno ve 2 etapách dle etap výstavby vč.odvozu vč.mechanického očištění od všech částí uvolněného nebo narušeného betonu a v místech odhalené výztuže | M2 | 9411.3 |  | 0 | 21 | 0
9411.30=9 411.300 [A]
103 | 2019_OTSKP | 938544 | b | OČIŠTĚNÍ BETON KONSTR OTRYSKÁNÍM TLAK VODOU PŘES 1000 BARŮ - NK celoplošné otryskání vnitřního prostoru mostu vč.odvozu vč.mechanického očištění od všech částí uvolněného nebo narušeného betonu a v místech odhalené výztuže | M2 | 8522.712 |  | 0 | 21 | 0
vitřní obvod n.k.- 18.361m 18.36*464.20=8 522.712 [A]
104 | 2019_OTSKP | 938544 | c | OČIŠTĚNÍ BETON KONSTR OTRYSKÁNÍM TLAK VODOU PŘES 1000 BARŮ -NK celoplošné otryskání vnějšího líce nosné k-ce mostu s vyjímkou 3.pole nad ČD vč.odvozu vč.mechanického očištění od všech částí uvolněného nebo narušeného betonu a v místech odhalené výztuže | M2 | 10655.172 |  | 0 | 21 | 0
vnější obvod n.k. - 23.02m 23.02*(464.20-50.60)=9 521.072 [A] nájezd směr Starokolínská 616.8+2*(35.8*2+15.0*2+7.0*2+2.9*2+1.0*2+51.2*2+8.50*2+12.8+3.05)=1 134.100 [B] Celkem: A+B=10 655.172 [C]
105 | 2019_OTSKP | 938544 | d | OČIŠTĚNÍ BETON KONSTR OTRYSKÁNÍM TLAK VODOU PŘES 1000 BARŮ - SPODNÍ STAVBA celoplošné otryskání vnějších povrchů spodní stavby vč.odvozu vč.mechanického očištění od všech částí uvolněného nebo narušeného betonu a v místech odhalené výztuže | M2 | 3228.381 |  | 0 | 21 | 0
obvod stěnového pilíře 21.30m, horní plocha 13.30m2 obvod jednoduchého pilíře 8.8m, horní plocha 4.80m2 pilíř P1 21.3*(6.85)+13.30=159.205 [A] pilíř P2 21.3*(6.35)+13.30=148.555 [B] pilíř P3 21.3*(8.85)+13.30+8.8*(8.85)+4.80=284.485 [C] pilíř P4 21.3*(9.35)+13.30+8.8*(9.35)+4.8=299.535 [D] pilíř P5 21.3*(12.45)+13.30+8.8*(12.45)+4.80=392.845 [E] pilíř P6 21.3*(12.05)+13.30=269.965 [F] pilíř P7 21.3*(12.85)+13.30=287.005 [G] pilíř P8 21.3*(7.70)+13.30=177.310 [H] pilíř P9 21.3*(5.56)+13.30=131.728 [I] opěra O1 2*45.1+63.72+6.30*18.90=272.990 [J] opěra O10 2*35.5+63.72+5.00*18.90=229.220 [K] opěra O11 89.8+(22.81+29.104)/2*9.35+2*12.4*9.80=575.538 [N] Celkem: A+B+C+D+E+F+G+H+I+J+K+N=3 228.381 [O]
106 | 2019_OTSKP | 938552 |  | OČIŠTĚNÍ BETON KONSTR OTRYSKÁNÍM NA SUCHO KŘEMIČ PÍSKEM - N.K. celoplošné otryskání vnějšího líce n.k. ve 3.poli nad ČD vč.odvozu a uložení produktů tryskání - komplet vč.mechanického očištění od všech částí uvolněného nebo narušeného betonu a v místech odhalené výztuže vč.ochrany před úlety | M2 | 1164.812 |  | 0 | 21 | 0
vnější obvod n.k. - 23.02m 23.02*50.60=1 164.812 [A]
1001 | 2019_OTSKP | 93657 | z | ŽEBŘÍKY KOVOVÉ | M | 12.5 |  | 0 | 21 | 0
2,8+6,9+2,8=12.500 [A]
1002 |  | 93650R | z | DROBNÉ DOPLŇK KONSTR KOVOVÉ - DVEŘE obnova vstupů do konstrukce dveře ocelové, bezpečností dle TP uzamykatelné | KUS | 3 |  | 0 | 21 | 0
3=3.000 [A]
1005 | 2019_OTSKP | 936532 | z | MOSTNÍ ODVODŇOVACÍ SOUPRAVA 300/500 komplet | KUS | 45 |  | 0 | 21 | 0
45=45.000 [A]
1009 | 2019_OTSKP | 9112B1 | z | ZÁBRADLÍ MOSTNÍ SE SVISLOU VÝPLNÍ - DODÁVKA A MONTÁŽ ocelové zábradlí se svislou výplní vč.dodatečného kotvení k římse a vodivé propojení uzemnění přes jiskřiště a průrazku | M | 912 |  | 0 | 21 | 0
912=912.000 [A]
1010 | 2019_OTSKP | 9111A1 | z | ZÁBRADLÍ SILNIČNÍ S VODOR MADLY - DODÁVKA A MONTÁŽ zábradlí s vodorovnou výplní vč.navázání na stávající stav 5m rezerva pro navázání na stávající stav | M | 18 |  | 0 | 21 | 0
13+5=18.000 [A]
1011 | 2019_OTSKP | 9113B1 | z | SVODIDLO OCEL SILNIČ JEDNOSTR, ÚROVEŇ ZADRŽ H1 -DODÁVKA A MONTÁŽ předmostí opěry O11 vč. 10m na navázání na stávající stav | M | 46.4 |  | 0 | 21 | 0
26.4+2*10=46.400 [A]
1012 | 2019_OTSKP | 9115C1 | z | SVODIDLO OCEL MOSTNÍ JEDNOSTR, ÚROVEŇ ZADRŽ H2 - DODÁVKA A MONTÁŽ vč.dodatečného kotvení k římse v pásnicích osazeny směrové odrazky vč. úpravy prostupu v místě přechodu | M | 674.4 |  | 0 | 21 | 0
674.4=674.400 [A]
1017 | 2018_OTSKP | 93650R | bz | DROBNÉ DOPLŇK KONSTR KOVOVÉ letopočet výstavby a tabulka zhotovitele na každé opěře | KG | 3 |  | 0 | 21 | 0
3=3.000 [A]
|  | 9 |  | Ostatní konstrukce a práce |  |  |  | 0 |  | 0
|  |  |  | C e l k e m |  |  |  | 0 |  | 0
Ostatní ve výkazu nespecifikované práce
Vícepráce
|  |  |  | Vícepráce celkem |  |  |  | 0 |  | 0
Méněpráce
|  |  |  | Méněpráce celkem |  |  |  | 0 |  | 0
|  |  |  | Celkem |  |  |  | 0 |  | 0
|  |  |  | Celkem |  |  |  | 0 |  | 0

## 001_
Aspe |  | Firma: Pontex, spol. s r.o. (Pontex Consulting Engineers, Ltd.)
Příloha k formuláři pro ocenění nabídky
Stavba |  | 18 031 01 |  | II/125-034 Kolín, most ev.č.125-034 přes Labe-CS 2019 - 09/2019
číslo a název SO |  | SO 210 |  | Nájezdové rampy
číslo a název rozpočtu: |  | 001 |  | Demolice - rampy
Poř. č.pol. | cenová soustava | Kód položky | Varianta položky | Název položky | jednotka | Počet jednotek | CENA |  | Sazba | DPH
[7 empty] | jednotková | celkem | DPH
1 | 2 | 3 | 4 | 5 | 6 | 7 | 8 | 9
|  | 0 |  | Všeobecné konstrukce a práce
1 | 2019_OTSKP | 014102 | a | POPLATKY ZA SKLÁDKU železobeton | T | 1272.698 |  | 0 | 21 | 0
2.5*(87.565+421.514)=1 272.698 [A]
2 | 2019_OTSKP | 014102 | b | POPLATKY ZA SKLÁDKU živice | T | 717.454 |  | 0 | 21 | 0
2.0*358.727=717.454 [A]
3 | 2019_OTSKP | 014102 | c | POPLATKY ZA SKLÁDKU zemina | T | 4442.274 |  | 0 | 21 | 0
1.8*2467.93=4 442.274 [A]
4 | 2019_OTSKP | 014102 | d | POPLATKY ZA SKLÁDKU Otryskání Předpoklad 10kg/m2 - zhotovitel si stanoví dle vlastních zkušeností Zhotovitel j povinnen zajistit skládku | T | 15.672 |  | 0 | 21 | 0
0.01*(119.38+263.688+1184.18)=15.672 [A]
5 | 2019_OTSKP | 014102 | e | POPLATKY ZA SKLÁDKU prostý beton | T | 1860.798 |  | 0 | 21 | 0
2.0*(911.15+641.64*0.15*0.2)=1 860.798 [A]
|  | 0 |  | Všeobecné konstrukce a práce |  |  |  | 0 |  | 0
|  | 1 |  | Zemní práce
6 | 2019_OTSKP | 11120 |  | ODSTRANĚNÍ KŘOVIN náletové dřeviny a křoviny vč.ekologické likvidace nebo uložení | M2 | 50 |  | 0 | 21 | 0
50=50.000 [A]
7 | 2019_OTSKP | 11130 |  | SEJMUTÍ DRNU sejmutí drnu podél nájezdových ramp pás š.(0.5+0.6)m v celé délce ramp | M2 | 439.654 |  | 0 | 21 | 0
(0.5+0.6)*(177.55+164.485+40.52+9.68+19.75-1.5*2-4.65*2)=439.654 [A]
8 | 2019_OTSKP | 113138 |  | ODSTRANĚNÍ KRYTU ZPEVNĚNÝCH PLOCH S ASFALT POJIVEM, ODVOZ DO 20KM odstranění ložných vrstev vozovky - 0.10m v úseku úpravy s vyjímkou krajních 5m krajní plochy říms š.1.10m chodníky na předmostích vč.odvozu | M3 | 358.727 |  | 0 | 21 | 0
kolínské předmostí 607.3*0.1-0.10*5.0*18.50=51.480 [A] předmostí velkoosecké 2858.5*0.1-0.10*5.0*19.175=276.263 [B] římsy 1.10*0.05*(160.56+151.545+17.99+20.165)=19.264 [C] chodníky 0.05*(3.20*25.125+3.0*11.87+3.0*11.16+3.0*28.30)=11.720 [E] Celkem: A+B+C+E=358.727 [F]
9 | 2019_OTSKP | 113158 |  | ODSTRANĚNÍ KRYTU ZPEVNĚNÝCH PLOCH Z BETONU, ODVOZ DO 20KM vč.odvozu odstranění spodních vrstev vozovky - podkladní beton B60 - tl.250 m v úseku úpravy s vyjímkou krajních 5m krajní plochy říms podkladní beton - š.1.10m - tl.0.10m | M3 | 911.885 |  | 0 | 21 | 0
kolínské předmostí 651.3*0.25-0.25*5.0*19.5=138.450 [D] předmostí velkoosecké 3040.5*0.25-0.25*5.0*20.175=734.906 [B] římsy 1.10*0.10*(160.56+151.545+17.99+20.165)=38.529 [C] Celkem: D+B+C=911.885 [E]
10 | 2019_OTSKP | 113328 |  | ODSTRAN PODKL ZPEVNĚNÝCH PLOCH Z KAMENIVA NESTMEL, ODVOZ DO 20KM vč.odvozu odstranění podkladních vrstev vozovky - prum. tl.240 m v úseku úpravy s vyjímkou - krajních 5m krajní plochy říms š.1.10m - tl.0.15m | M3 | 943.759 |  | 0 | 21 | 0
kolínské předmostí 678.90*0.24-0.24*5.0*20.5=138.336 [D] předmostí velkoosecké 3221.0*0.24-0.24*5.0*21.175=747.630 [B] římsy 1.10*0.15*(160.56+151.545+17.99+20.165)=57.793 [C] Celkem: D+B+C=943.759 [E]
11 | 2019_OTSKP | 113524 |  | ODSTRANĚNÍ CHODNÍKOVÝCH A SILNIČNÍCH OBRUBNÍKŮ BETONOVÝCH, ODVOZ DO 5KM Odstranění betonových odrazných obrubníků a betonových vodících proužků po levé straně kom. vč.beton. lože vč.odvozu | M | 641.64 |  | 0 | 21 | 0
2*172.87+179.07+42.38*2+32.07=641.640 [A]
12 | 2019_OTSKP | 113728 |  | FRÉZOVÁNÍ ZPEVNĚNÝCH PLOCH ASFALTOVÝCH, ODVOZ DO 20KM SO 210 rozsah : ZÚ - MZ OP 00, MZ OP 10 - KÚ vč.odvozu na místo určené investorem tl. frézované vrstvy 100mm, krajních 5m úpravy frézování 40mm - navázání na stávající stav | M3 | 339.045 |  | 0 | 21 | 0
kolínské předmostí 607.3*0.1-0.04*5.0*18.50=57.030 [A] předmostí velkoosecké 2858.5*0.1-0.04*5.0*19.175=282.015 [B] Celkem: A+B=339.045 [C]
13 | 2019_OTSKP | 122738 |  | ODKOPÁVKY A PROKOPÁVKY OBECNÉ TŘ. I, ODVOZ DO 20KM odkopávka dosypávky pod římsami v koruně zdi odkopávka podél paty zdi - v celé délce podkladní vrstvy chodníku za konci zdí vč.odvozu | M3 | 553.187 |  | 0 | 21 | 0
1.15*(164.485+151.545+17.99+20.165)=407.313 [C] 0.35*(0.6+1.1)/2*(160.56+151.545+17.99+20.165-2*8.75)=98.996 [D] 0.20*(3.20*25.125+3.0*11.87+3.0*11.16+3.0*28.30)=46.878 [G] Celkem: C+D+G=553.187 [H]
14 | 2019_OTSKP | 131738 |  | HLOUBENÍ JAM ZAPAŽ I NEPAŽ TŘ. I, ODVOZ DO 20KM předpolí OP10 velkoosecká výkop sevřen mezi pažením a stávajícími zdmi, sklon 1:2 vč.odvozu na skládku | M3 | 883.05 |  | 0 | 21 | 0
7.0*(0.5+14.0)/2*(18.90-2*0.75)=883.050 [A]
15 | 2019_OTSKP | 17120 |  | ULOŽENÍ SYPANINY DO NÁSYPŮ A NA SKLÁDKY BEZ ZHUTNĚNÍ uložení výkopku na skládku | M3 | 2467.926 |  | 0 | 21 | 0
883.050+553.187+943.759+0.2*439.65=2 467.926 [A]
|  | 1 |  | Zemní práce |  |  |  | 0 |  | 0
|  | 9 |  | Ostatní konstrukce a práce
16 | 2019_OTSKP | 9112B3 |  | ZÁBRADLÍ MOSTNÍ SE SVISLOU VÝPLNÍ - DEMONTÁŽ S PŘESUNEM snesení ocelového zábradlí se svislou výplní vč.odvozu a uložení dle pokynů investora výzisk je majetkem investora | M | 84.355 |  | 0 | 21 | 0
kolínské předmostí (17.99+20.165)=38.155 [C] osecké předmostí vč.zábradlí na schodišti 5.5*2+2*(5.3*3+0.85*2)=46.200 [D] Celkem: C+D=84.355 [E]
17 | 2019_OTSKP | 9115C3 |  | SVODIDLO OCEL MOSTNÍ JEDNOSTR, ÚROVEŇ ZADRŽ H2 - DEMONTÁŽ S PŘESUNEM snesení ocelového svodidla v úseku úpravy vč.odvozu a uložení dle pokynu investora výzisk je majetkem investora | M | 426.39 |  | 0 | 21 | 0
172.87+179.07+42.38+32.07=426.390 [A]
18 | 2019_OTSKP | 919111 |  | ŘEZÁNÍ ASFALTOVÉHO KRYTU VOZOVEK TL DO 50MM řezaná spára v místě napojení na stávající stav vozovka a živičný kryt stávajících chodníků | M | 59.608 |  | 0 | 21 | 0
vozovka 5.89+18.50+6.9+16.118=47.408 [B] chodníky 3.2+3*3.0=12.200 [A] Celkem: B+A=59.608 [C]
19 | 2019_OTSKP | 966118 |  | BOURÁNÍ KONSTRUKCÍ Z BETON DÍLCŮ S ODVOZEM DO 20KM odstranění horního krabicového prefabrikátu z betonu B250 včetně statického zajištění spodních řad prefabrikátů vč,ochrany proti pádu materiálu nebo předmětů do prostoru pod zdmi vč.odvozu | M3 | 87.565 |  | 0 | 21 | 0
0.25*(160.56+151.545+17.99+20.165)=87.565 [C]
20 | 2019_OTSKP | 966168 |  | BOURÁNÍ KONSTRUKCÍ ZE ŽELEZOBETONU S ODVOZEM DO 20KM bourání přechodové desky nad OP10 římsy | M3 | 421.514 |  | 0 | 21 | 0
OP10 - přechodová deska 0.2*6.0*15.5=18.600 [A] římsy 1.15*(160.66+151.545+17.99+20.165)=402.914 [C] Celkem: A+C=421.514 [D]
21 | 2019_OTSKP | 96665 |  | ODSTRANĚNÍ PROTIHLUKOVÝCH STĚN Z DÍLCŮ Z PLEXISKLA kompletní odtranění protihlukové stěny v.1.50m včetně sloupkům, vodorovného madla a kotvení vč.odvozu a uložení dle pokynů investora, případný výzisk je v majetku investora vč,ochrany proti pádu materiálu nebo předmětů do prostoru pod zdmi | M2 | 459.638 |  | 0 | 21 | 0
1.5*(164.485+151.54-2*4.8)=459.638 [C]
|  | 9 |  | Ostatní konstrukce a práce |  |  |  | 0 |  | 0
|  |  |  | C e l k e m |  |  |  | 0 |  | 0
Ostatní ve výkazu nespecifikované práce
Vícepráce
|  |  |  | Vícepráce celkem |  |  |  | 0 |  | 0
Méněpráce
|  |  |  | Méněpráce celkem |  |  |  | 0 |  | 0
|  |  |  | Celkem |  |  |  | 0 |  | 0
|  |  |  | Celkem |  |  |  | 0 |  | 0

## 210
Aspe |  | Firma: Pontex, spol. s r.o. (Pontex Consulting Engineers, Ltd.)
Příloha k formuláři pro ocenění nabídky
Stavba |  | 18 031 01 |  | II/125-034 Kolín, most ev.č.125-034 přes Labe-CS 2019 - 09/2019
číslo a název SO |  | SO 210 |  | Nájezdové rampy
číslo a název rozpočtu: |  | 210 |  | Nájezdové rampy
Poř. č.pol. | cenová soustava | Kód položky | Varianta položky | Název položky | jednotka | Počet jednotek | CENA |  | Sazba | DPH
[7 empty] | jednotková | celkem | DPH
1 | 2 | 3 | 4 | 5 | 6 | 7 | 8 | 9
|  | 1 |  | Zemní práce
1 |  | 17291R |  | ZŘÍZENÍ TĚSNĚNÍ Z JINÝCH MATERIÁLŮ Těsnící vrstva za opěrou O11 z PE folie vč.ochranných vrstev | M2 | 51.125 |  | 0 | 21 | 0
5.00*(18.95+0.75*2)*0.5=51.125 [A]
2 | 2019_OTSKP | 17481 | a | ZÁSYP JAM A RÝH Z NAKUPOVANÝCH MATERIÁLŮ zásyp za opěrou OP10 | M3 | 673.095 |  | 0 | 21 | 0
7.0*(0.5+14.0)/2*(18.90-2*0.75)-79.755-130.20=673.095 [A]
3 | 2019_OTSKP | 17481 | b | ZÁSYP JAM A RÝH Z NAKUPOVANÝCH MATERIÁLŮ zásyp podél opěrných zdí | M3 | 47.209 |  | 0 | 21 | 0
98.896-0.30*0.50*(164.485+151.542-2*4.8+17.99+20.16)=47.209 [A]
4 | 2019_OTSKP | 17581 |  | OBSYP POTRUBÍ A OBJEKTŮ Z NAKUPOVANÝCH MATERIÁLŮ drenážní obsyp rubu opěry š.0.60m vč.obsypu drenážní trubky | M3 | 79.755 |  | 0 | 21 | 0
0.6*6.50*(18.95+0.75*2)=79.755 [A]
5 |  | 18222R |  | ROZPROSTŘENÍ ORNICE VE SVAHU V TL DO 0,15M vč.dovozu, získání a nákupu | M2 | 439.654 |  | 0 | 21 | 0
(0.5+0.6)*(177.55+164.485+40.52+9.68+19.75-1.5*2-4.65*2)=439.654 [A]
6 | 2019_OTSKP | 18242 |  | ZALOŽENÍ TRÁVNÍKU HYDROOSEVEM NA ORNICI | M2 | 439.654 |  | 0 | 21 | 0
(0.5+0.6)*(177.55+164.485+40.52+9.68+19.75-1.5*2-4.65*2)=439.654 [A]
7 | 2019_OTSKP | 18247 |  | OŠETŘOVÁNÍ TRÁVNÍKU | M2 | 2637.921 |  | 0 | 21 | 0
ošetření 6x 6*(0.5+0.6)*(177.55+164.485+40.52+9.68+19.75-1.5*2-4.65*2)=2 637.921 [A]
|  | 1 |  | Zemní práce |  |  |  | 0 |  | 0
|  | 2 |  | Základy
8 | 2019_OTSKP | 21263 |  | TRATIVODY KOMPLET Z TRUB Z PLAST HMOT DN DO 150MM -drenáž DN150 uložená za rubem opěry a podél křídel -drenáž za rubem přechodové desky -podél opěrné zdi - 1ks v příčném řezu vč. zústění dle TZ | M | 351.69 |  | 0 | 21 | 0
19.2+(18.95+2*2.0)+1.5*171.485+1.5*17.625+1.5*17.25=351.690 [A]
9 | 2019_OTSKP | 22694 |  | ZÁPOROVÉ PAŽENÍ Z KOVU DOČASNÉ záporové pažení se svislými ocelovými záporami, včetně pažin a převázek - kompletní, provedení dle možností zhotovitele vykázáno jako pohledová plocha umístěno za velkooseckou opěrou - pažení za rubem opěry v místě rozhraní etap vč. kotvení zemními kotvami proti výkopu, v rámci etap výstavby bude překotveno - kotvení 2x | M2 | 182.75 |  | 0 | 21 | 0
(16.50+5.00)*8.5=182.750 [A]
10 | 2019_OTSKP | 26193 |  | VRTY PRO KOTV, INJEKT, MIKROPIL NA POVR TŘ V A VI D DO 150MM jádrový vrt do žlb do dříku opěry - pro protažení a vyústění drenáže prum.150 - dl.4.5m | M | 4.5 |  | 0 | 21 | 0
1*4.5=4.500 [A]
11 | 2019_OTSKP | 272324 |  | ZÁKLADY ZE ŽELEZOBETONU DO C25/30 základ ze žlb C25/30XA1 - pod konstrukci obkladu zdí | M3 | 62.024 |  | 0 | 21 | 0
0.30*0.60*(164.485+151.542-2*4.8+17.99+20.16)=62.024 [A]
12 | 2019_OTSKP | 272365 |  | VÝZTUŽ ZÁKLADŮ Z OCELI 10505, B500B odhad 80kg/m3 | T | 4.962 |  | 0 | 21 | 0
0.08*62.024=4.962 [A]
|  | 2 |  | Základy |  |  |  | 0 |  | 0
|  | 3 |  | Svislé konstrukce
13 | 2019_OTSKP | 317325 |  | ŘÍMSY ZE ŽELEZOBETONU DO C30/37 C30/37-XF4 vč. nátěrů zasypaných ploch proti zemní vlhkosti, výplně, těsnění dilatačních spar, pracovních a smršťovacích spar vč. úpravy horního povrchu - striáž vč.úpravy pohledové plochy - vložení reliéfních prvků z UHPC vč.propojení dil.celků kluznými trny - kluzné trny dle ČSN EN 13877-3 V případě použití reliéfních prvků z UHPC jako samonosných kotvených lícních římsových prefabrikátů se tyto samostatně nepoložkují a do položky se započítává i objem mezery mezi lícním prefabrikátem a monolotickou římsou | M3 | 400.229 |  | 0 | 21 | 0
1.13*(164.485+151.545+17.99+20.165)=400.229 [A]
14 | 2019_OTSKP | 317365 |  | VÝZTUŽ ŘÍMS Z OCELI 10505, B500B 140kg/m3 vč.PKO v místě pracovních, smršťovacích a dilatačních spar vč.propojení dil. celků kluznými trny | T | 56.032 |  | 0 | 21 | 0
0.140*400.229=56.032 [A]
15 | 2019_OTSKP | 327125 |  | ZDI OPĚR, ZÁRUB, NÁBŘEŽ Z DÍLCŮ ŽELEZOBETON DO C30/37 nahrazení všech horních prefabrikátů opěrných zdí prefabrikát tvaru U dle PD - opsaná průřezová plocha 0.75x0.9m vč.VTD,výroby, dodání, montáže, dočasného podepření do zmonolitní konstrukce vč.provázání se stávající opěrnou zdí vč.zalití spar vhodným materiálem vč. eventuálního vlepení kotevních trnů pro zajištění statického spolupůsobení se stávající konstrukcí vč.výztuže | M3 | 235.025 |  | 0 | 21 | 0
0.675*(164.485+151.545+17.99+20.165-4*1.5)=235.025 [A]
16 |  | 327220R |  | OBKLAD ZDÍ OPĚRNÝCH, ZÁRUBNÍCH, NÁBŘEŽNÍCH obvodový plášť předsazený na podpůrné konstrukci před líc opěrných zdí - v celé délce vč.systému odvětrání líce zdi a vyústění vody z drenáží kontrukce a kotvení z nekorodujícího materiálu, obklad z desek z UHPC v barevném provedení a struktuře dle požadavku objednatele obklad upevněn na rektifikovatelný rošt z korozivzdorného materiálu kompletní systém vč.dodávky a montáže | M2 | 1184.18 |  | 0 | 21 | 0
516.20+538.03+53.20+76.75=1 184.180 [A]
17 | 2019_OTSKP | 327314 |  | ZDI OPĚRNÉ, ZÁRUBNÍ, NÁBŘEŽNÍ Z PROSTÉHO BETONU DO C25/30 Podkladní betonový blok umístěný na koruně opěrné zdi pod římsou vyztuženo při horním lící KARI sítí a další konstrukní výztuží vč.ok z betonářské výztuže - viz PD vč. vyztužení horního povrchu výztuží z KARI sítí | M3 | 372.558 |  | 0 | 21 | 0
2.675*0.4*(164.485+151.545+17.99+20.165-4*1.5)=372.558 [A]
|  | 3 |  | Svislé konstrukce |  |  |  | 0 |  | 0
|  | 4 |  | Vodorovné konstrukce
18 | 2019_OTSKP | 420324 |  | PŘECHODOVÉ DESKY MOSTNÍCH OPĚR ZE ŽELEZOBETONU C25/30 přechodová deska opěry O10 vč. úpravy zhlaví závěrné zídky vč, vlepení kotevních trnů do stávající zídky v místech, kde chybí kotevní výztuž | M3 | 27.9 |  | 0 | 21 | 0
0.3*6*(15.50)=27.900 [A]
19 | 2019_OTSKP | 42036 |  | VÝZTUŽ PŘECHOD DESEK MOSTNÍCH OPĚR Z BETONÁŘ OCELI odhad 140kg/m2 vč. vlepených trnů z betonářské oceli vč.eventuálního doplnění výztuže do závěrných zídek | T | 3.906 |  | 0 | 21 | 0
27.90*0.14=3.906 [A]
20 | 2019_OTSKP | 434125 |  | SCHODIŠŤOVÉ STUPNĚ, Z DÍLCŮ ŽELEZOBETON DO C30/37 terénní schodiště C 30/37 - XF4 | M3 | 3.15 |  | 0 | 21 | 0
2*10*(2.5)*(0.18*0.35)=3.150 [A]
21 | 2019_OTSKP | 451312 |  | PODKLADNÍ A VÝPLŇOVÉ VRSTVY Z PROSTÉHO BETONU C12/15 podkladní beton - uložení drenážní trubky za rubem opěry | M3 | 20.655 |  | 0 | 21 | 0
0.3*3.0*22.95=20.655 [A]
22 | 2019_OTSKP | 45131A |  | PODKLADNÍ A VÝPLŇOVÉ VRSTVY Z PROSTÉHO BETONU C20/25 betonové lože pod terénní schodiště tl. 0.15m | M3 | 5.063 |  | 0 | 21 | 0
1.35*2*(2.5)*5.0*0.15=5.063 [A]
23 | 2019_OTSKP | 45152 |  | PODKLADNÍ A VÝPLŇOVÉ VRSTVY Z KAMENIVA DRCENÉHO podkladní přechodový klín - na délku výkopu tl.06m za OP10 v koruně opěrné zdi pod konstrukcí římsy | M3 | 365.225 |  | 0 | 21 | 0
0.6*14.0*15.50=130.200 [A] 1.5*0.45*(164.485+151.545+17.99+20.165-4*1.50)=235.025 [B] Celkem: A+B=365.225 [C]
25 | 2019_OTSKP | 45161 |  | PODKL A VÝPLŇ VRSTVY ZE ZEMINY STABIL CEMENTEM SC C8/10 - 0.17m | M3 | 595.582 |  | 0 | 21 | 0
kolínské předmostí 0.17*(651.30-5.0*18.50)=94.996 [A] předmostí velkoosecké 0.17*(3040.50-5.0*19.175)=500.586 [B] Celkem: A+B=595.582 [C]
26 | 2019_OTSKP | 45860 |  | VÝPLŇ ZA OPĚRAMI A ZDMI Z MEZEROVITÉHO BETONU vyplnění prostoru mezi prefabrikáty opěrných zdí čerpání dle zastižené skutečnosti a se souhlasem TDI vč.drenážní betonu okolo drenážní trubky | M3 | 150 |  | 0 | 21 | 0
150=150.000 [A]
27 | 2019_OTSKP | 465922 |  | DLAŽBY Z BETONOVÝCH DLAŽDIC NA MC tl.min60mm, XF4 spárováni MC XF4 | M2 | 235.246 |  | 0 | 21 | 0
(3.2*25.13+3.0*11.89+3.0*11.50+3.0*28.22)=235.246 [A]
2002 | 2019_OTSKP | 45157 | z | PODKLADNÍ A VÝPLŇOVÉ VRSTVY Z KAMENIVA TĚŽENÉHO ŠD podsyp pod dlažbu v tl.0.15m ŠDpodsyp pod terénní schodiště v tl.0.15m stěrkodrtí tl. 180 mm (ŠD lože frakce 4–8 mm tl. 30 m a podkladní vrstvy ze ŠD vrstvy frakce 16-32 (11-22) mm tl. 150 mm) hutněné na Edef >90 MPa. | M3 | 46.718 |  | 0 | 21 | 0
0.18*(3.2*25.13+3.0*11.89+3.0*11.50+3.0*28.22)=42.344 [A] 0.18*(2.5+1.1)*5.0*1.35=4.374 [B] Celkem: A+B=46.718 [C]
|  | 4 |  | Vodorovné konstrukce |  |  |  | 0 |  | 0
|  | 5 |  | Komunikace
28 | 2019_OTSKP | 56335 |  | VOZOVKOVÉ VRSTVY ZE ŠTĚRKODRTI TL. DO 250MM podkladní vozovková vrstva ŠDa | M2 | 3899.9 |  | 0 | 21 | 0
678.90+3221.0=3 899.900 [A]
29 | 2019_OTSKP | 572123 |  | INFILTRAČNÍ POSTŘIK Z EMULZE DO 1,0KG/M2 0.6kg/m2 | M2 | 3899.9 |  | 0 | 21 | 0
678.90+3221.0=3 899.900 [A]
30 | 2019_OTSKP | 572214 |  | SPOJOVACÍ POSTŘIK Z MODIFIK EMULZE DO 0,5KG/M2 0.35kg/m2 | M2 | 6554.85 |  | 0 | 21 | 0
kolínské předmostí 2*(607.3-5.0*18.50)=1 029.600 [A] předmostí velkoosecké 2*(2858.5-5.0*19.175)=5 525.250 [B] Celkem: A+B=6 554.850 [C]
31 | 2019_OTSKP | 57476 |  | VOZOVKOVÉ VÝZTUŽNÉ VRSTVY Z GEOMŘÍŽOVINY S TKANINOU uloženo nad rubem rámu pod řezanou spárou | M2 | 46.65 |  | 0 | 21 | 0
2*1.5*15.55=46.650 [A]
32 | 2019_OTSKP | 574B34 |  | ASFALTOVÝ BETON PRO OBRUSNÉ VRSTVY MODIFIK ACO 11+, 11S TL. 40MM modifikovaný - obrusná vrstva ACO 11S 40mm provádění ve 2 etapách vč.podélného napojení vrstev | M2 | 3465.8 |  | 0 | 21 | 0
kolínské předmostí 607.3=607.300 [A] předmostí velkoosecké 2858.5=2 858.500 [B] Celkem: A+B=3 465.800 [C]
33 | 2019_OTSKP | 574C58 |  | ASFALTOVÝ BETON PRO LOŽNÍ VRSTVY ACL 22+, 22S TL. 60MM modifikovaný ACL 22S 60mm provádění ve 2 etapách vč.podélného napojení vrstev | M2 | 3277.425 |  | 0 | 21 | 0
kolínské předmostí 607.3-5.0*18.50=514.800 [A] předmostí velkoosecké 2858.5-5.0*19.175=2 762.625 [B] Celkem: A+B=3 277.425 [C]
34 | 2019_OTSKP | 574C78 |  | ASFALTOVÝ BETON PRO LOŽNÍ VRSTVY ACL 22+, 22S TL. 80MM modif ACL 22S provádění ve 2 etapách vč.podélného napojení vrstev | M2 | 3277.425 |  | 0 | 21 | 0
kolínské předmostí 607.3-5.0*18.50=514.800 [A] předmostí velkoosecké 2858.5-5.0*19.175=2 762.625 [B] Celkem: A+B=3 277.425 [C]
|  | 5 |  | Komunikace |  |  |  | 0 |  | 0
|  | 6 |  | Úpravy povrchů, podlahy, výplně otvorů
35 | 2019_OTSKP | 626111 |  | REPROFILACE PODHLEDŮ, SVISLÝCH PLOCH SANAČNÍ MALTOU JEDNOVRST TL 10MM - SCHODIŠTĚ svislé plochy spodní stavby a podhled schodiště odhad plochy 20% plochy spodního líce n.k. Položka bude čerpána dle skutečnosti a na příkaz TDI provedeno dle ČSN 1504 | M2 | 54.607 |  | 0 | 21 | 0
podhled schodiště 0.2*2*(2.65*(5.45+0.75+5.45+0.75+5.45)+2.45*4.50)+0.2*4*9.25=30.731 [A] spodní stavba - schodiště 0.2*2*4.70*(6.70+4.25+1.75)=23.876 [B] Celkem: A+B=54.607 [C]
36 | 2019_OTSKP | 626111 | b | REPROFILACE PODHLEDŮ, SVISLÝCH PLOCH SANAČNÍ MALTOU JEDNOVRST TL 10MM - OPĚRNÉ ZDI odhad plochy 20% plochy Položka bude čerpána dle skutečnosti a na pokyn TDI provedeno dle ČSN 1504 | M2 | 236.836 |  | 0 | 21 | 0
0.2*(516.20+538.03+53.20+76.75)=236.836 [A]
37 | 2019_OTSKP | 626113 |  | REPROFILACE PODHLEDŮ, SVISLÝCH PLOCH SANAČNÍ MALTOU JEDNOVRST TL 30MM - SCHODIŠTĚ stojky a podhled schodiště odhad plochy 50% plochy Položka bude čerpána dle skutečnosti a na příkaz TDI provedeno dle ČSN 1504 | M2 | 136.518 |  | 0 | 21 | 0
podhled schodiště 0.5*2*(2.65*(5.45+0.75+5.45+0.75+5.45)+2.45*4.50)+0.5*4*9.25=76.828 [A] spodní stavba schodiště 0.5*2*4.70*(6.70+4.25+1.75)=59.690 [B] Celkem: A+B=136.518 [C]
38 | 2019_OTSKP | 626113 | b | REPROFILACE PODHLEDŮ, SVISLÝCH PLOCH SANAČNÍ MALTOU JEDNOVRST TL 30MM - OPĚRNÉ ZDI odhad plochy 50% plochy Položka bude čerpána dle skutečnosti a na pokyn TDI provedeno dle ČSN 1504 | M2 | 592.09 |  | 0 | 21 | 0
0.5*(516.20+538.03+53.20+76.75)=592.090 [A]
39 | 2019_OTSKP | 626122 | a | REPROFILACE PODHLEDŮ, SVISLÝCH PLOCH SANAČNÍ MALTOU DVOUVRST TL 50MM - SCHODIŠTĚ stojky a podhled schodiště odhad plochy 30% plochy Položka bude čerpána dle skutečnosti a na příkaz TDI provedeno dle ČSN 1504 | M2 | 81.911 |  | 0 | 21 | 0
podhled schodiště 0.3*2*(2.65*(5.45+0.75+5.45+0.75+5.45)+2.45*4.50)+0.3*4*9.25=46.097 [D] spodní stavba-schodiště 0.3*2*4.70*(6.70+4.25+1.75)=35.814 [B] Celkem: D+B=81.911 [E]
40 | 2019_OTSKP | 626122 | b | REPROFILACE PODHLEDŮ, SVISLÝCH PLOCH SANAČNÍ MALTOU DVOUVRST TL 50MM - OPĚRNÉ ZDI odhad plochy 30% plochy Položka bude čerpána dle skutečnosti a na pokyn TDI provedeno dle ČSN 1504 | M2 | 355.254 |  | 0 | 21 | 0
0.3*(516.20+538.03+53.20+76.75)=355.254 [A]
41 | 2019_OTSKP | 626211 |  | REPROFILACE VODOROVNÝCH PLOCH SHORA SANAČNÍ MALTOU JEDNOVRST TL 10MM - SCHODIŠTĚ konstrukce schodiště - deska - horní povrch odhad plochy 20% plochy Položka bude čerpána dle skutečnosti a na příkaz TDI provedeno dle ČSN 1504 | M2 | 29.397 |  | 0 | 21 | 0
0.2*2*2.65*((5.45*1.35)+0.75+(5.45*1.35)+0.75+(5.45*1.35))+0.2*2*2.45*4.50=29.397 [A]
42 | 2019_OTSKP | 626213 |  | REPROFILACE VODOROVNÝCH PLOCH SHORA SANAČNÍ MALTOU JEDNOVRST TL 30MM - SCHODIŠTĚ konstrukce schodiště - deska - horní povrch odhad plochy 50% plochy Položka bude čerpána dle skutečnosti a na příkaz TDI provedeno dle ČSN 1504 | M2 | 73.492 |  | 0 | 21 | 0
0.5*2*2.65*((5.45*1.35)+0.75+(5.45*1.35)+0.75+(5.45*1.35))+0.5*2*2.45*4.50=73.492 [A]
44 | 2019_OTSKP | 62641 |  | SJEDNOCUJÍCÍ STĚRKA JEMNOU MALTOU TL CCA 2MM - SCHODIŠTĚ celoplošně schodiště hydrofobní nátěr provedeno dle ČSN 1504 stěrka na horní ploše schodiště navržena protiskluzová | M2 | 420.019 |  | 0 | 21 | 0
2*2.65*((5.45*1.35)+0.75+(5.45*1.35)+0.75+(5.45*1.35)+(5.45+0.75+5.45+0.75+5.45))+4*2.45*4.50+4*9.25=300.639 [A] 2*4.70*(6.70+4.25+1.75)=119.380 [B] Celkem: A+B=420.019 [C]
45 | 2019_OTSKP | 62652 |  | OCHRANA VÝZTUŽE PŘI NEDOSTATEČNÉM KRYTÍ odhad 30%plochy - hydrofobní protikarbonatační ochrana dle ČSN 1504 | M2 | 182.776 |  | 0 | 21 | 0
0.3*2*2.65*((5.45*1.35)+0.75+(5.45*1.35)+0.75+(5.45*1.35)+(5.45+0.75+5.45+0.75+5.45))+4*2.45*4.50+4*9.25=146.962 [A] 0.3*2*4.70*(6.70+4.25+1.75)=35.814 [B] Celkem: A+B=182.776 [C]
2003 | 2019_OTSKP | 626222 | z | REPROFIL VODOR PLOCH SHORA SANAČ MALTOU DVOUVRST TL DO 50MM konstrukce schodiště - deska - horní povrch odhad plochy 30% plochy Položka bude čerpána dle skutečnosti a na příkaz TDI provedeno dle ČSN 1504 horní povrch schodiště v místě kamnenného obkladu bude ochráněn a sanován hydrofobním impregnačním nátěrem všechny spáry obkladu budou proškrábnuty a znovu zatěsněny | M2 | 44.095 |  | 0 | 21 | 0
0.3*2*2.65*((5.45*1.35)+0.75+(5.45*1.35)+0.75+(5.45*1.35))+0.3*2*2.45*4.50=44.095 [A]
|  | 6 |  | Úpravy povrchů, podlahy, výplně otvorů |  |  |  | 0 |  | 0
|  | 7 |  | Přidružená stavební výroba
46 | 2019_OTSKP | 711132 |  | IZOLACE BĚŽNÝCH KONSTRUKCÍ PROTI VOLNĚ STÉKAJÍCÍ VODĚ ASFALTOVÝMI PÁSY izolace rubu opěry vč. zatažení 0.5m na křídla | M2 | 138 |  | 0 | 21 | 0
(18.90-0.75*2+0.5*2)*7.50=138.000 [A]
47 | 2019_OTSKP | 711442 |  | IZOLACE MOSTOVEK CELOPLOŠNÁ ASFALTOVÝMI PÁSY S PEČETÍCÍ VRSTVOU na kotevně impregnační nátěr přetažení izolace 3.0m za osu MZ přes ZZ a přechodovou desku | M2 | 113.4 |  | 0 | 21 | 0
3.0*(18.90+18.90)=113.400 [A]
48 | 2019_OTSKP | 711509 |  | OCHRANA IZOLACE NA POVRCHU TEXTILIÍ netkaná geotextílie drenážní a ochranná min.600g/m2, po stlačení min.tl.6mm uloženo na rubu opěry přetaženo 0.50m přes křídla | M2 | 138 |  | 0 | 21 | 0
(18.90-0.75*2+0.5*2)*7.50=138.000 [A]
49 |  | 742250R |  | UZEMNĚNÍ KONSTRUKCE kompletní uzemnění konstrukce vč. uložení zemnících pásků, svislých vodičů a připojení veškerých vodivých částí vč.celého vybavení | KUS | 1 |  | 0 | 21 | 0
1=1.000 [A]
50 | 2019_OTSKP | 78383 |  | NÁTĚRY BETON KONSTR TYP S4 (OS-C) kraje říms spára -i římsa - ztracené bednění z UHPC | M2 | 106.256 |  | 0 | 21 | 0
2*0.15*(164.485+151.545+17.99+20.165)=106.256 [A]
51 |  | 7839901R |  | ZVÝRAZNĚNÍ HRAN zvýraznění hran schodišť | KPL | 1 |  | 0 | 21 | 0
1=1.000 [A]
68 |  | 936540R |  | ODVODŇOVACÍ TRUBKA Z NEREZ OCELI komplet atypická odvodňovací trubička sloužící k odvodnění kabelových šachet vč. vysekání otvoru do opěrné zdi a protažení trubicky vč. vyústění nad terén | KUS | 6 |  | 0 | 21 | 0
6=6.000 [A]
|  | 7 |  | Přidružená stavební výroba |  |  |  | 0 |  | 0
|  | 8 |  | Potrubí
52 | 2019_OTSKP | 87458 |  | POTRUBÍ Z TRUB PLAST ODPAD DN DO 600MM doplnění a výměna poškozeného stávajícího kanalizačního ležatého svodu čerpání dle skutečnosti a jen se souhlasem TDI | M | 150 |  | 0 | 21 | 0
150=150.000 [A]
53 | 2019_OTSKP | 87627 |  | CHRÁNIČKY Z TRUB PLASTOVÝCH DN DO 100MM 4ks/římsa vč. ponechaných lanek pro zatažení protahovací šachty součást jiného SO | M | 1416.74 |  | 0 | 21 | 0
4*(164.485+151.545+17.99+20.165)=1 416.740 [A]
54 | 2019_OTSKP | 894858 |  | ŠACHTY KANALIZAČNÍ PLASTOVÉ D 600MM výměna kanalizačních šachet dotčených stavbou čerpáno dle skutečnosti a jen se souhlasem TDI | KUS | 4 |  | 0 | 21 | 0
4=4.000 [A]
55 | 2019_OTSKP | 89712 |  | VPUSŤ KANALIZAČNÍ ULIČNÍ KOMPLETNÍ Z BETONOVÝCH DÍLCŮ obnova stávajících uličních vpustí čerpáno dle skutečnosti a jen se souhlasem TDI | KUS | 30 |  | 0 | 21 | 0
30=30.000 [A]
|  | 8 |  | Potrubí |  |  |  | 0 |  | 0
|  | 9 |  | Ostatní konstrukce a práce
58 | 2019_OTSKP | 9113B1 |  | SVODIDLO OCEL SILNIČ JEDNOSTR, ÚROVEŇ ZADRŽ H1 -DODÁVKA A MONTÁŽ na chodnících + 4*5m navázání na stávající stav | M | 96.74 |  | 0 | 21 | 0
25.13+11.89+11.50+28.22+4*5.0=96.740 [B]
59 | 2019_OTSKP | 9115C1 |  | SVODIDLO OCEL MOSTNÍ JEDNOSTR, ÚROVEŇ ZADRŽ H2 - DODÁVKA A MONTÁŽ na opěrných zdech vč.dodatečného kotvení k římse na opěrných zdech v pásnicích osazeny směrové odrazky vč. úpravy prostupu v místě přechodů | M | 354.185 |  | 0 | 21 | 0
164.485+151.545+17.99+20.165=354.185 [B]
60 | 2019_OTSKP | 911CC2 |  | SVODIDLO BETON, ÚROVEŇ ZADRŽ H2 VÝŠ 0,8M - MONTÁŽ S PŘESUNEM (BEZ DODÁVKY) 2x přesun s ohledem na etapy výstavby | M | 414 |  | 0 | 21 | 0
2*(164.5+42.5)=414.000 [A]
61 | 2019_OTSKP | 911CC9 |  | SVODIDLO BETON, ÚROVEŇ ZADRŽ H2 VÝŠ 0,8M - NÁJEM předpokládaná dl. výstavby 18 měsíců (548dní) | MDEN | 113436 |  | 0 | 21 | 0
(164.5+42.5)*548=113 436.000 [A]
62 | 2019_OTSKP | 917212 |  | ZÁHONOVÉ OBRUBY Z BETONOVÝCH OBRUBNÍKŮ ŠÍŘ 80MM Do betonového lože Lemování betonové dlažby a podél terénních schodišť | M | 115.74 |  | 0 | 21 | 0
25.13+3+11.89+3+11.50+3+28.22+3+4*1.35*5=115.740 [B]
63 | 2019_OTSKP | 917224 |  | SILNIČNÍ A CHODNÍKOVÉ OBRUBY Z BETONOVÝCH OBRUBNÍKŮ ŠÍŘ 150MM Do betonového lože | M | 76.74 |  | 0 | 21 | 0
25.13+11.89+11.50+28.22=76.740 [B]
64 |  | 917425R |  | CHODNÍKOVÉ OBRUBY Z UHPC na opěrných zdech vč. kotevní výztuže a systému kotvení vč. betonového lože | M | 354.185 |  | 0 | 21 | 0
164.485+151.545+17.99+20.165=354.185 [B]
65 | 2019_OTSKP | 919111 |  | ŘEZÁNÍ ASFALTOVÉHO KRYTU VOZOVEK TL DO 50MM řezaná spára ve vozovce nad rubem rámu | M | 31 |  | 0 | 21 | 0
2*15.50=31.000 [A]
66 | 2019_OTSKP | 931325 |  | TĚSNĚNÍ DILATAČ SPAR ASF ZÁLIVKOU MODIFIK PRŮŘ DO 600MM2 bez předtěsnění podél říms v místě napojení na stávající vozovku za konce úpravy v místě napojení na stávající živičný kryt chodníku vyplnění řezané spáry nad rubem rámu | M | 444.793 |  | 0 | 21 | 0
vozovka 5.89+18.50+6.9+16.118=47.408 [B] chodníky 3.2+3*3=12.200 [A] podél říms 164.485+151.545+17.99+20.165=354.185 [F] nad rubem rámu 2*15.5=31.000 [D] Celkem: B+A+F+D=444.793 [G]
67 |  | 93639R |  | VSAKOVACÍ JÍMKA vsakovací jímka kompletní - vyplněná ŠD -zaústěny svivlé svody odvodňovacího systému mostu -zaústěny skluzy za rubem O -vč.výkopu zeminy, odvozu a skládkovného vč.vyplnění ŠD | KUS | 69 |  | 0 | 21 | 0
podél opěrných zdí ve vzd. po cca 5m (164.485+151.542-4.8*2+17.99+20.16)/5=68.915 69=69.000 [A]
69 | 2019_OTSKP | 938544 | a | OČIŠTĚNÍ BETON KONSTR OTRYSKÁNÍM TLAK VODOU PŘES 1000 BARŮ celoplošné otryskání vnějšího líce konstrukce schodiště - deska - horní, dolní a boční líce vč.mechanického očištění od všech částí uvolněného nebo narušeného betonu a v místech odhalené výztuže vč.odvozu | M2 | 300.639 |  | 0 | 21 | 0
2*2.65*((5.45*1.35)+0.75+(5.45*1.35)+0.75+(5.45*1.35)+(5.45+0.75+5.45+0.75+5.45))+4*2.45*4.50+4*9.25=300.639 [A]
70 | 2019_OTSKP | 938544 | b | OČIŠTĚNÍ BETON KONSTR OTRYSKÁNÍM TLAK VODOU PŘES 1000 BARŮ schodiště - podpory obvod stěnového pilíře 4.70m vč. odvozu | M2 | 119.38 |  | 0 | 21 | 0
2*4.70*(6.70+4.25+1.75)=119.380 [A]
71 | 2019_OTSKP | 938544 | c | OČIŠTĚNÍ BETON KONSTR OTRYSKÁNÍM TLAK VODOU PŘES 1000 BARŮ očištění vnějšího líce opěrných zdí | M2 | 1184.18 |  | 0 | 21 | 0
516.20+538.03+53.20+76.75=1 184.180 [A]
2000 | 2019_OTSKP | 9111A1 | z | ZÁBRADLÍ SILNIČNÍ S VODOR MADLY - DODÁVKA A MONTÁŽ podél terénních schodišť | M | 32.6 |  | 0 | 21 | 0
32.6=32.600 [A]
2001 | 2019_OTSKP | 9112B1 | z | ZÁBRADLÍ MOSTNÍ SE SVISLOU VÝPLNÍ - DODÁVKA A MONTÁŽ zábradlí umístěné na schodištích a na předmostích včetně kotvení schodiště pomocí dodatečně vrtaných kotev | M | 120.3 |  | 0 | 21 | 0
120.3=120.300 [A]
|  | 9 |  | Ostatní konstrukce a práce |  |  |  | 0 |  | 0
|  |  |  | C e l k e m |  |  |  | 0 |  | 0
Ostatní ve výkazu nespecifikované práce
Vícepráce
|  |  |  | Vícepráce celkem |  |  |  | 0 |  | 0
Méněpráce
|  |  |  | Méněpráce celkem |  |  |  | 0 |  | 0
|  |  |  | Celkem |  |  |  | 0 |  | 0
|  |  |  | Celkem |  |  |  | 0 |  | 0

## SO 211
Aspe |  | Firma: Pontex, spol. s r.o. (Pontex Consulting Engineers, Ltd.)
Příloha k formuláři pro ocenění nabídky
Stavba |  | 18 031 01 |  | II/125-034 Kolín, most ev.č.125-034 přes Labe-CS 2019 - 09/2019
číslo a název SO |  | SO 211 |  | PHS
číslo a název rozpočtu: |  | SO 211 |  | PHS
Poř. č.pol. | cenová soustava | Kód položky | Varianta položky | Název položky | jednotka | Počet jednotek | CENA |  | Sazba | DPH
[7 empty] | jednotková | celkem | DPH
1 | 2 | 3 | 4 | 5 | 6 | 7 | 8 | 9
|  | 0 |  | Všeobecné konstrukce a práce
1 | 2019_OTSKP | 014102 |  | POPLATKY ZA SKLÁDKU zemina | T | 140.694 |  | 0 | 21 | 0
2.0*70.347=140.694 [A]
|  | 0 |  | Všeobecné konstrukce a práce |  |  |  | 0 |  | 0
|  | 1 |  | Zemní práce
2 | 2019_OTSKP | 11130 |  | SEJMUTÍ DRNU | M2 | 55 |  | 0 | 21 | 0
22.0*2.5=55.000 [A]
3 | 2019_OTSKP | 122738 |  | ODKOPÁVKY A PROKOPÁVKY OBECNÉ TŘ. I, ODVOZ DO 20KM výkop rýhy pro základ | M3 | 44 |  | 0 | 21 | 0
1.0*22*(1.5+2.5)/2=44.000 [A]
4 | 2019_OTSKP | 17120 |  | ULOŽENÍ SYPANINY DO NÁSYPŮ A NA SKLÁDKY BEZ ZHUTNĚNÍ z výkopu a z vrtu | M3 | 75.347 |  | 0 | 21 | 0
44.0+20.347+0.2*55=75.347 [A]
5 | 2019_OTSKP | 17481 | a | ZÁSYP JAM A RÝH Z NAKUPOVANÝCH MATERIÁLŮ | M3 | 33 |  | 0 | 21 | 0
1.0*22*(1.5+2.5)/2-11=33.000 [A]
6 |  | 18222R |  | ROZPROSTŘENÍ ORNICE VE SVAHU V TL DO 0,15M vč.dovozu, získání a nákupu | M2 | 55 |  | 0 | 21 | 0
22.0*2.5=55.000 [A]
7 | 2019_OTSKP | 18242 |  | ZALOŽENÍ TRÁVNÍKU HYDROOSEVEM NA ORNICI | M2 | 55 |  | 0 | 21 | 0
22.0*2.5=55.000 [A]
8 | 2019_OTSKP | 18247 |  | OŠETŘOVÁNÍ TRÁVNÍKU | M2 | 33 |  | 0 | 21 | 0
ošetření 6x 0.6*2.5*22=33.000 [A]
|  | 1 |  | Zemní práce |  |  |  | 0 |  | 0
|  | 2 |  | Základy
9 | 2019_OTSKP | 224325 |  | PILOTY ZE ŽELEZOBETONU C30/37 průměr pilot 600mm, předpokládaná délka 5.0m rezerva 20% - možno čerpat jen se souhlasem TDI uvažováno vrtání přímo z terénu, hluché vrtání 0m PHS dl.46m, stojky po 4.0m kotveny pilotově = 12stojek | M3 | 20.347 |  | 0 | 21 | 0
1.20*3.14*0.3^2*12*5.0=20.347 [A]
10 | 2019_OTSKP | 224365 |  | VÝZTUŽ PILOT Z OCELI 10505, B500B uvažováno 120kg/m2 | T | 2.442 |  | 0 | 21 | 0
0.12*20.35=2.442 [A]
11 | 2019_OTSKP | 264339 |  | VRTY PRO PILOTY TŘ III D DO 700MM 12 pilot dl.5.0m rezerva 1.20 - možno čerpat jen se souhlasem TDI vrtání z terénu, hluché vrtání 0m | M | 72 |  | 0 | 21 | 0
1.2*12*5.0=72.000 [A]
12 | 2019_OTSKP | 272324 |  | ZÁKLADY ZE ŽELEZOBETONU DO C25/30 základový pás pro zakotvení PHS | M3 | 11 |  | 0 | 21 | 0
22*0.5*1.0=11.000 [A]
13 | 2019_OTSKP | 272365 |  | VÝZTUŽ ZÁKLADŮ Z OCELI 10505, B500B výztuž 120kg/m2 | T | 1.32 |  | 0 | 21 | 0
11*0.12=1.320 [A]
|  | 2 |  | Základy |  |  |  | 0 |  | 0
|  | 3 |  | Svislé konstrukce
16 | 2019_OTSKP | 34799 | z | STĚNY PROTIHLUKOVÉ A OHRADNÍ Z PLEXISKLA Protihluková stěna bude tvořena ocelovými sloupky HEA 100-220 a odrazivou výplní. Výplň bude tvořena čirými panely z polykarbotnátu (PC) tloušťky 15-22 mm. Výplň bude splňovat parametry pro nebezpečí padajících úlomků dle EN 1794-2 příloha B třída 6. Výplň bude opatřena systémem zabraňujícím nalétávání ptáků do stěny. Použity budou černé linky (systém BIRDGUARD). Panely výplně budou zabezpečeny proti vypadnutí ocelovým lankem. Součástí protihlukové stěny budou umístěna 2 madla – jedno ve výšce ~1,1 m a druhé ve výšce ~0,2 m nad římsou. Transparentní výplň bude ve spodní části ukončena v úrovni horního povrchu římsy. Ukončení bude provedeno nerezovým plechem přikotveným k nosné konstrukci nebo pryžovým těsněním dle systému dodavatele. V horní části bude výplň ukončena hliníkovým profilem tvaru „U“. V místě schodiště bude proveden přesah stěny s dostatečnými hlukovými parametry nebo prostup otevíranými dveřmi - detailně viz PDPS. Řešení je předmětem položky v délce stěny podél komunikace. Část PHD založená na pilotách, které jsou ve vzd.4m, bude výše popsaná výplň osazena do ocelových rámů Na PHS bude zpracována VTD + statický výpočet Dodávka komplet vč. kotvení do říms - prostřednictvím patních desek a dodatečně vrtaných kotev vč.veškerých těsnění a těsnících pofilů viz výkres | M2 | 870 |  | 0 | 21 | 0
188*1.5+153*3.0+43*3.0=870.000 [A]
|  | 3 |  | Svislé konstrukce |  |  |  | 0 |  | 0
|  | 9 |  | Ostatní konstrukce a práce
15 | 2019_OTSKP | 96665 |  | ODSTRANĚNÍ PROTIHLUKOVÝCH STĚN Z DÍLCŮ Z PLEXISKLA kompletní odtranění protihlukové stěny v.1.50m včetně sloupkům, vodorovného madla a kotvení vč.odvozu a uložení dle pokynů investora, případný výzisk je v majetku investora | M2 | 453.75 |  | 0 | 21 | 0
1.5*(160.56+151.54-2*4.8)=453.750 [C]
|  | 9 |  | Ostatní konstrukce a práce |  |  |  | 0 |  | 0
|  |  |  | C e l k e m |  |  |  | 0 |  | 0
Ostatní ve výkazu nespecifikované práce
Vícepráce
|  |  |  | Vícepráce celkem |  |  |  | 0 |  | 0
Méněpráce
|  |  |  | Méněpráce celkem |  |  |  | 0 |  | 0
|  |  |  | Celkem |  |  |  | 0 |  | 0
|  |  |  | Celkem |  |  |  | 0 |  | 0

## SO 212
Aspe |  | Firma: Pontex, spol. s r.o. (Pontex Consulting Engineers, Ltd.)
Příloha k formuláři pro ocenění nabídky
Stavba |  | 18 031 01 |  | II/125-034 Kolín, most ev.č.125-034 přes Labe-CS 2019 - 09/2019
číslo a název SO |  | SO 212 |  | Podchod pro pěší
číslo a název rozpočtu: |  | SO 212 |  | Podchod pro pěší
Poř. č.pol. | cenová soustava | Kód položky | Varianta položky | Název položky | jednotka | Počet jednotek | CENA |  | Sazba | DPH
[7 empty] | jednotková | celkem | DPH
1 | 2 | 3 | 4 | 5 | 6 | 7 | 8 | 9
|  | 0 |  | Všeobecné konstrukce a práce
1 | 2019_OTSKP | 014102 | a | POPLATKY ZA SKLÁDKU zemina | T | 14.04 |  | 0 | 21 | 0
2.0*7.02=14.040 [A] Celkem: A=14.040 [B]
2 | 2019_OTSKP | 014102 | b | POPLATKY ZA SKLÁDKU živice | T | 10.732 |  | 0 | 21 | 0
2.0*5.366=10.732 [A]
3 | 2019_OTSKP | 014102 | c | POPLATKY ZA SKLÁDKU směsný stavební odpad | T | 3.137 |  | 0 | 21 | 0
dlaždice 104.55*0.03=3.137 [A]
|  | 0 |  | Všeobecné konstrukce a práce |  |  |  | 0 |  | 0
|  | 1 |  | Zemní práce
4 | 2019_OTSKP | 113138 |  | ODSTRANĚNÍ KRYTU ZPEVNĚNÝCH PLOCH S ASFALT POJIVEM, ODVOZ DO 20KM Odstranění živičného krytu - 50mm tubus rámu + 3m napojení na stáv.stav | M3 | 5.366 |  | 0 | 21 | 0
0.05*4.05*(20.5+3.0*2)=5.366 [A]
5 | 2019_OTSKP | 122738 |  | ODKOPÁVKY A PROKOPÁVKY OBECNÉ TŘ. I, ODVOZ DO 20KM odkopání rýhy podél rubu rámu | M3 | 7.02 |  | 0 | 21 | 0
2*0.40*0.45*(20.5-2*0.5)=7.020 [A]
6 | 2019_OTSKP | 17120 |  | ULOŽENÍ SYPANINY DO NÁSYPŮ A NA SKLÁDKY BEZ ZHUTNĚNÍ z výkopu za rubem rámu | M3 | 7.02 |  | 0 | 21 | 0
7.02=7.020 [A]
|  | 1 |  | Zemní práce |  |  |  | 0 |  | 0
|  | 2 |  | Základy
7 | 2019_OTSKP | 21263 |  | TRATIVODY KOMPLET Z TRUB Z PLAST HMOT DN DO 150MM drenáž za rubem rámu rámu vč. vč.zaústění do drenážního systému komunikace SO 210 vč.drenážního obsypu | M | 42 |  | 0 | 21 | 0
2*(20.5+0.25*2)=42.000 [A]
|  | 2 |  | Základy |  |  |  | 0 |  | 0
|  | 3 |  | Svislé konstrukce
8 |  | 327220R |  | OBKLAD ZDÍ OPĚRNÝCH, ZÁRUBNÍCH, NÁBŘEŽNÍCH předsazený obklad a podhled obvodový plášť předsazený na podpůrné konstrukci před kce vč.systému odvětrání líce kontrukce a kotvení z nekorodujícího materiálu, obklad z desek z UHPC v barevném provedení a struktuře dle požadavku objednatele obklad upevněn na rektifikovatelný rošt z korozivzdorného materiálu kompletní systém vč.dodávky a montáže | M2 | 202.55 |  | 0 | 21 | 0
20.50*(2.65*2+3.60+0.25*2)+2*2*0.5*2.6+2*4.65*0.5=202.550 [A]
|  | 3 |  | Svislé konstrukce |  |  |  | 0 |  | 0
|  | 4 |  | Vodorovné konstrukce
9 | 2019_OTSKP | 45860 |  | VÝPLŇ ZA OPĚRAMI A ZDMI Z MEZEROVITÉHO BETONU vyplnění výkopu za rubem rámu | M3 | 7.02 |  | 0 | 21 | 0
2*0.40*0.45*(20.5-2*0.5)=7.020 [A]
|  | 4 |  | Vodorovné konstrukce |  |  |  | 0 |  | 0
|  | 6 |  | Úpravy povrchů, podlahy, výplně otvorů
10 | 2019_OTSKP | 626111 | a | REPROFILACE PODHLEDŮ, SVISLÝCH PLOCH SANAČNÍ MALTOU JEDNOVRST TL 10MM stěny a spodní povrch příčle rámu odhad plochy 20% plochy Položka bude čerpána dle skutečnosti a na příkaz TDI provedeno dle ČSN 1504 | M2 | 40.51 |  | 0 | 21 | 0
0.20*20.50*(2.65*2+3.60+0.25*2)+0.20*2*2*0.5*2.6+0.2*2*(0.50*4.65)=40.510 [A]
11 | 2019_OTSKP | 626113 | a | REPROFILACE PODHLEDŮ, SVISLÝCH PLOCH SANAČNÍ MALTOU JEDNOVRST TL 30MM stěny a spodní povrch příčle rámu odhad plochy 50% plochy Položka bude čerpána dle skutečnosti a na příkaz TDI provedeno dle ČSN 1504 | M2 | 101.275 |  | 0 | 21 | 0
0.50*20.50*(2.65*2+3.60+0.25*2)+0.5*2*2*0.5*2.6+0.5*2*(0.50*4.65)=101.275 [A]
12 | 2019_OTSKP | 626122 | a | REPROFILACE PODHLEDŮ, SVISLÝCH PLOCH SANAČNÍ MALTOU DVOUVRST TL 50MM stěny a spodní povrch příčle rámu odhad plochy 30% plochy Položka bude čerpána dle skutečnosti a na příkaz TDI provedeno dle ČSN 1504 | M2 | 60.765 |  | 0 | 21 | 0
0.30*20.50*(2.65*2+3.60+0.25*2)+0.3*2*2*0.5*2.6+0.3*2*(0.50*4.65)=60.765 [A]
13 | 2019_OTSKP | 626222 |  | REPROFIL VODOR PLOCH SHORA SANAČ MALTOU DVOUVRST TL DO 50MM vyrovnání horního povrchu tvrdé ochrany izolace. v tl.5-50mm dvouvrstvou vysokopevnostní opravnou maltou odolnou proti teplotám při natavování izolace horní povrch musí splňovat požadavky pro pokládku izolace dle ČSN 736242 odhad plochy - 100% horního povrch provedeno dle ČSN 1504 | M2 | 100.45 |  | 0 | 21 | 0
20.5*(2.45*2)=100.450 [A]
14 | 2019_OTSKP | 62652 |  | OCHRANA VÝZTUŽE PŘI NEDOSTATEČNÉM KRYTÍ odhad 30%plochy - hydrofobní protikarnonatační ochrana dle ČSN 1504 | M2 | 60.765 |  | 0 | 21 | 0
0.30*20.50*(2.65*2+3.60+0.25*2)+0.3*2*2*0.5*2.6+0.3*2*(0.50*4.65)=60.765 [A]
|  | 6 |  | Úpravy povrchů, podlahy, výplně otvorů |  |  |  | 0 |  | 0
|  | 7 |  | Přidružená stavební výroba
15 | 2019_OTSKP | 711111 |  | IZOLACE BĚŽNÝCH KONSTRUKCÍ PROTI ZEMNÍ VLHKOSTI ASFALTOVÝMI NÁTĚRY ALP+2xALN | M2 | 15 |  | 0 | 21 | 0
odhad 15=15.000 [A]
16 | 2019_OTSKP | 711132 |  | IZOLACE BĚŽNÝCH KONSTRUKCÍ PROTI VOLNĚ STÉKAJÍCÍ VODĚ ASFALTOVÝMI PÁSY rub opěry O11 přetaženo 0.50m přes křídla | M2 | 49.2 |  | 0 | 21 | 0
2*20.5*(0.4+0.4+0.4)=49.200 [A]
17 | 2019_OTSKP | 711432 |  | IZOLACE MOSTOVEK POD ŘÍMSOU ASFALTOVÝMI PÁSY ochran izolace asf.pásy s kovovou vložkou | M2 | 17.15 |  | 0 | 21 | 0
2*1.75*4.90=17.150 [A]
18 | 2019_OTSKP | 711452 |  | IZOLACE MOSTOVEK POD VOZOVKOU ASFALTOVÝMI PÁSY S PEČETÍCÍ VRSTVOU na kotevně impregnační nátěr provedena na horní povrch tvrdé ochrany, izolace přetažena na stěny rámu v délce 0.40m | M2 | 116.85 |  | 0 | 21 | 0
20.5*(2.45*2)=100.450 [A] 2*0.4*20.5=16.400 [B] Celkem: A+B=116.850 [C]
19 | 2019_OTSKP | 711509 |  | OCHRANA IZOLACE NA POVRCHU TEXTILIÍ netkaná geotextílie drenážní a ochranná min.600g/m2, po stlačení min.tl.0.06m uloženo na rubu rámu | M2 | 16.4 |  | 0 | 21 | 0
0.4*20.5*2=16.400 [A]
20 |  | 74F429R |  | DEMONTÁŽ NESTANDARDNÍCH KOVOVÝCH KONSTRUKCÍ zábrana proti vjezdu vozidel vč.odvozu dle pokynu investora případný výzisk je v majetku investora | kompl | 1 |  | 0 | 21 | 0
1=1.000 [A]
21 |  | 78380R |  | NÁTĚRY BETON KONSTR - SHORA - NK nátěr reprofilovaného horního povrchu n.k. - uzavření trhlin podklad pod pečetící vrstvu | M2 | 100.45 |  | 0 | 21 | 0
20.5*(2.45*2)=100.450 [A]
|  | 7 |  | Přidružená stavební výroba |  |  |  | 0 |  | 0
|  | 9 |  | Ostatní konstrukce a práce
22 | 2019_OTSKP | 919111 |  | ŘEZÁNÍ ASFALTOVÉHO KRYTU VOZOVEK TL DO 50MM řezaná spára v místě napojení na stávající stav | M | 8.1 |  | 0 | 21 | 0
2*4.05=8.100 [A]
23 | 2019_OTSKP | 931324 |  | TĚSNĚNÍ DILATAČ SPAR ASF ZÁLIVKOU MODIFIK PRŮŘ DO 400MM2 s předtěsněním podél tubusu rámu | M | 41 |  | 0 | 21 | 0
2*20.5=41.000 [A]
24 | 2019_OTSKP | 931325 |  | TĚSNĚNÍ DILATAČ SPAR ASF ZÁLIVKOU MODIFIK PRŮŘ DO 600MM2 v živičném krytu - v místě napojení na stávající stav | M | 8.1 |  | 0 | 21 | 0
2*4.05=8.100 [A]
25 | 2019_OTSKP | 931335 |  | TĚSNĚNÍ DILATAČNÍCH SPAR POLYURETANOVÝM TMELEM PRŮŘEZU DO 600MM2 obnova těsnění dilatačních spar | M | 121.875 |  | 0 | 21 | 0
13*(2*2.55+0.25*2+3.775)=121.875 [A]
26 |  | 93650R |  | DROBNÉ DOPLŇK KONSTR KOVOVÉ zábrana proti vjezdu vozidel - sklopné vč.kotvení | KPL | 2 |  | 0 | 21 | 0
2=2.000 [A]
27 | 2019_OTSKP | 938544 | a | OČIŠTĚNÍ BETON KONSTR OTRYSKÁNÍM TLAK VODOU PŘES 1000 BARŮ celoplošné otryskání očištění horního povrchu tvrdé ochrany izolace rámu vč.mechanického očištění od všech částí uvolněného nebo narušeného betonu a v místech odhalené výztuže vč.odvozu | M2 | 100.45 |  | 0 | 21 | 0
20.5*(2.45*2)=100.450 [A]
28 | 2019_OTSKP | 938544 | b | OČIŠTĚNÍ BETON KONSTR OTRYSKÁNÍM TLAK VODOU PŘES 1000 BARŮ celoplošné otryskání vnitřních povrchů tubusu rámu - stěny, strop vč.mechanického očištění od všech částí uvolněného nebo narušeného betonu a v místech odhalené výztuže vč.odvozu | M2 | 202.55 |  | 0 | 21 | 0
20.50*(2.65*2+3.60+0.25*2)+2*2*0.5*2.6+2*(0.50*4.65)=202.550 [A]
29 | 2019_OTSKP | 978151 |  | OTLUČENÍ OBKLADŮ Z DLAŽDIC odstranění stávajícího obkladu na stěnách uvnitř tubusu rámu vč.odvozu | M2 | 104.55 |  | 0 | 21 | 0
2*2.55*20.50=104.550 [A]
|  | 9 |  | Ostatní konstrukce a práce |  |  |  | 0 |  | 0
|  |  |  | C e l k e m |  |  |  | 0 |  | 0
Ostatní ve výkazu nespecifikované práce
Vícepráce
|  |  |  | Vícepráce celkem |  |  |  | 0 |  | 0
Méněpráce
|  |  |  | Méněpráce celkem |  |  |  | 0 |  | 0
|  |  |  | Celkem |  |  |  | 0 |  | 0
|  |  |  | Celkem |  |  |  | 0 |  | 0

## 001__
Aspe |  | Firma: Pontex, spol. s r.o. (Pontex Consulting Engineers, Ltd.)
Příloha k formuláři pro ocenění nabídky
Stavba |  | 18 031 01 |  | II/125-034 Kolín, most ev.č.125-034 přes Labe-CS 2019 - 09/2019
číslo a název SO |  | SO 220 |  | Zesílení mostu ev.č.3275-8
číslo a název rozpočtu: |  | 001 |  | Demolice
Poř. č.pol. | cenová soustava | Kód položky | Varianta položky | Název položky | jednotka | Počet jednotek | CENA |  | Sazba | DPH
[7 empty] | jednotková | celkem | DPH
1 | 2 | 3 | 4 | 5 | 6 | 7 | 8 | 9
|  | 0 |  | Všeobecné konstrukce a práce
1 | 2019_OTSKP | 014102 | a | POPLATKY ZA SKLÁDKU zemina, kamenivo | T | 413.403 |  | 0 | 21 | 0
1.8*222.276+2.0*6.653=413.403 [A]
2 | 2019_OTSKP | 014102 | b | POPLATKY ZA SKLÁDKU živice | T | 95.493 |  | 0 | 21 | 0
2.2*(23.744+19.662)=95.493 [A]
3 | 2019_OTSKP | 014102 | c | POPLATKY ZA SKLÁDKU prostý beton | T | 230.984 |  | 0 | 21 | 0
kamenivo zpevněné cementem+recyklát 2.3*(29.27+71.158)=230.984 [A]
4 | 2019_OTSKP | 014102 | d | POPLATKY ZA SKLÁDKU železobeton | T | 73.825 |  | 0 | 21 | 0
2.5*(29.53)=73.825 [A]
5 | 2019_OTSKP | 014102 | e | POPLATKY ZA SKLÁDKU Otryskání Předpoklad 10kg/m2 - zhotovitel si stanoví dle vlastních zkušeností Zhotovitel j povinnen zajistit skládku | T | 1.223 |  | 0 | 21 | 0
0.01*(42.584+79.734)=1.223 [A]
|  | 0 |  | Všeobecné konstrukce a práce |  |  |  | 0 |  | 0
|  | 1 |  | Zemní práce
6 | 2019_OTSKP | 11120 |  | ODSTRANĚNÍ KŘOVIN náletové dřeviny a křoviny vč.ekologické likvidace nebo uložení | M2 | 50 |  | 0 | 21 | 0
50=50.000 [A]
7 | 2019_OTSKP | 11130 |  | SEJMUTÍ DRNU | M2 | 120 |  | 0 | 21 | 0
120=120.000 [A]
8 | 2019_OTSKP | 113138 | a | ODSTRANĚNÍ KRYTU ZPEVNĚNÝCH PLOCH S ASFALT POJIVEM, ODVOZ DO 20KM - STÁVAJÍCÍ stávající vozovkové souvrství vč.krajnic délka úpravy 47.775m, šířka stávající vozovky 5.8m, na mostě 5.4m tl.vrstvy 100mm vyjma krajních 5 m, kde bude frézováno 40mm vč.odvozu | M3 | 23.744 |  | 0 | 21 | 0
(47.775-12.15)*5.8*0.1+12.15*5.4*0.10-2*5.8*5*0.06=23.744 [A]
9 | 2019_OTSKP | 113138 | b | ODSTRANĚNÍ KRYTU ZPEVNĚNÝCH PLOCH S ASFALT POJIVEM, ODVOZ DO 20KM - PROVIZORNÍ odstranění vozovkového souvrství na provizorních rampách vč.odvozu | M3 | 19.662 |  | 0 | 21 | 0
0.04*(4.5+2*0.25)*(17.26+15.51)=6.554 [A] 0.08*(4.5+2*0.25)*(17.26+15.51)=13.108 [B] Celkem: A+B=19.662 [C]
10 | 2019_OTSKP | 113148 |  | ODSTRANĚNÍ KRYTU ZPEVNĚNÝCH PLOCH S CEMENT POJIVEM, ODVOZ DO 20KM - STÁVAJÍCÍ odhad 0.15m odstranění podkladních vrstev stávající vozovky na předmostích délka úpravy 47.775m - vyjma krajních 5 m a n.k.mostu vč.odvozu | M3 | 29.271 |  | 0 | 21 | 0
konstrukce stav. vozovky 0.15*(47.775-2*5.0-6.80)*(5.80+2*0.25)=29.271 [A]
11 | 2019_OTSKP | 113158 |  | ODSTRANĚNÍ KRYTU ZPEVNĚNÝCH PLOCH Z BETONU, ODVOZ DO 20KM-PROVIZORNÍ odstranění nájezdových ramp z betonového recyklátu vč.odvozu | M3 | 71.158 |  | 0 | 21 | 0
(0.90+0.15)/2*(5.0+6.55)/2*(12.42+11.05)=71.158 [A]
12 | 2019_OTSKP | 113168 |  | ODSTRANĚNÍ KRYTU ZPEVNĚNÝCH PLOCH ZE SILNIČNÍCH DÍLCŮ, ODVOZ DO 20KM-PROVIZORNÍ odstranění panelové rovnaniny po odstranění provizoria vč.odvozu | M3 | 10.8 |  | 0 | 21 | 0
2*0.9*6.0*1.0=10.800 [A]
13 | 2019_OTSKP | 113328 | a | ODSTRAN PODKL ZPEVNĚNÝCH PLOCH Z KAMENIVA NESTMEL, ODVOZ DO 20KM - STÁVAJÍCÍ stávající vozovkové souvrství vč.krajnic délka úpravy 47.775m, š.stávající vozovky 5.80m tl.vrstvy 220mm vyjma krajních 6 m a n.k.mostu vč.odvozu | M3 | 43.272 |  | 0 | 21 | 0
konstrukce stav. vozovky 0.22*(47.775-2*6.0-6.85)*(5.80+0.50*2)=43.272 [A]
14 | 2019_OTSKP | 113328 | b | ODSTRAN PODKL ZPEVNĚNÝCH PLOCH Z KAMENIVA NESTMEL, ODVOZ DO 20KM - PROVIZORNÍ odstranění podkladních vrstev vozovky na provizorních rampách- 2x200mm vč.odvozu | M3 | 67.694 |  | 0 | 21 | 0
2*0.2*(5.0+2*0.25)*(16.26+14.51)=67.694 [A]
15 | 2019_OTSKP | 113728 |  | FRÉZOVÁNÍ ZPEVNĚNÝCH PLOCH ASFALTOVÝCH, ODVOZ DO 20KM - STÁVAJÍCÍ frézování stávající vozovky délka úpravy 47.775m, šířka stávající vozovky 5.8m, na mostě 5.4m tl.vrstvy 100mm krajních 5 m frézování 40mm - napojení na stav.stav. vč.odvozu na místo určené investorem | M3 | 23.744 |  | 0 | 21 | 0
(47.775-2*5.0-12.15)*5.8*0.1+12.15*5.4*0.1+2*5.0*5.8*0.04=23.744 [A]
16 | 2019_OTSKP | 122738 |  | ODKOPÁVKY A PROKOPÁVKY OBECNÉ TŘ. I, ODVOZ DO 20KM odkopání zemních hrázek výkop pro příčný práh proti výmílání | M3 | 17.8 |  | 0 | 21 | 0
2*0.6*(0.6+1.2)/2*10.0=10.800 [A] 2*(1.0*0.5*7.0)=7.000 [B] Celkem: A+B=17.800 [C]
17 | 2019_OTSKP | 131738 |  | HLOUBENÍ JAM ZAPAŽ I NEPAŽ TŘ. I, ODVOZ DO 20KM výkop pro provizorní betonový základ výkop přechodové oblasti stávajícího mostu | M3 | 69.51 |  | 0 | 21 | 0
výkop pro provizorní základ 4*0.70*1.65=4.620 [D] výkop přechodové oblasti stávající opěry 2*(0.6+3.6)/2*3.0*5.15=64.890 [B] Celkem: D+B=69.510 [E]
18 | 2019_OTSKP | 17120 |  | ULOŽENÍ SYPANINY DO NÁSYPŮ A NA SKLÁDKY BEZ ZHUTNĚNÍ uložení na skládku a meziskládku | M3 | 222.276 |  | 0 | 21 | 0
43.272+67.694+69.510+120*0.2+17.8=222.276 [A]
|  | 1 |  | Zemní práce |  |  |  | 0 |  | 0
|  | 9 |  | Ostatní konstrukce a práce
19 | 2019_OTSKP | 9113B3 |  | SVODIDLO OCEL SILNIČ JEDNOSTR, ÚROVEŇ ZADRŽ H1 - DEMONTÁŽ S PŘESUNEM demontáž stávajícího svodidla na předmostích | M | 24 |  | 0 | 21 | 0
2*12=24.000 [A]
20 | 2019_OTSKP | 9115C3 |  | SVODIDLO OCEL MOSTNÍ JEDNOSTR, ÚROVEŇ ZADRŽ H2 - DEMONTÁŽ S PŘESUNEM demontáž stávajícího zábradelního svodidla na 1 římse | M | 12.15 |  | 0 | 21 | 0
12.15=12.150 [A]
21 | 2019_OTSKP | 919111 |  | ŘEZÁNÍ ASFALTOVÉHO KRYTU VOZOVEK TL DO 50MM řezaná spára v místě napojení na stávající stav | M | 11.6 |  | 0 | 21 | 0
2*5.8=11.600 [A]
22 | 2019_OTSKP | 966138 |  | BOURÁNÍ KONSTRUKCÍ Z KAMENE NA MC S ODVOZEM DO 20KM odbourání horní části opěr a křídel - v.0.50m | M3 | 6.653 |  | 0 | 21 | 0
2*5.82*0.5*0.75+0.5*0.75*(2.90+3.20)=6.653 [A]
23 | 2019_OTSKP | 966168 |  | BOURÁNÍ KONSTRUKCÍ ZE ŽELEZOBETONU S ODVOZEM DO 20KM odbourání říms stávajícího mostu spřahující deska stávající most provizorní opěra - po demontáži provizoria | M3 | 29.53 |  | 0 | 21 | 0
stávající římsa plocha římsy v příčném řezu cca 0.10m2 0.10*12.155=1.216 [A] stávající spřahující deska 0.65*5.82*6.85=25.914 [F] provizorní opěra 4*0.5*1.0*1.2=2.400 [D] Celkem: A+F+D=29.530 [G]
|  | 9 |  | Ostatní konstrukce a práce |  |  |  | 0 |  | 0
|  |  |  | C e l k e m |  |  |  | 0 |  | 0
Ostatní ve výkazu nespecifikované práce
Vícepráce
|  |  |  | Vícepráce celkem |  |  |  | 0 |  | 0
Méněpráce
|  |  |  | Méněpráce celkem |  |  |  | 0 |  | 0
|  |  |  | Celkem |  |  |  | 0 |  | 0
|  |  |  | Celkem |  |  |  | 0 |  | 0

## 220
Aspe |  | Firma: Pontex, spol. s r.o. (Pontex Consulting Engineers, Ltd.)
Příloha k formuláři pro ocenění nabídky
Stavba |  | 18 031 01 |  | II/125-034 Kolín, most ev.č.125-034 přes Labe-CS 2019 - 09/2019
číslo a název SO |  | SO 220 |  | Zesílení mostu ev.č.3275-8
číslo a název rozpočtu: |  | 220 |  | Zesílení mostu ev.č.3275-8
Poř. č.pol. | cenová soustava | Kód položky | Varianta položky | Název položky | jednotka | Počet jednotek | CENA |  | Sazba | DPH
[7 empty] | jednotková | celkem | DPH
1 | 2 | 3 | 4 | 5 | 6 | 7 | 8 | 9
|  | 0 |  | Všeobecné konstrukce a práce
1 |  | 02741R |  | PROVIZORNÍ MOSTY mostní provizorium se zatížitelností dle PDPS (zvýšená pro mimořádné přepravy oproti standardně požadované ztížitelnosti) - Rozpětí 15.0m, šířka průjezdného profilu - š.zvýšenou obrubou 4.0m - včetně mostovky - Včetně provizorní ložisek - ocelových přípravků celk.4ks nebo podkladních desek dle možností - Součástí dodávky mostního provizoria je jeho dovezení ze skladu nebo z výrobny, jeho montáž, demontáž a zpětný odvoz do skladu. Součástí je dále příprava mostního provizoria pro jeho použití, jeho správa po celou dobu jeho použití a příprava pro zpětné uskladnění provizoria (konzervace). Správou provizoria během provozu je myšlena jeho pravidelná kontrola a případná potřebná údržba či drobné úpravy. - uvažovaná délka správy 18 měsíců, cena za správu bude zhotovitelem fakturována dle skutečné délky použití provizoria - součástí dodávky je VTD se statickým výpočtem orazítkovaným AI ČKAIT a proozní řád mostu - Podrobně popsáno v technické zprávě | KPL | 1 |  | 0 | 21 | 0
1=1.000 [A]
|  | 0 |  | Všeobecné konstrukce a práce |  |  |  | 0 |  | 0
|  | 1 |  | Zemní práce
2 | 2019_OTSKP | 11525 |  | PŘEVEDENÍ VODY POTRUBÍM DN 600 NEBO ŽLABY R.O. DO 2,0M zatrubnění potoka po dobu stavebních prací na spodní stavbě vč.úpravy nátoku 2 ks potrubí vč.následného odvozu, uložení a skládkovného | M | 30 |  | 0 | 21 | 0
2*15=30.000 [A]
3 |  | 17291R |  | ZŘÍZENÍ TĚSNĚNÍ Z JINÝCH MATERIÁLŮ Těsnící vrstva za opěrou z PE folie vč.ochranných vrstev | M2 | 21.63 |  | 0 | 21 | 0
2*(0.6+3.6)/2*5.15=21.630 [A]
4 | 2019_OTSKP | 17481 |  | ZÁSYP JAM A RÝH Z NAKUPOVANÝCH MATERIÁLŮ | M3 | 43.722 |  | 0 | 21 | 0
přechodová oblast 64.89-18.54-22.248=24.102 [A] zásyp výkopu pro provizorní opěru - po odstranění provizoriza 4.62=4.620 [D] dosypání svahů 15=15.000 [F] Celkem: A+D+F=43.722 [G]
5 | 2019_OTSKP | 17581 |  | OBSYP POTRUBÍ A OBJEKTŮ Z NAKUPOVANÝCH MATERIÁLŮ drenážní obsyp rubu opěr š.0.60m vč.obsypu drenážní trubky | M3 | 18.54 |  | 0 | 21 | 0
2*0.6*3.0*5.15=18.540 [A]
6 | 2019_OTSKP | 17780 |  | ZEMNÍ HRÁZKY Z NAKUPOVANÝCH MATERIÁLŮ zemní hrázky pro realizaci prací v prostoru pod mostem | M3 | 10.8 |  | 0 | 21 | 0
2*0.6*(0.6+1.2)/2*10.0=10.800 [A]
7 |  | 18222R |  | ROZPROSTŘENÍ ORNICE VE SVAHU V TL DO 0,15M vč.dovozu, získání a nákupu | M2 | 120 |  | 0 | 21 | 0
120=120.000 [A]
8 | 2019_OTSKP | 18242 |  | ZALOŽENÍ TRÁVNÍKU HYDROOSEVEM NA ORNICI | M2 | 120 |  | 0 | 21 | 0
120=120.000 [A]
9 | 2019_OTSKP | 18247 |  | OŠETŘOVÁNÍ TRÁVNÍKU | M2 | 720 |  | 0 | 21 | 0
ošetření 6x 6*120=720.000 [A]
|  | 1 |  | Zemní práce |  |  |  | 0 |  | 0
|  | 2 |  | Základy
10 | 2019_OTSKP | 21263 |  | TRATIVODY KOMPLET Z TRUB Z PLAST HMOT DN DO 150MM drenáž za rubem opěry vč. vyústění skrz opěru | M | 19.8 |  | 0 | 21 | 0
2*(5.85+1)+2.90+3.20=19.800 [A]
11 | 2019_OTSKP | 21341 |  | DRENÁŽNÍ VRSTVY Z PLASTBETONU (PLASTMALTY) proužek z drenážního polymerbetonu š.proužku 0.15m, na výšku ochrany izolace vč.napojení na odvodňovací trubičky | M3 | 0.072 |  | 0 | 21 | 0
2*0.15*0.035*6.85=0.072 [A]
12 | 2019_OTSKP | 21361 |  | DRENÁŽNÍ VRSTVY Z GEOTEXTILIE umístěno pod násypovým tělesem a pod dočasným vozovkovým souvrstvím pod panelovou rovnaninou | M2 | 430.264 |  | 0 | 21 | 0
(6.55*17.26+1.15*5.50*16.26)=215.898 [A] (6.55*15.51+1.15*5.50*14.51)=193.366 [B] 2*1.50*7.0=21.000 [C] Celkem: A+B+C=430.264 [D]
13 | 2019_OTSKP | 22694 |  | ZÁPOROVÉ PAŽENÍ Z KOVU DOČASNÉ zajištění výkopu mezi sousedním železničním mostem záporové pažení se svislými ocelovými záporami, včetně pažin a převázek - kompletní, provedení dle možností zhotovitele vykázáno jako pohledová plocha | M2 | 45 |  | 0 | 21 | 0
15*3=45.000 [A]
14 | 2019_OTSKP | 227831 |  | MIKROPILOTY KOMPLET D DO 150MM NA POVRCHU mikropilota 4ks/základ.patka, TR108/12, délka cel.8 m, s proinjektovaným kořenem 0.30m, délka min.2.5m - viz technická zpráva komplet. vč.roznášecí desky rezerva 1.5m - možno čerpat jen dle zastižené skutečnosti a pouze souhlasem TDI vrtáno z upraveného terénu - cca 0.40m pod úroveň stávající kom. | M | 152 |  | 0 | 21 | 0
4*4*(8.0+1.5)=152.000 [A]
15 | 2019_OTSKP | 26123 |  | VRTY PRO KOTVENÍ, INJEKTÁŽ A MIKROPILOTY NA POVRCHU TŘ. II D DO 150MM mikropilota 4ks/základ.patka, TR108/12, délka cel.8 m, s proinjektovaným kořenem 0.30m, délka min.2.5m - podrobně viz technická zpráva komplet. vč.roznášecí desky rezerva 1.5m - možno čerpat jen dle zastižené skutečnosti a pouze souhlasem TDI vrtáno z upraveného terénu - cca 0.40m pod úroveň stávající kom. | M | 152 |  | 0 | 21 | 0
4*4*(8.0+1.5)=152.000 [A]
3002 | 2019_OTSKP | 26193 | z | VRTY PRO KOTV, INJEKT, MIKROPIL NA POVR TŘ V A VI D DO 150MM jádrový vrt do žlb do dříku opěry - pro protažení a vyústění drenáže prum.250 - dl.1.5m | M | 3 |  | 0 | 21 | 0
2*1.50=3.000 [A]
|  | 2 |  | Základy |  |  |  | 0 |  | 0
|  | 3 |  | Svislé konstrukce
17 | 2019_OTSKP | 31717 |  | KOVOVÉ KONSTRUKCE PRO KOTVENÍ ŘÍMSY kompletní vč.vrtání a vlepení 1ks/m' - jen na nk, římsa jen po 1 straně odhad 6kg/ks | KG | 42 |  | 0 | 21 | 0
6*7=42.000 [A]
21 | 2019_OTSKP | 333325 | a | MOSTNÍ OPĚRY A KŘÍDLA ZE ŽELEZOVÉHO BETONU DO C30/37 - PROVIZORNÍ provizorní opěra - patka | M3 | 2.4 |  | 0 | 21 | 0
4*0.5*1.2*1=2.400 [A]
23 | 2019_OTSKP | 333365 | a | VÝZTUŽ MOSTNÍCH OPĚR A KŘÍDEL Z OCELI 10505, B500B - PROVIZORNÍ provizorní opěra - 180kg/m3 | T | 0.432 |  | 0 | 21 | 0
2.40*0.18=0.432 [A]
3011 | 2019_OTSKP | 317325 | z | ŘÍMSY ZE ŽELEZOBETONU DO C30/37 C30/37-XF4 vč. nátěrů zasypaných ploch proti zemní vlhkosti, výplně, těsnění dilatačních spar, pracovních a smršťovacích spar vč. úpravy horního povrchu - striáž vč. letopočtu výstavby vlysem do betonu | M3 | 4.603 |  | 0 | 21 | 0
6.775*0.145=0.982 [B] 12.15*0.298=3.621 [C] Celkem: B+C=4.603 [D]
3012 | 2019_OTSKP | 317365 | z | VÝZTUŽ ŘÍMS Z OCELI 10505, B500B 140kg/m3 vč.PKO v místě pracovních, smršťovacích a dilatačních spar vč.kotvení pravé římsy dodatečně vlepovanou výztuží - komplet | T | 0.644 |  | 0 | 21 | 0
0.14*4.603=0.644 [A]
3014 | 2019_OTSKP | 333325 | z | MOSTNÍ OPĚRY A KŘÍDLA ZE ŽELEZOVÉHO BETONU DO C30/37 dobetonávka úložných prahů, závěrných zídek a zhlaví křídel stávajících opěr vč.úpravy v místě uložení nk - izolovaný vrubový kloub - komplet vč.kapes mikropilot | M3 | 24.026 |  | 0 | 21 | 0
0.975*3.43*(3.39+2.785)=20.651 [A] 10*0.75*0.75*0.6=3.375 [B] Celkem: A+B=24.026 [C]
3015 | 2019_OTSKP | 333365 | bz | VÝZTUŽ MOSTNÍCH OPĚR A KŘÍDEL Z OCELI 10505, B500B výztuž dobetnávky úložného prahu, závěrných zídek, zhlaví křídel 140kg/m2 vč. vlepení výztuže do stávajícího kamenného zdiva - komplet vč.úpravy v místě uložení nk - izolovaný vrubový kloub - komplet | T | 3.364 |  | 0 | 21 | 0
0.14*24.026=3.364 [A]
|  | 3 |  | Svislé konstrukce |  |  |  | 0 |  | 0
|  | 4 |  | Vodorovné konstrukce
27 | 2019_OTSKP | 451312 |  | PODKLADNÍ A VÝPLŇOVÉ VRSTVY Z PROSTÉHO BETONU C12/15 podkladní beton pod provizorní opěry - šablona pro vrtání pilot podkladní beton pod drenáž | M3 | 12.048 |  | 0 | 21 | 0
4*1.2*1.4*0.15=1.008 [A] 2.0*0.30*(2*5.15+1.0*2+2.90+3.20)=11.040 [B] Celkem: A+B=12.048 [C]
28 | 2019_OTSKP | 45152 |  | PODKLADNÍ A VÝPLŇOVÉ VRSTVY Z KAMENIVA DRCENÉHO podkladní přechodový klín - na délku výkopu tl.0.6 m za opěrami | M3 | 22.248 |  | 0 | 21 | 0
2*0.6*3.60*5.15=22.248 [A]
29 | 2019_OTSKP | 45157 |  | PODKLADNÍ A VÝPLŇOVÉ VRSTVY Z KAMENIVA TĚŽENÉHO ŠD podsyp pod dlažbou v tl.0.15m pod zádlažbou za rubem křídel | M3 | 3.225 |  | 0 | 21 | 0
2*0.15*(2.0+0.15)*5.0=3.225 [A]
30 | 2019_OTSKP | 45161 |  | PODKL A VÝPLŇ VRSTVY ZE ZEMINY STABIL CEMENTEM - DEFINITIVNÍ SC C8/10 - 0.12m délka úpravy 47.775m položeno v úseku úpravy vyjma nk mostu a krajních 5m - šířka stávající vozovky 5.80 m mimo most - v závislosti na navázání na stav.stav - šířka stávající vozovky 5.40 m na mostě | M3 | 22.825 |  | 0 | 21 | 0
0.12*(5.80+0.25*2)*(47.775-12.16-10.0)+0.12*5.40*(12.16-6.82)=22.825 [A]
31 | 2019_OTSKP | 45860 |  | VÝPLŇ ZA OPĚRAMI A ZDMI Z MEZEROVITÉHO BETONU vyplnění prostoru za rubem křídel a opěr čerpání dle zastižené skutečnosti a se souhlasem TDI vč.drenážního betonu okolo drenážní trubky | M3 | 50 |  | 0 | 21 | 0
50=50.000 [A]
32 | 2019_OTSKP | 46251 |  | ZÁHOZ Z LOMOVÉHO KAMENE těžký zához v patě svahu | M3 | 14 |  | 0 | 21 | 0
2*7=14.000 [A]
34 | 2019_OTSKP | 465922 |  | DLAŽBY Z BETONOVÝCH DLAŽDIC NA MC tl.min60mm, XF4 spárováni MC XF4 zádlažba za koncem křídel | M2 | 20 |  | 0 | 21 | 0
2*2.0*5=20.000 [A]
35 | 2019_OTSKP | 467314 |  | STUPNĚ A PRAHY VODNÍCH KORYT Z PROSTÉHO BETONU C25/30 příčný práh proti výmílání práh v patě svahu pod mostem | M3 | 13.125 |  | 0 | 21 | 0
2*(1.0*0.5*7.5)=7.500 [A] 2*7.5*(0.5*0.75)=5.625 [B] Celkem: A+B=13.125 [C]
3001 | 2019_OTSKP | 465512 | z | DLAŽBY Z LOMOVÉHO KAMENE NA MC komplet vč.beton.lože -odláždění vyústění drenáže za rubem opěry -odláždění koryta a svahů pod mostem - vč.bočního olemování prahem (vyjma prahu v patě svahu) | M3 | 18.55 |  | 0 | 21 | 0
2*0.35*0.5*0.5=0.175 [A] 0.35*7.5*(1.5*2+4.0)=18.375 [B] Celkem: A+B=18.550 [C]
3016 | 2019_OTSKP | 421325 | z | MOSTNÍ NOSNÉ DESKOVÉ KONSTRUKCE ZE ŽELEZOBETONU C30/37 dobetonování a úprava stávající n.k. tl.dobetonávky 0.65m | M3 | 28.051 |  | 0 | 21 | 0
0.65*6.30*6.85=28.051 [A]
3017 | 2019_OTSKP | 421365 | z | VÝZTUŽ MOSTNÍ DESKOVÉ KONSTRUKCE Z OCELI 10505, B500B 220kg/m3 | T | 6.171 |  | 0 | 21 | 0
28.051*0.22=6.171 [A]
|  | 4 |  | Vodorovné konstrukce |  |  |  | 0 |  | 0
|  | 5 |  | Komunikace
37 | 2019_OTSKP | 56334 | b | VOZOVKOVÉ VRSTVY ZE ŠTĚRKODRTI TL. DO 200MM - PROVIZORNÍ ŠD 0-32 - 2x200mm na provizorních rampách | M2 | 338.47 |  | 0 | 21 | 0
2*(5.0+2*0.25)*(16.26+14.51)=338.470 [A]
38 | 2019_OTSKP | 56360 |  | VOZOVKOVÉ VRSTVY Z RECYKLOVANÉHO MATERIÁLU - PROVIZORNÍ nájezdový klín z betonového recyklátu | M3 | 71.158 |  | 0 | 21 | 0
(0.90+0.15)/2*(5.0+6.55)/2*(12.42+11.05)=71.158 [A]
39 | 2019_OTSKP | 56963 |  | ZPEVNĚNÍ KRAJNIC Z RECYKLOVANÉHO MATERIÁLU TL DO 150MM - DEFINITIVNÍ | M2 | 19.219 |  | 0 | 21 | 0
0.75*(47.775-12.15-2*5.0)=19.219 [A]
40 | 2019_OTSKP | 572213 | a | SPOJOVACÍ POSTŘIK Z EMULZE DO 0,5KG/M2 - PROVIZORNÍ PS-EP 0.30kg/m2 | M2 | 327.7 |  | 0 | 21 | 0
2*(4.50+2*0.25)*(17.26+15.51)=327.700 [A]
41 | 2019_OTSKP | 572213 | b | SPOJOVACÍ POSTŘIK Z EMULZE DO 0,5KG/M2 - DEFINITIVNÍ spojovací postřk na mostě PS EP 0.35kg/m2 spojovací postřk mimo most 0.30kg/m2 | M2 | 544.47 |  | 0 | 21 | 0
2*((47.775-12.15)*5.8+12.15*5.40)=544.470 [A]
44 | 2019_OTSKP | 574B34 | a | ASFALTOVÝ BETON PRO OBRUSNÉ VRSTVY MODIFIK ACO 11+, 11S TL. 40MM - PROVIZORNÍ modifikovaný - obrusná vrstva ACO 11S 40mm vozovka na provizorních rampách | M2 | 163.85 |  | 0 | 21 | 0
(4.5+2*0.25)*(17.26+15.51)=163.850 [A]
48 | 2019_OTSKP | 574E76 |  | ASFALTOVÝ BETON PRO PODKLADNÍ VRSTVY ACP 16+, 16S TL. 80MM - PROVIZORNÍ ACP 16 80mm vozovka na provizorních rampách | M2 | 163.85 |  | 0 | 21 | 0
(4.5+2*0.25)*(17.26+15.51)=163.850 [A]
50 | 2019_OTSKP | 58300 |  | KRYT ZE SINIČNÍCH DÍLCŮ (PANELŮ) porovnatelná položka panelová rovnanina v místě uložení provizoria provizorní opěry, včetně zajištění stability a provázání opěry a závěrné zídky - komplet | M3 | 10.8 |  | 0 | 21 | 0
2*0.9*6.0*1.0=10.800 [A]
3003 | 2019_OTSKP | 56334 | z | VOZOVKOVÉ VRSTVY ZE ŠTĚRKODRTI TL. DO 200MM ŠD 0-32 - 200mm délka úpravy 47.775m položeno v úseku úpravy vyjma nk mostu a krajních 5m - šířka stávající vozovky 5.80 m mimo most - v závislosti na navázání na stav.stav - šířka stávající vozovky 5.50 m na mostě | M2 | 203.552 |  | 0 | 21 | 0
(5.80+0.50*2)*(47.775-12.16-10.0)+5.50*(12.16-6.82)=203.552 [B]
3004 | 2019_OTSKP | 57476 | z | VOZOVKOVÉ VÝZTUŽNÉ VRSTVY Z GEOMŘÍŽOVINY S TKANINOU uloženo nad rubem opěry pod řezanou spárou | M2 | 16.5 |  | 0 | 21 | 0
2*1.5*5.50=16.500 [A]
3005 | 2019_OTSKP | 574A56 | z | ASFALTOVÝ BETON PRO OBRUSNÉ VRSTVY ACO 16+, 16S TL. 60MM ACO 16+ modif. 60mm ložná vrstva - na mostě | M2 | 37.675 |  | 0 | 21 | 0
5.50*6.85=37.675 [A]
3006 | 2019_OTSKP | 574B34 | bz | ASFALTOVÝ BETON PRO OBRUSNÉ VRSTVY MODIFIK ACO 11+, 11S TL. 40MM ACO 11+ modif. - 40mm délka úpravy 47.775m - šířka stávající vozovky 5.80 m mimo most - v závislosti na navázání na stav.stav - šířka stávající vozovky 5.50 m na mostě | M2 | 273.45 |  | 0 | 21 | 0
(47.775-12.15)*5.8+12.15*5.50=273.450 [A]
3007 | 2019_OTSKP | 574C56 | z | ASFALTOVÝ BETON PRO LOŽNÍ VRSTVY ACL 16+, 16S TL. 60MM ACL 16+ modif 60mm délka úpravy 47.775m položeno v úseku úpravy vyjma nk mostu a krajních 5m - šířka stávající vozovky 5.80 m mimo most - v závislosti na navázání na stav.stav - šířka stávající vozovky 5.50 m na mostě | M2 | 177.775 |  | 0 | 21 | 0
(47.775-12.15-5.0*2)*5.8+(12.15-6.85)*5.50=177.775 [A]
3008 | 2019_OTSKP | 574E46 | z | ASFALTOVÝ BETON PRO PODKLADNÍ VRSTVY ACP 16+, 16S TL. 50MM ACP16+ modif. 50mm délka úpravy 47.775m položeno v úseku úpravy vyjma nk mostu a krajních 5m - šířka stávající vozovky 5.80 m mimo most - v závislosti na navázání na stav.stav - šířka stávající vozovky 5.50 m na mostě | M2 | 190.588 |  | 0 | 21 | 0
(47.775-12.15-5.0*2)*(5.8+0.25*2)+(12.15-6.85)*5.50=190.588 [B]
3009 | 2019_OTSKP | 575C53 | z | LITÝ ASFALT MA IV (OCHRANA MOSTNÍ IZOLACE) 11 TL. 40MM MA 11IV - modif. 35mm | M2 | 37.675 |  | 0 | 21 | 0
5.50*6.85=37.675 [A]
|  | 5 |  | Komunikace |  |  |  | 0 |  | 0
|  | 6 |  | Úpravy povrchů, podlahy, výplně otvorů
51 | 2019_OTSKP | 626111 | a | REPROFILACE PODHLEDŮ, SVISLÝCH PLOCH SANAČNÍ MALTOU JEDNOVRST TL 10MM - NK odhad plochy 20% plochy-nk Položka bude čerpána dle skutečnosti a na příkaz TDI provedeno dle ČSN 1504 | M2 | 15.947 |  | 0 | 21 | 0
0.2*2*5.82*6.85=15.947 [B]
52 | 2019_OTSKP | 626113 | a | REPROFILACE PODHLEDŮ, SVISLÝCH PLOCH SANAČNÍ MALTOU JEDNOVRST TL 30MM - NK odhad plochy 50% nk Položka bude čerpána dle skutečnosti a na příkaz TDI provedeno dle ČSN 1504 | M2 | 39.867 |  | 0 | 21 | 0
0.5*2*5.82*6.85=39.867 [B]
53 | 2019_OTSKP | 626122 | a | REPROFILACE PODHLEDŮ, SVISLÝCH PLOCH SANAČNÍ MALTOU DVOUVRST TL 50MM - NK odhad plochy 30% nk Položka bude čerpána dle skutečnosti a na příkaz TDI provedeno dle ČSN 1504 | M2 | 23.92 |  | 0 | 21 | 0
0.3*2*5.82*6.85=23.920 [B]
55 | 2019_OTSKP | 62652 |  | OCHRANA VÝZTUŽE PŘI NEDOSTATEČNÉM KRYTÍ celoplošně - hydrofobní protikarbonatační ochrana dle ČSN 1504 | M2 | 15.947 |  | 0 | 21 | 0
0.2*2*5.82*6.85=15.947 [B]
56 | 2019_OTSKP | 62745 |  | SPÁROVÁNÍ STARÉHO ZDIVA CEMENTOVOU MALTOU přespárování kamenného zdiva - celá spodní stavba | M2 | 42.589 |  | 0 | 21 | 0
2*5.82*2.65+(2.65+1.2)/2*(2.90+3.20)=42.589 [A]
3018 | 2019_OTSKP | 626222 | z | REPROFIL VODOR PLOCH SHORA SANAČ MALTOU DVOUVRST TL DO 50MM vyrovnání horního povrchu nk v tl.5-115mm dvouvrstvou vysokopevnostní opravnou maltou provedeno ve více vrstvách odolnou proti teplotám při natavování izolace horní povrch musí splňovat požadavky pro pokládku izolace dle ČSN 736242 odhad plochy - 100% horního povrch provedeno dle ČSN 1504 | M2 | 73.656 |  | 0 | 21 | 0
2*6.82*5.40=73.656 [A]
|  | 6 |  | Úpravy povrchů, podlahy, výplně otvorů |  |  |  | 0 |  | 0
|  | 7 |  | Přidružená stavební výroba
57 | 2019_OTSKP | 711111 |  | IZOLACE BĚŽNÝCH KONSTRUKCÍ PROTI ZEMNÍ VLHKOSTI ASFALTOVÝMI NÁTĚRY ALP+2xALN | M2 | 50 |  | 0 | 21 | 0
odhad 50=50.000 [A]
58 | 2019_OTSKP | 711132 |  | IZOLACE BĚŽNÝCH KONSTRUKCÍ PROTI VOLNĚ STÉKAJÍCÍ VODĚ ASFALTOVÝMI PÁSY opěry - přes rub žlb dobetonávky přetaženo 0.50m přes křídla | M2 | 18.45 |  | 0 | 21 | 0
2*(5.15+0.50*2)*1.5=18.450 [A]
59 | 2019_OTSKP | 711432 |  | IZOLACE MOSTOVEK POD ŘÍMSOU ASFALTOVÝMI PÁSY ochran izolace asf.pásy s kovovou vložkou | M2 | 4.795 |  | 0 | 21 | 0
(0.55+0.15)*6.85=4.795 [A]
61 | 2019_OTSKP | 711509 |  | OCHRANA IZOLACE NA POVRCHU TEXTILIÍ netkaná geotextílie drenážní a ochranná min.600g/m2, po stlačení min.tl 6mm uloženo na rubu dobetonávky opěr | M2 | 18.45 |  | 0 | 21 | 0
2*(5.15+0.50*2)*1.5=18.450 [A]
62 | 2019_OTSKP | 78382 |  | NÁTĚRY BETON KONSTR TYP S2 (OS-B) nátěr bočních líců nk + 0.25m spodní povrch nk. | M2 | 12.33 |  | 0 | 21 | 0
2*6.85*(0.65+0.25)=12.330 [A]
63 | 2019_OTSKP | 78383 |  | NÁTĚRY BETON KONSTR TYP S4 (OS-C) kraje říms | M2 | 3.645 |  | 0 | 21 | 0
(0.15+0.15)*12.15=3.645 [A]
3010 | 2019_OTSKP | 711442 | z | IZOLACE MOSTOVEK CELOPLOŠNÁ ASFALTOVÝMI PÁSY S PEČETÍCÍ VRSTVOU na kotevně impregnační nátěr | M2 | 43.155 |  | 0 | 21 | 0
6.85*6.30=43.155 [A]
|  | 7 |  | Přidružená stavební výroba |  |  |  | 0 |  | 0
|  | 8 |  | Potrubí
64 | 2019_OTSKP | 87627 |  | CHRÁNIČKY Z TRUB PLASTOVÝCH DN DO 100MM chránička 2ks / římsa vč.ponechaného lanka pro dodatečné zatažní kabelu | M | 24.32 |  | 0 | 21 | 0
2*12.16=24.320 [A]
|  | 8 |  | Potrubí |  |  |  | 0 |  | 0
|  | 9 |  | Ostatní konstrukce a práce
20 | 2019_OTSKP | 333215 |  | PŘEZDĚNÍ OPĚR A KŘÍDEL Z KAMENNÉHO ZDIVA přezdění degradovaného zdiva přezdění zdiva pod žlb úložný práh odhad 0.30% | M3 | 12.277 |  | 0 | 21 | 0
0.30*(2*5.80*2.65+(2.65+1.2)/2*(2.09+3.20))=12.277 [A]
65 | 2019_OTSKP | 9113B1 |  | SVODIDLO OCEL SILNIČ JEDNOSTR, ÚROVEŇ ZADRŽ H1 -DODÁVKA A MONTÁŽ napojení na stávající stav | M | 24 |  | 0 | 21 | 0
2*12=24.000 [A]
66 | 2019_OTSKP | 9115C1 |  | SVODIDLO OCEL MOSTNÍ JEDNOSTR, ÚROVEŇ ZADRŽ H2 - DODÁVKA A MONTÁŽ zábradelní svodidlo se svislou výplní na mostě křídlech vč.dodatečného kotvení k římse v pásnicích osazeny směrové odrazky | M | 12.15 |  | 0 | 21 | 0
12.15=12.150 [A]
67 | 2019_OTSKP | 91345 |  | NIVELAČNÍ ZNAČKY KOVOVÉ opěra - 3ks n.k. - po obou stranách- střed pole, nad podpěrou vč.kompletního uchycení | KUS | 12 |  | 0 | 21 | 0
2*3+3*2=12.000 [A]
68 | 2019_OTSKP | 91355 |  | EVIDENČNÍ ČÍSLO MOSTU kompletní včetně uchycení vč.odstranění stávajících | KUS | 2 |  | 0 | 21 | 0
2=2.000 [A]
69 | 2019_OTSKP | 915211 |  | VODOROVNÉ DOPRAVNÍ ZNAČENÍ PLASTEM HLADKÉ - DODÁVKA A POKLÁDKA definitivní dopravní značení délka úseku úpravy +50m před a za úpravou | M2 | 88.665 |  | 0 | 21 | 0
(2*0.25+1*0.1)*(47.775+2*50.0)=88.665 [A]
70 | 2019_OTSKP | 917212 |  | ZÁHONOVÉ OBRUBY Z BETONOVÝCH OBRUBNÍKŮ ŠÍŘ 80MM Do betonového lože Lemování zádlažby za koncem křídel | M | 14 |  | 0 | 21 | 0
2*5+2*2=14.000 [A]
71 | 2019_OTSKP | 917224 |  | SILNIČNÍ A CHODNÍKOVÉ OBRUBY Z BETONOVÝCH OBRUBNÍKŮ ŠÍŘ 150MM Do betonového lože podél zádlažby za koncem křídel | M | 10 |  | 0 | 21 | 0
2*5=10.000 [A]
72 | 2019_OTSKP | 919111 |  | ŘEZÁNÍ ASFALTOVÉHO KRYTU VOZOVEK TL DO 50MM řezaná spára nad ruběm opěry | M | 10.8 |  | 0 | 21 | 0
2*5.4=10.800 [A]
73 | 2019_OTSKP | 931324 |  | TĚSNĚNÍ DILATAČ SPAR ASF ZÁLIVKOU MODIFIK PRŮŘ DO 400MM2 s předtěsněním podél říms | M | 12.15 |  | 0 | 21 | 0
12.15=12.150 [A]
74 | 2019_OTSKP | 931325 |  | TĚSNĚNÍ DILATAČ SPAR ASF ZÁLIVKOU MODIFIK PRŮŘ DO 600MM2 bez předtěsnění podél říms v místě napojení na stávající vozovku za konce úpravy těsnění řezané spáry nad rubem opěry | M | 34.55 |  | 0 | 21 | 0
12.15+2*5.4+2*5.8=34.550 [A]
75 |  | 93152R |  | MOSTNÍ ZÁVĚRY POVRCHOVÉ POSUN DO 100MM - ATYPICKÉ, PROVIZORNÍ atypické jednoduché MZ v místě provizoria | M | 8 |  | 0 | 21 | 0
2*4=8.000 [A]
77 | 2019_OTSKP | 935212 |  | PŘÍKOPOVÉ ŽLABY Z BETON TVÁRNIC ŠÍŘ DO 600MM DO BETONU TL 100MM skluzy za konci křídel včetně úpravy nátoku | M | 15 |  | 0 | 21 | 0
2*7.50=15.000 [A]
78 |  | 93639R |  | VSAKOVACÍ JÍMKA vsakovací jímka kompletní - vyplněná ŠD zaústěny skluzy za koncem opěr | KUS | 2 |  | 0 | 21 | 0
2=2.000 [A]
79 |  | 93650R |  | DROBNÉ DOPLŇK KONSTR KOVOVÉ konzola pro kotvení inženýrských sítí komplet vč.demontáže stávající, montáže nové a kotvení | KPL | 1 |  | 0 | 21 | 0
1=1.000 [A]
80 | 2019_OTSKP | 936532 | z | MOSTNÍ ODVODŇOVACÍ SOUPRAVA 300/500 kompletní vč. vyústění do prostoru pod mostem | KUS | 2 |  | 0 | 21 | 0
2=2.000 [A]
81 | 2019_OTSKP | 936541 | a | MOSTNÍ ODVODŇOVACÍ TRUBKA (POVRCHŮ IZOLACE) Z NEREZ OCELI komplet trubičky odvodnění povrchu izolace vč.vyústění pod spodní povrch n.k. | KUS | 4 |  | 0 | 21 | 0
2*2=4.000 [A]
82 | 2019_OTSKP | 938444 |  | OČIŠTĚNÍ ZDIVA OTRYSKÁNÍM TLAKOVOU VODOU PŘES 1000 BARŮ očištění kamenného zdiva celoplošné tryskání opěr a křídel vč.odvozu | M2 | 42.589 |  | 0 | 21 | 0
2*5.82*2.65+(2.65+1.2)/2*(2.90+3.20)=42.589 [A]
83 | 2019_OTSKP | 938544 | a | OČIŠTĚNÍ BETON KONSTR OTRYSKÁNÍM TLAK VODOU PŘES 1000 BARŮ celoplošné otryskání nk-horní a dolní povrch vč.odvozu vč.mechanického očištění od všech částí uvolněného nebo narušeného betonu a v místech odhalené výztuže | M2 | 79.734 |  | 0 | 21 | 0
2*5.82*6.85=79.734 [A]
|  | 9 |  | Ostatní konstrukce a práce |  |  |  | 0 |  | 0
|  |  |  | C e l k e m |  |  |  | 0 |  | 0
Ostatní ve výkazu nespecifikované práce
Vícepráce
|  |  |  | Vícepráce celkem |  |  |  | 0 |  | 0
Méněpráce
|  |  |  | Méněpráce celkem |  |  |  | 0 |  | 0
|  |  |  | Celkem |  |  |  | 0 |  | 0
|  |  |  | Celkem |  |  |  | 0 |  | 0

## SO 401
Aspe |  | Firma: Pontex, spol. s r.o. (Pontex Consulting Engineers, Ltd.)
Příloha k formuláři pro ocenění nabídky
Stavba |  | 18 031 01 |  | II/125-034 Kolín, most ev.č.125-034 přes Labe-CS 2019 - 09/2019
číslo a název SO |  | SO 401 |  | Kabelový nosný systém CS 2018
číslo a název rozpočtu: |  | SO 401 |  | Kabelový nosný systém CS 2018
Poř. č.pol. | cenová soustava | Kód položky | Varianta položky | Název položky | jednotka | Počet jednotek | CENA |  | Sazba | DPH
[7 empty] | jednotková | celkem | DPH
1 | 2 | 3 | 4 | 5 | 6 | 7 | 8 | 9
|  | 0 |  | Všeobecné konstrukce a práce
1 | 2018_OTSKP | 02730 |  | POMOC PRÁCE ZŘÍZ NEBO ZAJIŠŤ OCHRANU INŽENÝRSKÝCH SÍTÍ ochrana sestavy kabelových žlabů (např. smršťovací fólií) během sanačních prací - dodvka, montáž a demontáž | KPL | 1 |  | 0 | 21 | 0
2 | 2018_OTSKP | 029113 |  | OSTATNÍ POŽADAVKY - GEODETICKÉ ZAMĚŘENÍ - CELKY vyměření polohy pro vrtání svislých konzol a příchytek s ohledem na polohu předpjaté výztuže | KUS | 1 |  | 0 | 21 | 0
|  | 0 |  | Všeobecné konstrukce a práce |  |  |  | 0 |  | 0
|  | 7 |  | Přidružená stavební výroba
3 | 2018_OTSKP | 703113 |  | KABELOVÝ ROŠT/LÁVKA NOSNÝ ŽÁROVĚ ZINKOVANÝ VČETNĚ UPEVNĚNÍ A PŘÍSLUŠENSTVÍ SVĚTLÉ ŠÍŘKY PŘES 250 DO 400 MM 110/300, včetně atypických dílů, svislé konzoly a kotvení do stropní desky komory mostu | M | 1894 |  | 0 | 21 | 0
465*4+13*2+8=1 894.000 [A]
4 | 2018_OTSKP | 703313 |  | KRYT K NOSNÉMU ŽLABU/ROŠTU ŽÁROVĚ ZINKOVANÝ VČETNĚ UPEVNĚNÍ A PŘÍSLUŠENSTVÍ SVĚTLÉ ŠÍŘKY PŘES 250 DO 400 MM víko žlabu, včetně spon | M | 1894 |  | 0 | 21 | 0
465*4+13*2+8=1 894.000 [A]
|  | 7 |  | Přidružená stavební výroba |  |  |  | 0 |  | 0
|  |  |  | C e l k e m |  |  |  | 0 |  | 0
Ostatní ve výkazu nespecifikované práce
Vícepráce
|  |  |  | Vícepráce celkem |  |  |  | 0 |  | 0
Méněpráce
|  |  |  | Méněpráce celkem |  |  |  | 0 |  | 0
|  |  |  | Celkem |  |  |  | 0 |  | 0
|  |  |  | Celkem |  |  |  | 0 |  | 0

## SO 421
Aspe |  | Firma: Pontex, spol. s r.o. (Pontex Consulting Engineers, Ltd.)
Příloha k formuláři pro ocenění nabídky
Stavba |  | 18 031 01 |  | II/125-034 Kolín, most ev.č.125-034 přes Labe-CS 2019 - 09/2019
číslo a název SO |  | SO 421 |  | Elektroinstalace mostu CS 2018
číslo a název rozpočtu: |  | SO 421 |  | Elektroinstalace mostu CS 2018
Poř. č.pol. | cenová soustava | Kód položky | Varianta položky | Název položky | jednotka | Počet jednotek | CENA |  | Sazba | DPH
[7 empty] | jednotková | celkem | DPH
1 | 2 | 3 | 4 | 5 | 6 | 7 | 8 | 9
|  | 0 |  | Všeobecné konstrukce a práce
1 | 2018_OTSKP | 014101 |  | POPLATKY ZA SKLÁDKU | M3 | 2.219 |  | 0 | 21 | 0
0,35*(0,2)*25=1.750 [A] 0,75*0,85*0,5=0.319 [B] 0,5*0,1*3=0.150 [C] Celkem: A+B+C=2.219 [D]
2 | 2018_OTSKP | 02944 |  | OSTAT POŽADAVKY - DOKUMENTACE SKUTEČ PROVEDENÍ V DIGIT FORMĚ v tištěné a digitální formě | KPL | 1 |  | 0 | 21 | 0
|  | 0 |  | Všeobecné konstrukce a práce |  |  |  | 0 |  | 0
|  | 1 |  | Zemní práce
3 | 2018_OTSKP | 113138 |  | ODSTRANĚNÍ KRYTU ZPEVNĚNÝCH PLOCH S ASFALT POJIVEM, ODVOZ DO 20KM chodník | M3 | 0.15 |  | 0 | 21 | 0
0,5*0,1*3=0.150 [A]
4 | 2018_OTSKP | 131738 |  | HLOUBENÍ JAM ZAPAŽ I NEPAŽ TŘ. I, ODVOZ DO 20KM pro elektroměrový rozvaděč | M3 | 0.319 |  | 0 | 21 | 0
0,75*0,85*0,5=0.319 [A]
5 | 2018_OTSKP | 13273 |  | HLOUBENÍ RÝH ŠÍŘ DO 2M PAŽ I NEPAŽ TŘ. I | M3 | 5.25 |  | 0 | 21 | 0
0,35*(0,8-0,2)*25=5.250 [A]
6 | 2018_OTSKP | 132738 |  | HLOUBENÍ RÝH ŠÍŘ DO 2M PAŽ I NEPAŽ TŘ. I, ODVOZ DO 20KM | M3 | 1.75 |  | 0 | 21 | 0
0,35*0,2*25=1.750 [A]
7 | 2018_OTSKP | 17120 |  | ULOŽENÍ SYPANINY DO NÁSYPŮ A NA SKLÁDKY BEZ ZHUTNĚNÍ | M3 | 2.069 |  | 0 | 21 | 0
0,35*(0,2)*25=1.750 [A] 0,75*0,85*0,5=0.319 [B] Celkem: A+B=2.069 [C]
8 | 2018_OTSKP | 17411 |  | ZÁSYP JAM A RÝH ZEMINOU SE ZHUTNĚNÍM | M3 | 5.25 |  | 0 | 21 | 0
0,35*(0,8-0,2)*25=5.250 [A]
9 | 2018_OTSKP | 17581 |  | OBSYP POTRUBÍ A OBJEKTŮ Z NAKUPOVANÝCH MATERIÁLŮ pískové lože | M3 | 1.75 |  | 0 | 21 | 0
0,35*0,2*25=1.750 [A]
|  | 1 |  | Zemní práce |  |  |  | 0 |  | 0
|  | 5 |  | Komunikace
10 | 2018_OTSKP | 567303 |  | VRSTVY PRO OBNOVU A OPRAVY ZE ŠTĚRKODRTI ŠDb 120 mm | M3 | 0.126 |  | 0 | 21 | 0
0,35*0,12*3=0.126 [A]
11 | 2018_OTSKP | 574A21 |  | ASFALTOVÝ BETON PRO OBRUSNÉ VRSTVY ACO 8 TL. 30MM | M2 | 1.5 |  | 0 | 21 | 0
0,5*3,0=1.500 [A]
12 | 2018_OTSKP | 574E76 |  | ASFALTOVÝ BETON PRO PODKLADNÍ VRSTVY ACP 16+, 16S TL. 80MM | M2 | 1.5 |  | 0 | 21 | 0
0,5*3=1.500 [A]
|  | 5 |  | Komunikace |  |  |  | 0 |  | 0
|  | 7 |  | Přidružená stavební výroba
13 | 2018_OTSKP | 702311 |  | ZAKRYTÍ KABELŮ VÝSTRAŽNOU FÓLIÍ ŠÍŘKY DO 20 CM červená 22 cm | M | 25 |  | 0 | 21 | 0
14 | 2018_OTSKP | 703721 |  | KABELOVÁ PŘÍCHYTKA PRO ROZSAH UPNUTÍ DO 25 MM dodávka a montáž na beton | KUS | 50 |  | 0 | 21 | 0
15 | 2018_OTSKP | 741122 |  | KRABICE (ROZVODKA) INSTALAČNÍ ODBOČNÁ SE SVORKOVNICÍ DO 4 MM2 pro světelný obvod, včetně svorek | KUS | 38 |  | 0 | 21 | 0
16 | 2018_OTSKP | 741173 |  | KRABICE (ROZVODKA) INSTALAČNÍ KABELOVÁ VE VYŠŠÍM KRYTÍ - MIN. IP 44 VČETNĚ PRŮCHODEK SE SVORKAMI 3-F PŘES 10 DO 35 MM2 pro zásuvkový obvod, včetně svorek | KUS | 10 |  | 0 | 21 | 0
17 | 2018_OTSKP | 741312 |  | ZÁSUVKA INSTALAČNÍ JEDNODUCHÁ, NÁSTĚNNÁ VE VYŠŠÍM KRYTÍ - MIN. IP 44 | KUS | 10 |  | 0 | 21 | 0
18 | 2018_OTSKP | 741811 |  | UZEMŇOVACÍ VODIČ NA POVRCHU FEZN DO 120 MM2 dráz FeZn pr. 10 mm uzemnění rozvaděče RM včetně svorek a montáže | M | 25 |  | 0 | 21 | 0
19 | 2018_OTSKP | 741911 |  | UZEMŇOVACÍ VODIČ V ZEMI FEZN DO 120 MM2 pásek FeZn 30/4 mm přílož do kabelového lože - dodávka a montáž, včetně svorek | M | 50 |  | 0 | 21 | 0
20 | 2018_OTSKP | 741Z01 |  | DEMONTÁŽ INTERIÉROVÉHO SVÍTIDLA svítidla uvnitř komory mostu - včetně odvozu a likvidace | KUS | 10 |  | 0 | 21 | 0
21 | 2018_OTSKP | 742G11 |  | KABEL NN DVOU- A TŘÍŽÍLOVÝ CU S PLASTOVOU IZOLACÍ DO 2,5 MM2 kabel CYKY 2-Ox2,5 dodávka, montáž, označení a ukončení na svorkách | M | 594.3 |  | 0 | 21 | 0
490*1,05=514.500 [B] 2*38*1,05=79.800 [A] Celkem: B+A=594.300 [C]
22 | 2018_OTSKP | 742G11 | A | KABEL NN DVOU- A TŘÍŽÍLOVÝ CU S PLASTOVOU IZOLACÍ DO 2,5 MM2 kabel CYKY 3-Jx2,5 dodávka, montáž, označení a ukončení na svorkách | M | 15.75 |  | 0 | 21 | 0
1,5*10*1,05=15.750 [A]
23 | 2018_OTSKP | 742G12 |  | KABEL NN DVOU- A TŘÍŽÍLOVÝ CU S PLASTOVOU IZOLACÍ OD 4 DO 16 MM2 kabel CYKY 3-Jx16 dodávka, montáž, označení a ukončení na svorkách | M | 483 |  | 0 | 21 | 0
460*1,05=483.000 [A]
24 | 2018_OTSKP | 742H12 |  | KABEL NN ČTYŘ- A PĚTIŽÍLOVÝ CU S PLASTOVOU IZOLACÍ OD 4 DO 16 MM2 kabel CYKY 4-Jx16 dodávka, montáž, označení a ukončení na svorkách | M | 63 |  | 0 | 21 | 0
(5+55)*1,05=63.000 [A]
25 | 2018_OTSKP | 742Z23 |  | DEMONTÁŽ KABELOVÉHO VEDENÍ NN demontáž kabelů vnitřní elektroinstalace - včetně odvozu a likvidace - včetně příchytek (kamenů) | M | 2325 |  | 0 | 21 | 0
465*5=2 325.000 [A]
26 | 2018_OTSKP | 743541 |  | SVÍTIDLO VENKOVNÍ VŠEOBECNÉ ZÁŘIVKOVÉ, MIN. IP 44, DO 60 W zářivkové, montáž na strop, II. třída ochrany, elektronický předředník, 1 x 18 W | KUS | 38 |  | 0 | 21 | 0
27 | 2018_OTSKP | 743F21 |  | SKŘÍŇ ELEKTROMĚROVÁ V KOMPAKTNÍM PILÍŘI PRO PŘÍMÉ MĚŘENÍ DO 80 A JEDNOSAZBOVÉ VČETNĚ VÝSTROJE dodávka a montáž | KUS | 1 |  | 0 | 21 | 0
28 | 2018_OTSKP | 744116 |  | ROZVODNICE NN MODULÁRNÍ, MIN. IP 30, PŘES 160 MODULŮ rozvaděč RM včetně výzbroje - výrobní dokumnetace, zkoušky, dodávka a montáž | KUS | 1 |  | 0 | 21 | 0
29 | 2018_OTSKP | 744Z01 |  | DEMONTÁŽ ROZVODNICE NN stávající rozvaděče nn v komoře mostu - včetně odvozu a likvidace | KUS | 20 |  | 0 | 21 | 0
30 | 2018_OTSKP | 747212 |  | CELKOVÁ PROHLÍDKA, ZKOUŠENÍ, MĚŘENÍ A VYHOTOVENÍ VÝCHOZÍ REVIZNÍ ZPRÁVY, PRO OBJEM IN PŘES 100 DO 500 TIS. KČ | KUS | 1 |  | 0 | 21 | 0
31 | 2018_OTSKP | 747411 |  | MĚŘENÍ ZEMNÍCH ODPORŮ - ZEMNIČE PRVNÍHO NEBO SAMOSTATNÉHO | KUS | 1 |  | 0 | 21 | 0
|  | 7 |  | Přidružená stavební výroba |  |  |  | 0 |  | 0
|  | 9 |  | Ostatní konstrukce a práce
32 | 2018_OTSKP | 919112 |  | ŘEZÁNÍ ASFALTOVÉHO KRYTU VOZOVEK TL DO 100MM chodník | M | 6 |  | 0 | 21 | 0
2*3=6.000 [A]
33 | 2018_OTSKP | 93650 |  | DROBNÉ DOPLŇK KONSTR KOVOVÉ ocelový kryt kabel na opěře, vč. PKO - dodávka a přikotvení na opěru | KG | 120 |  | 0 | 21 | 0
|  | 9 |  | Ostatní konstrukce a práce |  |  |  | 0 |  | 0
|  |  |  | C e l k e m |  |  |  | 0 |  | 0
Ostatní ve výkazu nespecifikované práce
Vícepráce
|  |  |  | Vícepráce celkem |  |  |  | 0 |  | 0
Méněpráce
|  |  |  | Méněpráce celkem |  |  |  | 0 |  | 0
|  |  |  | Celkem |  |  |  | 0 |  | 0
|  |  |  | Celkem |  |  |  | 0 |  | 0

## SO 431
Aspe |  | Firma: Pontex, spol. s r.o. (Pontex Consulting Engineers, Ltd.)
Příloha k formuláři pro ocenění nabídky
Stavba |  | 18 031 01 |  | II/125-034 Kolín, most ev.č.125-034 přes Labe-CS 2019 - 09/2019
číslo a název SO |  | SO 431 |  | Přeložka veřejného osvětlení na mostě CS 2018
číslo a název rozpočtu: |  | SO 431 |  | Přeložka veřejného osvětlení na mostě CS 2018
Poř. č.pol. | cenová soustava | Kód položky | Varianta položky | Název položky | jednotka | Počet jednotek | CENA |  | Sazba | DPH
[7 empty] | jednotková | celkem | DPH
1 | 2 | 3 | 4 | 5 | 6 | 7 | 8 | 9
|  | 0 |  | Všeobecné konstrukce a práce
1 | 2018_OTSKP | 014101 |  | POPLATKY ZA SKLÁDKU | M3 | 20.489 |  | 0 | 21 | 0
0,8*0,8*1,3*2=1.664 [A] 0,35*0,2*120=8.400 [B] 0,5*0,1*120=6.000 [C] 0,6*(0,25)*(10,5+19)=4.425 [D] Celkem: A+B+C+D=20.489 [E]
2 | 2018_OTSKP | 02944 |  | OSTAT POŽADAVKY - DOKUMENTACE SKUTEČ PROVEDENÍ V DIGIT FORMĚ v tištěné a digitální formě | KPL | 1 |  | 0 | 21 | 0
52 | 2018_OTSKP | R2 |  | ODDĚLOVACÍ JISKŘIŠTĚ vytvoření vzduchové mezery na svodu dle TP124 | KUS | 20 |  | 0 | 21 | 0
2*10=20.000 [A]
|  | 0 |  | Všeobecné konstrukce a práce |  |  |  | 0 |  | 0
|  | 1 |  | Zemní práce
3 | 2018_OTSKP | 113138 |  | ODSTRANĚNÍ KRYTU ZPEVNĚNÝCH PLOCH S ASFALT POJIVEM, ODVOZ DO 20KM | M3 | 6 |  | 0 | 21 | 0
0,5*0,1*120=6.000 [A]
4 | 2018_OTSKP | 131738 |  | HLOUBENÍ JAM ZAPAŽ I NEPAŽ TŘ. I, ODVOZ DO 20KM stožáry | M3 | 1.664 |  | 0 | 21 | 0
0,8*0,8*1,3*2=1.664 [A]
5 | 2018_OTSKP | 13273 |  | HLOUBENÍ RÝH ŠÍŘ DO 2M PAŽ I NEPAŽ TŘ. I | M3 | 58.815 |  | 0 | 21 | 0
0,35*(0,45-0,2)*120=10.500 [A] 0,6*(1,2-0,25)*(10,5+19)=16.815 [B] 0,35*0,6*(10*15)=31.500 [C] Celkem: A+B+C=58.815 [D]
6 | 2018_OTSKP | 132738 |  | HLOUBENÍ RÝH ŠÍŘ DO 2M PAŽ I NEPAŽ TŘ. I, ODVOZ DO 20KM | M3 | 12.825 |  | 0 | 21 | 0
0,35*0,2*120=8.400 [A] 0,6*(0,25)*(10,5+19)=4.425 [B] Celkem: A+B=12.825 [C]
7 | 2018_OTSKP | 17120 |  | ULOŽENÍ SYPANINY DO NÁSYPŮ A NA SKLÁDKY BEZ ZHUTNĚNÍ | M3 | 14.489 |  | 0 | 21 | 0
0,8*0,8*1,3*2=1.664 [A] 0,35*0,2*120=8.400 [B] 0,6*(0,25)*(10,5+19)=4.425 [C] Celkem: A+B+C=14.489 [D]
8 | 2018_OTSKP | 17411 |  | ZÁSYP JAM A RÝH ZEMINOU SE ZHUTNĚNÍM | M3 | 58.815 |  | 0 | 21 | 0
0,35*(0,45-0,2)*120=10.500 [A] 0,6*(1,2-0,25)*(10,5+19)=16.815 [B] 0,35*0,6*(10*15)=31.500 [C] Celkem: A+B+C=58.815 [D]
9 | 2018_OTSKP | 17581 |  | OBSYP POTRUBÍ A OBJEKTŮ Z NAKUPOVANÝCH MATERIÁLŮ pískvé lože | M3 | 8.4 |  | 0 | 21 | 0
0,35*0,2*120=8.400 [A]
|  | 1 |  | Zemní práce |  |  |  | 0 |  | 0
|  | 2 |  | Základy
10 | 2018_OTSKP | 272314 |  | ZÁKLADY Z PROSTÉHO BETONU DO C25/30 stožár VO, včetně pouzdra | M3 | 1.664 |  | 0 | 21 | 0
0,8*0,8*1,3*2=1.664 [A]
|  | 2 |  | Základy |  |  |  | 0 |  | 0
|  | 5 |  | Komunikace
11 | 2018_OTSKP | 567303 |  | VRSTVY PRO OBNOVU A OPRAVY ZE ŠTĚRKODRTI ŠDb 120 mm | M3 | 5.04 |  | 0 | 21 | 0
0,35*0,12*120=5.040 [A]
12 | 2018_OTSKP | 574A21 |  | ASFALTOVÝ BETON PRO OBRUSNÉ VRSTVY ACO 8 TL. 30MM | M2 | 60 |  | 0 | 21 | 0
0,5*120=60.000 [A]
13 | 2018_OTSKP | 574E76 |  | ASFALTOVÝ BETON PRO PODKLADNÍ VRSTVY ACP 16+, 16S TL. 80MM | M2 | 60 |  | 0 | 21 | 0
0,5*120=60.000 [A]
|  | 5 |  | Komunikace |  |  |  | 0 |  | 0
|  | 7 |  | Přidružená stavební výroba
14 | 2018_OTSKP | 702321 |  | ZAKRYTÍ KABELŮ BETONOVOU DESKOU ŠÍŘKY DO 20 CM | M | 120 |  | 0 | 21 | 0
15 | 2018_OTSKP | 703442 |  | ELEKTROINSTALAČNÍ TRUBKA OCELOVÁ VČETNĚ UPEVNĚNÍ A PŘÍSLUŠENSTVÍ DN PRŮMĚRU PŘES 25 DO 40 MM žárově zinkovaná, do podchodu | M | 15 |  | 0 | 21 | 0
16 | 2018_OTSKP | 741173 |  | KRABICE (ROZVODKA) INSTALAČNÍ KABELOVÁ VE VYŠŠÍM KRYTÍ - MIN. IP 44 VČETNĚ PRŮCHODEK SE SVORKAMI 3-F PŘES 10 DO 35 MM2 svorkovnice pro napájení osvětlení plavebních znaků II. třída ochrany vsadit do zábradlí | KUS | 6 |  | 0 | 21 | 0
17 | 2018_OTSKP | 741574 |  | SVÍTIDLO LED ANTIVANDAL (IP 44) TŘÍDA II, PŘES 45 W do podchodu - dodávka a montáž | KUS | 2 |  | 0 | 21 | 0
18 | 2018_OTSKP | 741811 | A | UZEMŇOVACÍ VODIČ NA POVRCHU FEZN DO 120 MM2 drát FeZn pr. 10 mm, včetně svorek a PKO uzemnění mostu a jeho příslušenství (stožáry, svodidla, zábradlí) přichycení drátu na konstrukci mostu uložení drátu do betonové římsy | M | 420 |  | 0 | 21 | 0
svody 10*2*15=300.000 [A] propoje 10*2*(2+2+2)=120.000 [B] Celkem: A+B=420.000 [C]
19 | 2018_OTSKP | 741911 | A | UZEMŇOVACÍ VODIČ V ZEMI FEZN DO 120 MM2 pásek FeZn 30/4, včetně svorek a PKO | M | 150 |  | 0 | 21 | 0
pilíře 10*15=150.000 [A]
20 | 2018_OTSKP | 741911 | B | UZEMŇOVACÍ VODIČ V ZEMI FEZN DO 120 MM2 drát FeZn pr. 10 mm, včetně svorek a PKO, | M | 652 |  | 0 | 21 | 0
terén 120=120.000 [A] rampy 260*2=520.000 [B] propoj stožárů a zemniče 1,5*(6+2)=12.000 [C] Celkem: A+B+C=652.000 [D]
21 | 2018_OTSKP | 741C03 |  | POUZDRO PRO PRŮCHOD PÁSKU STĚNOU dilatační spojka | KUS | 30 |  | 0 | 21 | 0
2*15=30.000 [A]
22 | 2018_OTSKP | 741I04 |  | OCHRANNÝ ÚHELNÍK KE SVODOVÉMU VODIČI | KUS | 20 |  | 0 | 21 | 0
2*10=20.000 [A]
23 | 2018_OTSKP | 741Z05 |  | DEMONTÁŽ VNĚJŠÍHO UZEMNĚNÍ stávajcí svody uzemnění | M | 150 |  | 0 | 21 | 0
10*15=150.000 [A]
24 | 2018_OTSKP | 742G11 | A | KABEL NN DVOU- A TŘÍŽÍLOVÝ CU S PLASTOVOU IZOLACÍ DO 2,5 MM2 kabel CYKY 3-Jx2,5 dodávka, montáž, označení a ukončení na svorkách | M | 25 |  | 0 | 21 | 0
25=25.000 [A]
25 | 2018_OTSKP | 742G11 | B | KABEL NN DVOU- A TŘÍŽÍLOVÝ CU S PLASTOVOU IZOLACÍ DO 2,5 MM2 kabel CYKY 3-Jx1,5 dodávka, montáž, označení a ukončení na svorkách | M | 71.4 |  | 0 | 21 | 0
(8+0,5)*(6+2)*1,05=71.400 [A]
26 | 2018_OTSKP | 742G11 | C | KABEL NN DVOU- A TŘÍŽÍLOVÝ CU S PLASTOVOU IZOLACÍ DO 2,5 MM2 kabel CYKY 2-Ox1,5 dodávka, montáž, označení a ukončení na svorkách | M | 215.775 |  | 0 | 21 | 0
(8+0,5)*19*1,05=169.575 [A] (8+2,0)*2*1,05=21.000 [B] 4*6*1,05=25.200 [C] Celkem: A+B+C=215.775 [D]
27 | 2018_OTSKP | 742H12 |  | KABEL NN ČTYŘ- A PĚTIŽÍLOVÝ CU S PLASTOVOU IZOLACÍ OD 4 DO 16 MM2 kabel CYKY 4-Jx16 dodávka, montáž, označení a ukončení na svorkách | M | 1659 |  | 0 | 21 | 0
(1440+2*2*(6+19+2+2+6))*1,05=1 659.000 [A]
28 | 2018_OTSKP | 742Z23 |  | DEMONTÁŽ KABELOVÉHO VEDENÍ NN včetně odvozu a ekologické likvidace | M | 1600 |  | 0 | 21 | 0
2*800=1 600.000 [A]
29 | 2018_OTSKP | 743122 | A | OSVĚTLOVACÍ STOŽÁR PEVNÝ ŽÁROVĚ ZINKOVANÝ DÉLKY PŘES 6,5 DO 12 M A2-A7 - dodávka a montáž | KUS | 6 |  | 0 | 21 | 0
30 | 2018_OTSKP | 743122 | B | OSVĚTLOVACÍ STOŽÁR PEVNÝ ŽÁROVĚ ZINKOVANÝ DÉLKY PŘES 6,5 DO 12 M A6-A25 - dodávka a montáž | KUS | 19 |  | 0 | 21 | 0
31 | 2018_OTSKP | 743122 | C | OSVĚTLOVACÍ STOŽÁR PEVNÝ ŽÁROVĚ ZINKOVANÝ DÉLKY PŘES 6,5 DO 12 M B1, B2 - dodávka a montáž | KUS | 2 |  | 0 | 21 | 0
32 | 2018_OTSKP | 743122 | D | OSVĚTLOVACÍ STOŽÁR PEVNÝ ŽÁROVĚ ZINKOVANÝ DÉLKY PŘES 6,5 DO 12 M E1, E2 - dodávka a montáž | KUS | 2 |  | 0 | 21 | 0
33 | 2018_OTSKP | 743141 |  | OSVĚTLOVACÍ STOŽÁR PŘECHODOVÝ DÉLKY DO 8 M Z1, Z2 - dodávka a montáž | KUS | 2 |  | 0 | 21 | 0
34 | 2018_OTSKP | 743311 |  | VÝLOŽNÍK PRO MONTÁŽ SVÍTIDLA NA STOŽÁR JEDNORAMENNÝ DÉLKA VYLOŽENÍ DO 1 M žárově zinkovný, 500 mm - dodávka a montáž | KUS | 27 |  | 0 | 21 | 0
6+19+2=27.000 [A]
35 | 2018_OTSKP | 743312 | A | VÝLOŽNÍK PRO MONTÁŽ SVÍTIDLA NA STOŽÁR JEDNORAMENNÝ DÉLKA VYLOŽENÍ PŘES 1 DO 2 M žárově zinkovný, 2000 mm - dodávka a montáž | KUS | 2 |  | 0 | 21 | 0
36 | 2018_OTSKP | 743312 | B | VÝLOŽNÍK PRO MONTÁŽ SVÍTIDLA NA STOŽÁR JEDNORAMENNÝ DÉLKA VYLOŽENÍ PŘES 1 DO 2 M žárově zinkovný, 1000 mm, pro přechod - dodávka a montáž | KUS | 2 |  | 0 | 21 | 0
37 | 2018_OTSKP | 743552 |  | SVÍTIDLO VENKOVNÍ VŠEOBECNÉ LED, MIN. IP 44, PŘES 10 DO 25 W reflektor pro osvětlení plavebních znaků | KUS | 6 |  | 0 | 21 | 0
38 | 2018_OTSKP | 743554 |  | SVÍTIDLO VENKOVNÍ VŠEOBECNÉ LED, MIN. IP 44, PŘES 45 W 75W/3000K/6943lm | KUS | 29 |  | 0 | 21 | 0
6+19+2+2=29.000 [A]
39 | 2018_OTSKP | 743Z11 |  | DEMONTÁŽ OSVĚTLOVACÍHO STOŽÁRU ULIČNÍHO VÝŠKY DO 15 M včetně odvozu a předání správci | KUS | 52 |  | 0 | 21 | 0
40 | 2018_OTSKP | 743Z35 |  | DEMONTÁŽ SVÍTIDLA Z OSVĚTLOVACÍHO STOŽÁRU VÝŠKY DO 15 M sodíková svítidla elektrosvit včetně odvozu a předání správci | KUS | 52 |  | 0 | 21 | 0
41 | 2018_OTSKP | 747213 |  | CELKOVÁ PROHLÍDKA, ZKOUŠENÍ, MĚŘENÍ A VYHOTOVENÍ VÝCHOZÍ REVIZNÍ ZPRÁVY, PRO OBJEM IN PŘES 500 DO 1000 TIS. KČ | KUS | 1 |  | 0 | 21 | 0
42 | 2018_OTSKP | 747411 |  | MĚŘENÍ ZEMNÍCH ODPORŮ - ZEMNIČE PRVNÍHO NEBO SAMOSTATNÉHO | KUS | 2 |  | 0 | 21 | 0
43 | 2018_OTSKP | 747412 |  | MĚŘENÍ ZEMNÍCH ODPORŮ - PŘÍPLATEK K CENĚ ZA KAŽDÝ DALŠÍ ZEMNIČ | KUS | 18 |  | 0 | 21 | 0
44 | 2018_OTSKP | 74C923 |  | NEPŘÍMÉ UKOLEJNĚNÍ KONSTRUKCE VŠECH TYPŮ (VČETNĚ VÝZTUŽNÝCH DVOJIC) - 1 VODIČ průrazka | KUS | 2 |  | 0 | 21 | 0
45 | 2018_OTSKP | 74C933 |  | UKOLEJŇOVACÍ VODIČ IZOLOVANÝ VŮČI ZEMI (VČETNĚ PŘIPOJENÍ KE KONSTRUKCÍM) včetně přichycení na betnovou konstrukci mostu | M | 40 |  | 0 | 21 | 0
2*20=40.000 [A]
|  | 7 |  | Přidružená stavební výroba |  |  |  | 0 |  | 0
|  | 8 |  | Potrubí
46 | 2018_OTSKP | 87614 |  | CHRÁNIČKY Z TRUB PLAST DN DO 40MM do základu HDPE/LDPE 40/33 | M | 9 |  | 0 | 21 | 0
1,5*3*2=9.000 [A]
47 | 2018_OTSKP | 87627 |  | CHRÁNIČKY Z TRUB PLASTOVÝCH DN DO 100MM chránička HDPE/HDPE 110/94, včetně utěsněnní a protahovacího lanka | M | 64.9 |  | 0 | 21 | 0
(10,5+19)*2*1,1=64.900 [A]
48 | 2018_OTSKP | 89911Q | A | POKLOP PRO ZÁDLAŽBU B125 poklop do římsy mostu, světlost 300x300; polyuretan vyztužený skelnými vlákny | KUS | 28 |  | 0 | 21 | 0
49 | 2018_OTSKP | 89911Q | B | POKLOP PRO ZÁDLAŽBU B125 poklop do římsy rampy, světlost 500x500; polyuretan vyztužený skelnými vlákny | KUS | 5 |  | 0 | 21 | 0
50 | 2018_OTSKP | 899521 |  | OBETONOVÁNÍ POTRUBÍ Z PROSTÉHO BETONU DO C8/10 podkladní beton | M3 | 0.885 |  | 0 | 21 | 0
0,6*0,05*(19+10,5)=0.885 [A]
51 | 2018_OTSKP | 899524 |  | OBETONOVÁNÍ POTRUBÍ Z PROSTÉHO BETONU DO C25/30 obetonování chrániček C25/30-XA1 | M3 | 3.54 |  | 0 | 21 | 0
0,6*0,2*(19+10,5)=3.540 [A]
|  | 8 |  | Potrubí |  |  |  | 0 |  | 0
|  |  |  | C e l k e m |  |  |  | 0 |  | 0
Ostatní ve výkazu nespecifikované práce
Vícepráce
|  |  |  | Vícepráce celkem |  |  |  | 0 |  | 0
Méněpráce
|  |  |  | Méněpráce celkem |  |  |  | 0 |  | 0
|  |  |  | Celkem |  |  |  | 0 |  | 0
|  |  |  | Celkem |  |  |  | 0 |  | 0

## SO 452
Aspe |  | Firma: Pontex, spol. s r.o. (Pontex Consulting Engineers, Ltd.)
Příloha k formuláři pro ocenění nabídky
Stavba |  | 18 031 01 |  | II/125-034 Kolín, most ev.č.125-034 přes Labe-CS 2019 - 09/2019
číslo a název SO |  | SO 452 |  | Přeložka optické trasy ČD-Telematika CS 2018
číslo a název rozpočtu: |  | SO 452 |  | Přeložka optické trasy ČD-Telematika CS 2018
Poř. č.pol. | cenová soustava | Kód položky | Varianta položky | Název položky | jednotka | Počet jednotek | CENA |  | Sazba | DPH
[7 empty] | jednotková | celkem | DPH
1 | 2 | 3 | 4 | 5 | 6 | 7 | 8 | 9
|  | 0 |  | Všeobecné konstrukce a práce
1 | 2018_OTSKP | 02944 |  | OSTAT POŽADAVKY - DOKUMENTACE SKUTEČ PROVEDENÍ V DIGIT FORMĚ v tištěné a digitální formě | KPL | 1 |  | 0 | 21 | 0
|  | 0 |  | Všeobecné konstrukce a práce |  |  |  | 0 |  | 0
|  | 1 |  | Zemní práce
2 | 2018_OTSKP | 131738 |  | HLOUBENÍ JAM ZAPAŽ I NEPAŽ TŘ. I, ODVOZ DO 20KM pro kabelové komory | M3 | 10.176 |  | 0 | 21 | 0
1,8*1,8*1,2*2=7.776 [A] 2,0*2,0*0,6=2.400 [B] Celkem: A+B=10.176 [C]
3 | 2018_OTSKP | 17411 |  | ZÁSYP JAM A RÝH ZEMINOU SE ZHUTNĚNÍM | M3 | 10.176 |  | 0 | 21 | 0
1,8*1,8*1,2*2=7.776 [A] 2,0*2,0*0,6=2.400 [B] Celkem: A+B=10.176 [C]
|  | 1 |  | Zemní práce |  |  |  | 0 |  | 0
|  | 7 |  | Přidružená stavební výroba
4 | 2018_OTSKP | 701005 |  | VYHLEDÁVACÍ MARKER ZEMNÍ S MOŽNOSTÍ ZÁPISU | KUS | 1 |  | 0 | 21 | 0
5 | 2018_OTSKP | 75I83X |  | KABEL OPTICKÝ MIKROKABEL - MONTÁŽ zafouknutí optického kabelu | M | 520 |  | 0 | 21 | 0
6 | 2018_OTSKP | 75I83Y | A | KABEL OPTICKÝ MIKROKABEL - DEMONTÁŽ - povytažení optického kabelu a vytvoření rezervy 20 m | M | 540 |  | 0 | 21 | 0
7 | 2018_OTSKP | 75I83Y | B | KABEL OPTICKÝ MIKROKABEL - DEMONTÁŽ vytažení optického kabelu | M | 520 |  | 0 | 21 | 0
8 | 2018_OTSKP | 75I911 |  | OPTOTRUBKA HDPE PRŮMĚRU DO 40 MM | M | 490 |  | 0 | 21 | 0
470+10+10=490.000 [A]
9 | 2018_OTSKP | 75I91X |  | OPTOTRUBKA HDPE - MONTÁŽ přeložení stávající optotrubky z podlahy do závěsného žlabu | M | 940 |  | 0 | 21 | 0
2*470=940.000 [A]
10 | 2018_OTSKP | 75I91Y |  | OPTOTRUBKA HDPE - DEMONTÁŽ včetně odvozu a likvidace | M | 470 |  | 0 | 21 | 0
470=470.000 [A]
11 | 2018_OTSKP | 75I961 |  | OPTOTRUBKA - HERMETIZACE ÚSEKU DO 2000 M | ÚSEK | 2 |  | 0 | 21 | 0
12 | 2018_OTSKP | 75I962 |  | OPTOTRUBKA - KALIBRACE | M | 1000 |  | 0 | 21 | 0
2*500=1 000.000 [A]
13 | 2018_OTSKP | 75IA11 |  | OPTOTRUBKOVÁ SPOJKA PRŮMĚRU DO 40 MM mechanická 40/40 | KUS | 2 |  | 0 | 21 | 0
14 | 2018_OTSKP | 75IA12 |  | OPTOTRUBKOVÁ SPOJKA PRŮMĚRU PŘES 40 MM spojka HDPE 40 (kryt spojek mikrotrubiček), např. Matrix | KUS | 2 |  | 0 | 21 | 0
15 | 2018_OTSKP | 75IA1X |  | OPTOTRUBKOVÁ SPOJKA - MONTÁŽ stávající trubní spojky | KUS | 2 |  | 0 | 21 | 0
16 | 2018_OTSKP | 75IB11 |  | MIKROTRUBIČKA DO 10/8 MM | M | 2350 |  | 0 | 21 | 0
5*470=2 350.000 [A]
17 | 2018_OTSKP | 75IB1Y |  | MIKROTRUBIČKA DO 10/8 MM - DEMONTÁŽ včetně odvozu a likvidace | M | 2350 |  | 0 | 21 | 0
5*470=2 350.000 [A]
18 | 2018_OTSKP | 75IC11 |  | MIKROTRUBIČKOVÁ SPOJKA PRŮMĚRU DO 10 MM dodávka a montáž | KUS | 10 |  | 0 | 21 | 0
2*5=10.000 [A]
19 | 2018_OTSKP | 75II7X |  | SPOJKA OPTICKÁ - MONTÁŽ svaření vláken v optické spojce uzavření spojky uložení spojky do komory | KUS | 1 |  | 0 | 21 | 0
20 | 2018_OTSKP | 75II7Y |  | SPOJKA OPTICKÁ - DEMONTÁŽ vyjmutí optické spojky z komory a odpojení optického kabelu | KUS | 1 |  | 0 | 21 | 0
21 | 2018_OTSKP | 75IK11 |  | MĚŘENÍ STÁVAJÍCÍHO OPTICKÉHO KABELU před a po přeložce | VLÁKNO | 96 |  | 0 | 21 | 0
2*48=96.000 [A]
|  | 7 |  | Přidružená stavební výroba |  |  |  | 0 |  | 0
|  | 8 |  | Potrubí
22 | 2018_OTSKP | 8988C |  | KABELOVÉ KOMORY Z PLASTICKÝCH HMOT, UŽITNÝ OBJEM DO 0,35M3 kryt kabelové spojky OKOS - dodávka a montáž | KUS | 1 |  | 0 | 21 | 0
|  | 8 |  | Potrubí |  |  |  | 0 |  | 0
|  |  |  | C e l k e m |  |  |  | 0 |  | 0
Ostatní ve výkazu nespecifikované práce
Vícepráce
|  |  |  | Vícepráce celkem |  |  |  | 0 |  | 0
Méněpráce
|  |  |  | Méněpráce celkem |  |  |  | 0 |  | 0
|  |  |  | Celkem |  |  |  | 0 |  | 0
|  |  |  | Celkem |  |  |  | 0 |  | 0

## SO 453
Aspe |  | Firma: Pontex, spol. s r.o. (Pontex Consulting Engineers, Ltd.)
Příloha k formuláři pro ocenění nabídky
Stavba |  | 18 031 01 |  | II/125-034 Kolín, most ev.č.125-034 přes Labe-CS 2019 - 09/2019
číslo a název SO |  | SO 453 |  | Přeložka optické trasy JON.CZ CS 2018
číslo a název rozpočtu: |  | SO 453 |  | Přeložka optické trasy JON.CZ CS 2018
Poř. č.pol. | cenová soustava | Kód položky | Varianta položky | Název položky | jednotka | Počet jednotek | CENA |  | Sazba | DPH
[7 empty] | jednotková | celkem | DPH
1 | 2 | 3 | 4 | 5 | 6 | 7 | 8 | 9
|  | 0 |  | Všeobecné konstrukce a práce
1 | 2018_OTSKP | 02944 |  | OSTAT POŽADAVKY - DOKUMENTACE SKUTEČ PROVEDENÍ V DIGIT FORMĚ v tištěné a digitální formě | KPL | 1 |  | 0 | 21 | 0
|  | 0 |  | Všeobecné konstrukce a práce |  |  |  | 0 |  | 0
|  | 7 |  | Přidružená stavební výroba
2 | 2018_OTSKP | 75I832 |  | KABEL OPTICKÝ MIKROKABEL DO 36 VLÁKEN SM optický kabel 24 vl. | KMVLÁKNO | 21.84 |  | 0 | 21 | 0
910*24/1000=21.840 [A]
3 | 2018_OTSKP | 75I83Y | A | KABEL OPTICKÝ MIKROKABEL - DEMONTÁŽ předání majiteli, stávající kabel SM 24 vl. včetně odpojení v optickém rozvaděči | M | 877 |  | 0 | 21 | 0
4 | 2018_OTSKP | 75IH62 |  | UKONČENÍ KABELU OPTICKÉHO DO 36 VLÁKEN stávající optický rozvaděč, kabel 24 vl. | KUS | 2 |  | 0 | 21 | 0
5 | 2018_OTSKP | 75IK11 |  | MĚŘENÍ STÁVAJÍCÍHO OPTICKÉHO KABELU před přeložkou | VLÁKNO | 24 |  | 0 | 21 | 0
24=24.000 [A]
6 | 2018_OTSKP | 75IK21 |  | MĚŘENÍ KOMPLEXNÍ OPTICKÉHO KABELU nový optický kabel | VLÁKNO | 24 |  | 0 | 21 | 0
24=24.000 [A]
|  | 7 |  | Přidružená stavební výroba |  |  |  | 0 |  | 0
|  |  |  | C e l k e m |  |  |  | 0 |  | 0
Ostatní ve výkazu nespecifikované práce
Vícepráce
|  |  |  | Vícepráce celkem |  |  |  | 0 |  | 0
Méněpráce
|  |  |  | Méněpráce celkem |  |  |  | 0 |  | 0
|  |  |  | Celkem |  |  |  | 0 |  | 0
|  |  |  | Celkem |  |  |  | 0 |  | 0

## SO 454
Aspe |  | Firma: Pontex, spol. s r.o. (Pontex Consulting Engineers, Ltd.)
Příloha k formuláři pro ocenění nabídky
Stavba |  | 18 031 01 |  | II/125-034 Kolín, most ev.č.125-034 přes Labe-CS 2019 - 09/2019
číslo a název SO |  | SO 454 |  | Přeložka kabelů SSZ CS 2018
číslo a název rozpočtu: |  | SO 454 |  | Přeložka kabelů SSZ CS 2018
Poř. č.pol. | cenová soustava | Kód položky | Varianta položky | Název položky | jednotka | Počet jednotek | CENA |  | Sazba | DPH
[7 empty] | jednotková | celkem | DPH
1 | 2 | 3 | 4 | 5 | 6 | 7 | 8 | 9
|  | 0 |  | Všeobecné konstrukce a práce
1 | 2018_OTSKP | 014101 |  | POPLATKY ZA SKLÁDKU | M3 | 9.04 |  | 0 | 21 | 0
0,8*0,8*0,5*2=0.640 [B] 0,35*(0,2)*70=4.900 [A] 0,5*0,1*70=3.500 [D] Celkem: B+A+D=9.040 [E]
2 | 2018_OTSKP | 02944 |  | OSTAT POŽADAVKY - DOKUMENTACE SKUTEČ PROVEDENÍ V DIGIT FORMĚ v tištěné a digitální formě | KPL | 1 |  | 0 | 21 | 0
24 |  | R1 |  | SW NASTAVENÍ ŘADIČŮ obnova koordinace mezi řadiči SSZ vřetně propojení mezi kabelovými skříněmi a řadiči křižovatek | KPL | 1 |  | 0 | 21 | 0
|  | 0 |  | Všeobecné konstrukce a práce |  |  |  | 0 |  | 0
|  | 1 |  | Zemní práce
3 | 2018_OTSKP | 113138 |  | ODSTRANĚNÍ KRYTU ZPEVNĚNÝCH PLOCH S ASFALT POJIVEM, ODVOZ DO 20KM chodník | M3 | 3.5 |  | 0 | 21 | 0
0,5*0,1*70=3.500 [A]
4 | 2018_OTSKP | 13173 |  | HLOUBENÍ JAM ZAPAŽ I NEPAŽ TŘ. I startovací a cílová jáma | M3 | 18 |  | 0 | 21 | 0
1,5*1,5*2*4=18.000 [A]
5 | 2018_OTSKP | 131738 |  | HLOUBENÍ JAM ZAPAŽ I NEPAŽ TŘ. I, ODVOZ DO 20KM základ skříně | M3 | 0.64 |  | 0 | 21 | 0
0,8*0,8*0,5*2=0.640 [B]
6 | 2018_OTSKP | 13273 |  | HLOUBENÍ RÝH ŠÍŘ DO 2M PAŽ I NEPAŽ TŘ. I | M3 | 7.35 |  | 0 | 21 | 0
0,35*(0,5-0,2)*70=7.350 [A]
7 | 2018_OTSKP | 132738 |  | HLOUBENÍ RÝH ŠÍŘ DO 2M PAŽ I NEPAŽ TŘ. I, ODVOZ DO 20KM | M3 | 4.9 |  | 0 | 21 | 0
0,35*(0,2)*70=4.900 [A]
8 | 2018_OTSKP | 141733 |  | PROTLAČOVÁNÍ POTRUBÍ Z PLAST HMOT DN DO 150MM včetně chráničky PE 125 | M | 22 |  | 0 | 21 | 0
8,5+13,5=22.000 [A]
9 | 2018_OTSKP | 17411 |  | ZÁSYP JAM A RÝH ZEMINOU SE ZHUTNĚNÍM | M3 | 25.35 |  | 0 | 21 | 0
0,35*(0,5-0,2)*70=7.350 [A] 1,5*1,5*2*4=18.000 [B] Celkem: A+B=25.350 [C]
10 | 2018_OTSKP | 17581 |  | OBSYP POTRUBÍ A OBJEKTŮ Z NAKUPOVANÝCH MATERIÁLŮ pískové lože | M3 | 4.9 |  | 0 | 21 | 0
0,35*0,2*70=4.900 [A]
|  | 1 |  | Zemní práce |  |  |  | 0 |  | 0
|  | 7 |  | Přidružená stavební výroba
11 | 2018_OTSKP | 702311 |  | ZAKRYTÍ KABELŮ VÝSTRAŽNOU FÓLIÍ ŠÍŘKY DO 20 CM 22 cm, oranžová | M | 70 |  | 0 | 21 | 0
12 | 2018_OTSKP | 742Z23 |  | DEMONTÁŽ KABELOVÉHO VEDENÍ NN demontáž sdělovacího kabelu, včetně odvozu a likvidace | M | 750 |  | 0 | 21 | 0
13 | 2018_OTSKP | 744215 |  | KABELOVÁ SKŘÍŇ VENKOVNÍ PRÁZDNÁ PLASTOVÁ V KOMPAKTNÍM PILÍŘI, MIN. IP 44, 1070-1500 X 800 MM včetně svorek, typ LIC 1 | KUS | 2 |  | 0 | 21 | 0
14 | 2018_OTSKP | 75I322 |  | KABEL ZEMNÍ DVOUPLÁŠŤOVÝ S PANCÍŘEM PRŮMĚRU ŽÍLY 0,8 MM DO 25XN TCEPKPFLEZE 25XN 0,8 | KMČTYŘKA | 19.688 |  | 0 | 21 | 0
25*750*1,05/1000=19.688 [A]
15 | 2018_OTSKP | 75I911 |  | OPTOTRUBKA HDPE PRŮMĚRU DO 40 MM dodávka a montáž | M | 1575 |  | 0 | 21 | 0
750*2*1,05=1 575.000 [A]
16 | 2018_OTSKP | 75I961 |  | OPTOTRUBKA - HERMETIZACE ÚSEKU DO 2000 M | ÚSEK | 2 |  | 0 | 21 | 0
17 | 2018_OTSKP | 75I962 |  | OPTOTRUBKA - KALIBRACE | M | 1500 |  | 0 | 21 | 0
2*750=1 500.000 [A]
18 | 2018_OTSKP | 75IA11 |  | OPTOTRUBKOVÁ SPOJKA PRŮMĚRU DO 40 MM | KUS | 8 |  | 0 | 21 | 0
4*2=8.000 [A]
19 | 2018_OTSKP | 75IA52 |  | OPTOTRUBKOVÁ KONCOVKA PRŮMĚRU PŘES 40 MM | KUS | 4 |  | 0 | 21 | 0
4=4.000 [A]
20 | 2018_OTSKP | 75IF11 |  | SPOJOVACÍ SVORKOVNICE 2/10 dodávka a montáž | KUS | 20 |  | 0 | 21 | 0
21 | 2018_OTSKP | 75IH22 |  | UKONČENÍ KABELU CELOPLASTOVÝHO S PANCÍŘEM DO 100 ŽIL | KUS | 2 |  | 0 | 21 | 0
22 | 2018_OTSKP | 75IJ23 |  | MĚŘENÍ ZÁVĚREČNÉ DÁLKOVÝCH KABELŮ V OBOU SMĚRECH V PLNÉM ROZSAHU BEZ PROVOZU | ČTYŘKA | 25 |  | 0 | 21 | 0
|  | 7 |  | Přidružená stavební výroba |  |  |  | 0 |  | 0
|  | 9 |  | Ostatní konstrukce a práce
23 | 2018_OTSKP | 919112 |  | ŘEZÁNÍ ASFALTOVÉHO KRYTU VOZOVEK TL DO 100MM chodník | M | 140 |  | 0 | 21 | 0
2*70=140.000 [A]
|  | 9 |  | Ostatní konstrukce a práce |  |  |  | 0 |  | 0
|  |  |  | C e l k e m |  |  |  | 0 |  | 0
Ostatní ve výkazu nespecifikované práce
Vícepráce
|  |  |  | Vícepráce celkem |  |  |  | 0 |  | 0
Méněpráce
|  |  |  | Méněpráce celkem |  |  |  | 0 |  | 0
|  |  |  | Celkem |  |  |  | 0 |  | 0
|  |  |  | Celkem |  |  |  | 0 |  | 0

## SO 461
Aspe |  | Firma: Pontex, spol. s r.o. (Pontex Consulting Engineers, Ltd.)
Příloha k formuláři pro ocenění nabídky
Stavba |  | 18 031 01 |  | II/125-034 Kolín, most ev.č.125-034 přes Labe-CS 2019 - 09/2019
číslo a název SO |  | SO 461 |  | Přeložka kamerových bodů CS 2018
číslo a název rozpočtu: |  | SO 461 |  | Přeložka kamerových bodů CS 2018
Poř. č.pol. | cenová soustava | Kód položky | Varianta položky | Název položky | jednotka | Počet jednotek | CENA |  | Sazba | DPH
[7 empty] | jednotková | celkem | DPH
1 | 2 | 3 | 4 | 5 | 6 | 7 | 8 | 9
|  | 0 |  | Všeobecné konstrukce a práce
1 | 2018_OTSKP | 02944 |  | OSTAT POŽADAVKY - DOKUMENTACE SKUTEČ PROVEDENÍ V DIGIT FORMĚ v tištěné a digitální formě | KPL | 1 |  | 0 | 21 | 0
|  | 0 |  | Všeobecné konstrukce a práce |  |  |  | 0 |  | 0
|  | 7 |  | Přidružená stavební výroba
2 | 2018_OTSKP | 75I812 |  | KABEL OPTICKÝ SINGLEMODE DO 36 VLÁKEN dodávka a montáž | KMVLÁKNO | 12.6 |  | 0 | 21 | 0
((470+15+15)*1,05)*24/1000=12.600 [A]
3 | 2018_OTSKP | 75I81Y |  | KABEL OPTICKÝ SINGLEMODE - DEMONTÁŽ | M | 520 |  | 0 | 21 | 0
4 | 2018_OTSKP | 75I911 |  | OPTOTRUBKA HDPE PRŮMĚRU DO 40 MM | M | 490 |  | 0 | 21 | 0
470+10+10=490.000 [A]
5 | 2018_OTSKP | 75I961 |  | OPTOTRUBKA - HERMETIZACE ÚSEKU DO 2000 M | ÚSEK | 1 |  | 0 | 21 | 0
6 | 2018_OTSKP | 75I962 |  | OPTOTRUBKA - KALIBRACE | M | 500 |  | 0 | 21 | 0
500=500.000 [A]
7 | 2018_OTSKP | 75IA71 |  | OPTOTRUBKOVÁ PRŮCHODKA PRŮMĚRU DO 40 MM | KUS | 2 |  | 0 | 21 | 0
8 | 2018_OTSKP | 75II71 |  | SPOJKA OPTICKÁ DO 72 VLÁKEN | KUS | 2 |  | 0 | 21 | 0
9 | 2018_OTSKP | 75IK21 |  | MĚŘENÍ KOMPLEXNÍ OPTICKÉHO KABELU před a po přeložce | VLÁKNO | 48 |  | 0 | 21 | 0
2*24=48.000 [A]
10 | 2018_OTSKP | 75L41Y |  | KAMERA ANALOGOVÁ - DEMONTÁŽ demontáž a odvoz stávající kamery MP včetně kabeláže a rozvaděčů | KUS | 1 |  | 0 | 21 | 0
11 | 2018_OTSKP | 75L44X |  | KAMERA SPECIÁLNÍ - MONTÁŽ stávající kamera detekce jízdy na červenou - montáž, včetně rozvaděčů a kabeláže | KUS | 1 |  | 0 | 21 | 0
12 | 2018_OTSKP | 75L44Y |  | KAMERA SPECIÁLNÍ - DEMONTÁŽ stávající kamera detekce jízdy na červenou - demontáž a uskladnění, včetně rozvaděčů a kabeláže | KUS | 1 |  | 0 | 21 | 0
13 | 2018_OTSKP | 75L48X |  | PŘÍSLUŠENSTVÍ KS - MONTÁŽ Wi¦Fi, anténa, kabeláž a rozvaděč | KUS | 1 |  | 0 | 21 | 0
14 | 2018_OTSKP | 75L48Y |  | PŘÍSLUŠENSTVÍ KS - DEMONTÁŽ WiFi, včetně antény kabeláže a rozvaděče, uskladnění po dobu stavby | KUS | 1 |  | 0 | 21 | 0
15 | 2018_OTSKP | 75L492 |  | ZPROVOZNĚNÍ A NASTAVENÍ POHLEDU KAMERY kamera detekce jízdy na červenou | KUS | 1 |  | 0 | 21 | 0
|  | 7 |  | Přidružená stavební výroba |  |  |  | 0 |  | 0
|  |  |  | C e l k e m |  |  |  | 0 |  | 0
Ostatní ve výkazu nespecifikované práce
Vícepráce
|  |  |  | Vícepráce celkem |  |  |  | 0 |  | 0
Méněpráce
|  |  |  | Méněpráce celkem |  |  |  | 0 |  | 0
|  |  |  | Celkem |  |  |  | 0 |  | 0
|  |  |  | Celkem |  |  |  | 0 |  | 0

## SO 901
Aspe |  | Firma: Pontex, spol. s r.o. (Pontex Consulting Engineers, Ltd.)
Příloha k formuláři pro ocenění nabídky
Stavba |  | 18 031 01 |  | II/125-034 Kolín, most ev.č.125-034 přes Labe-CS 2019 - 09/2019
číslo a název SO |  | SO 901 |  | Opatření na dráze
číslo a název rozpočtu: |  | SO 901 |  | Opatření na dráze
Poř. č.pol. | cenová soustava | Kód položky | Varianta položky | Název položky | jednotka | Počet jednotek | CENA |  | Sazba | DPH
[7 empty] | jednotková | celkem | DPH
1 | 2 | 3 | 4 | 5 | 6 | 7 | 8 | 9
|  | 1 |  | Zemní práce
1 |  | 18480R |  | OCHRANA BRÁNY ochrana TV.č.151-152 vrstvou geotextílie nebo vhodným způsobem | KPL | 1 |  | 0 | 21 | 0
1=1.000 [A]
|  | 1 |  | Zemní práce |  |  |  | 0 |  | 0
|  | 5 |  | Komunikace
2 |  | 58302R |  | KRYT ZE SINIČNÍCH DÍLCŮ (PANELŮ) TL 180MM NA ZÁKLADĚ POŽADAVKU SŽDC ochrana kolejiště během provádění prací během výluk na trati vč. štěrkopískového lože, podklad z geotextílie komplet vč.montáže, demontáže,odstranění štěrkopískového lože typ panelů dle možnosti zhotovitele vč.odvozu, uložení a poplatků | M2 | 780 |  | 0 | 21 | 0
40*19.5=780.000 [A]
|  | 5 |  | Komunikace |  |  |  | 0 |  | 0
|  | 7 |  | Přidružená stavební výroba
3 |  | 70001R |  | ZŘÍZENÍ NEUTRÁLNÍCH POLÍ V TRAKČNÍM VEDENÍ zřízení neutrálních polí v TV pomocí děličů kabelové vedení c chráničce ve výkopu vč.záhozu vystrojení ukolejnění regulace TV, napěťové zkoušky, revize | KPL | 1 |  | 0 | 21 | 0
1=1.000 [A]
4 |  | 70002R |  | DEMONTÁŽ NEUTRÁLNÍCH POLÍ V TRAKČNÍM VEDENÍ demontáž neutrálních polí v TV s výměnou vodičů Demontáž kabelového vedení Definitivní ukolejnění Regulace TV, napěťové zkoušky a revize Výluky vykázány samostatně | KPL | 1 |  | 0 | 21 | 0
1=1.000 [A]
|  | 7 |  | Přidružená stavební výroba |  |  |  | 0 |  | 0
|  |  |  | C e l k e m |  |  |  | 0 |  | 0
Ostatní ve výkazu nespecifikované práce
Vícepráce
|  |  |  | Vícepráce celkem |  |  |  | 0 |  | 0
Méněpráce
|  |  |  | Méněpráce celkem |  |  |  | 0 |  | 0
|  |  |  | Celkem |  |  |  | 0 |  | 0
|  |  |  | Celkem |  |  |  | 0 |  | 0