## Oprava střechy haly
TECHNICKÁ SPECIFIKACE Víceúčelového povrchu hřiště |  |  | NABÍDKA
int. označení | název požadovaného výrobku | technická specifikace požadovaného výrobku | množství | jednotka | jednotková cena bez DPH | cena celkem bez DPH | cena celkem včetně DPH
| Umělá tráva | 2. generace, výška vlákna 15 mm, šířka vlákna 12 mm, tloušťka 65 μm, hustota vlákna více než 60 000 vpichů na m2 | 673 | m2
| Lajnování umělé trávy | tenis, nohejbal, futsal | 325 | m
| Barva povrchu | modrá - tenis + nohejbal, zelená - výběhy
|  |  | cena celkem |  |  |  | 0