## rekapitulace
ASPE 9 | Firma: 1
Soupis objektů s DPH
Stavba:15-278-2 - SOKP 512 "D1-Jesenice-Vestec,Psáry-přeložka II/105"
| Varianta:ZŘ - Základní řešení |  |  |  | Sazba 1 | 0
| Odbytová cena: | 0 |  |  | Sazba 2 | 15
| OC+DPH: | 0 |  |  | Sazba 3 | 21
Objekt | Popis | OC | DPH | OC+DPH
000 | Vedlejší a ostatní náklady | 0 | 0 | 0
001 | Příprava staveniště | 0 | 0 | 0
101 | Hlavní trasa | 0 | 0 | 0
102 | Komunikace k Tondachu | 0 | 0 | 0
103.1 | Komunikace k sídlišti | 0 | 0 | 0
104 | Pěší a cyklistická stezka | 0 | 0 | 0
105 | DIO | 0 | 0 | 0
106 | Oprava objízdných komunikací | 0 | 0 | 0
201 | Rámový most v km 1,067 | 0 | 0 | 0
210 | Protihluková stěna v km 1,140-1,320 vlevo | 0 | 0 | 0
301 | Přeložka potoka v km 1,067 | 0 | 0 | 0
302 | Podchycení drenáží | 0 | 0 | 0
421 | Veřejné osvětlení v km 1,250 až 1,550 | 0 | 0 | 0
501 | Přeložka VTL plynovodu DN 80 | 0 | 0 | 0
801 | Vegetační úpravy | 0 | 0 | 0
810 | Rekultivace komunikace k Tondachu | 0 | 0 | 0
811 | Rekultivace silnice II/105 | 0 | 0 | 0
820 | Rekultivace dočasného záboru | 0 | 0 | 0

## 000
ASPE 9 |  | Firma: 1
Příloha k formuláři pro ocenění nabídky
Stavba : |  | 15-278-2 | SOKP 512 "D1-Jesenice-Vestec,Psáry-přeložka II/105"
číslo a název SO: |  | 000 | Vedlejší a ostatní náklady
číslo a název rozpočtu: |  | 000 | Vedlejší a ostatní náklady
Poř. č.pol. | Kód položky | Varianta položky | Název položky | jednotka | Počet jednotek | CENA |  | Sazba | DPH
[6 empty] | jednotková | celkem | DPH
1 | 2 | 3 | 4 | 5 | 6 | 7 | 8
|  | 0 | Všeobecné konstrukce a práce
1 | 02110 |  | PROSTORY PRO OBJEDNATELE - KANCELÁŘE 1xBOZP + dozoři dle. požadavků investora | KPL | 1 |  | 0 | 21 | 0
2 | 02210 |  | VYBAVENÍ PRO OBJEDNATELE - KANCELÁŘE 1xBOZP + dozoři dle. požadavků investora | KPL | 1 |  | 0 | 21 | 0
3 | 02620 |  | ZKOUŠENÍ KONSTRUKCÍ A PRACÍ NEZÁVISLOU ZKUŠEBNOU zajištění všech zkoušek které bude stavební dozor požadovat | KPL | 1 |  | 0 | 21 | 0
4 | 02780 |  | POMOC PRÁCE ZŘÍZ NEBO ZAJIŠŤ ZEMNÍKY A SKLÁDKY | KPL | 1 |  | 0 | 21 | 0
5 | 02832 |  | PRŮZKUMNÉ PRÁCE HYDROLOGICKÉ V PODZEMÍ posouzení možnosti ovlivnění stávajících studní | KPL | 1 |  | 0 | 21 | 0
6 | 02911a |  | OSTATNÍ POŽADAVKY - VYTYČOVACÍ BOD Celkový počet podů sítě 8ks -z toho se základní stabilizací (1.6m) s ochrannou skruží, 1x OTZ 5ks -z toho s hloubk. stabilizací - (armokoš A1-1.4m, vrt 2.2), skruž, 1 OTZ 1ks -z toho s hloubk. stabilizací (armokoš A2-4.2m, vrt 5.0m), skruž, 1 OTZ 1ks -z toho s hloubk. stabilizací - (armokoš A3-10.2m, vrt 11.0m), skruž, 1 OTZ 1ks Související činnosti: -ochrana stávajících IS 1 kus -splnění podmínek provozovatele el. vedení k práci v ochranném pásmu 1 kus -kácení / ořezání náletových dřevin 1 místo -kácení stromu do průměru kmene 50cm 1 kus -umytí vozovek 1 kus Vrtací práce: -zemní vrtání mobilní soupravou O350mm 26,2 m -skládkování 2,52 m3 Stabilizace bodů: -betonáž základů bodů (beton C30/37-XF4) - PILOTY 2 m3 -úprava terénu pro osazení a utěsnění ochran. prvků (šachty) 0,8 m3 -roura plastová O150 10,8 m -plastová šachta s poklopem 8 ks -nivelační značka hřebová (mosaz/nerez ocel) 8 ks -ochranný tyč. znak (červenobílý, délka 2m) 8 ks -výstražná tabulka s nápisem 8 ks -ocelový roksor O12mm 3,2 kg -nezamrzavý materiál pro obsyp bodů 0,44 m3 -hloubení základů pro ochranné tyče 0,80 m3 -betonáž základů pro ochranné tyče (beton C30/37-XF4) 0,80 m3 -ochranná betonová skuž DN1500, výška 0.5m 8 ks -ochranný nátěr skruže, bílá barva 2,8 m2 -ochranný nátěr skruže, červená barva 2,8 m2 -výztuž pilot (viz. Tech. zpráva, kap. 12.6) - armokoše A1, A2, A3 0,038 t Geodetické práce: -polohové a výškové zaměření bodů 8 bod -dokumentace ZVS 1 ks Odstranění bodu po doknčení stavby (bod č. 4005): -odstranění bodu 1 bod -skládkování 0,2 m3 -zasypání vrtu 0,2 m3 -uvedení místa do původního stavu 1 ks | KPL | 1 |  | 0 | 21 | 0
7 | 02911b |  | OSTATNÍ POŽADAVKY - OCHRANA BODU - ochrana bodu státního bodového pole v dočasném záboru dle přílohy A.3.5 - ochranná skruž DN1500 o výšce 0.5m | KUS | 1 |  | 0 | 21 | 0
8 | 02911c |  | OSTATNÍ POŽADAVKY - GEODETICKÉ ZAMĚŘENÍ - geodetické zaměření pro projekt RDS - geodetické zpracování DSPS včetně zaměření - veškeré vytyčovací práce | KPL | 1 |  | 0 | 21 | 0
9 | 02930a |  | OSTATNÍ POŽADAVKY - ZÁKLADNÍ KÁMEN dle. požadavků investora | KPL | 1 |  | 0 | 21 | 0
10 | 02930b |  | OSTATNÍ POŽADAVKY - PAMĚTNÍ DESKA dle. požadavků investora | KPL | 1 |  | 0 | 21 | 0
11 | 02943 |  | OSTATNÍ POŽADAVKY - VYPRACOVÁNÍ RDS - zahrnuje veškeré náklady spojené s objednatelem požadovanými pracemi | KPL | 1 |  | 0 | 21 | 0
12 | 02944 |  | OSTAT POŽADAVKY - DOKUMENTACE SKUTEČ PROVEDENÍ V DIGIT FORMĚ - zahrnuje veškeré náklady spojené s objednatelem požadovanými pracemi | KPL | 1 |  | 0 | 21 | 0
13 | 02960 |  | OSTATNÍ POŽADAVKY - ODBORNÝ DOZOR stavební a autorský dozor dle. požadavků investora | KPL | 1 |  | 0 | 21 | 0
1=1,000 [A]
14 | 02990 |  | OSTATNÍ POŽADAVKY - INFORMAČNÍ TABULE - Identifikační tabule stavby se základními údaji o díle | KPL | 1 |  | 0 | 21 | 0
15 | 02991 |  | PUBLICITA - SLAVNOSTNÍ OTEVŘENÍ dle. požadavků investora | KPL | 1 |  | 0 | 21 | 0
16 | 03100a |  | ZAŘÍZENÍ STAVENIŠTĚ - ZŘÍZENÍ | KPL | 1 |  | 0 | 21 | 0
17 | 03100b |  | ZAŘÍZENÍ STAVENIŠTĚ - PROVOZ | KPL | 1 |  | 0 | 21 | 0
18 | 03100c |  | ZAŘÍZENÍ STAVENIŠTĚ - ODSTRANĚNÍ | KPL | 1 |  | 0 | 21 | 0
19 | 03730 |  | POMOC PRÁCE ZAJIŠŤ NEBO ZŘÍZ OCHRANU INŽENÝRSKÝCH SÍTÍ koordinace stavby přeložky silnic II/105 a stavby školy "Nová škola pro Psáry a Dolní Jirčany" | KPL | 1 |  | 0 | 21 | 0
20 | 04810a |  | VYHODNOCENÍ STAVBY Z HLEDISKA JAKOSTI dle. požadavků investora | KPL | 1 |  | 0 | 21 | 0
21 | 04810b |  | ZÁVĚREČNÉ VYHODNOCENÍ STAVBY dle. požadavků investora | KPL | 1 |  | 0 | 21 | 0
|  | 0 | Všeobecné konstrukce a práce |  |  |  | 0 |  | 0
|  |  | C e l k e m |  |  |  | 0 |  | 0

## 001
ASPE 9 |  | Firma: 1
Příloha k formuláři pro ocenění nabídky
Stavba : |  | 15-278-2 | SOKP 512 "D1-Jesenice-Vestec,Psáry-přeložka II/105"
číslo a název SO: |  | 001 | Příprava staveniště
číslo a název rozpočtu: |  | 001 | Příprava staveniště
Poř. č.pol. | Kód položky | Varianta položky | Název položky | jednotka | Počet jednotek | CENA |  | Sazba | DPH
[6 empty] | jednotková | celkem | DPH
1 | 2 | 3 | 4 | 5 | 6 | 7 | 8
|  | 0 | Všeobecné konstrukce a práce
1 | 014101 |  | POPLATKY ZA SKLÁDKU | M3 | 32.4 |  | 0 | 21 | 0
drn dle pol.11130 216*0,15=32,400 [A]
2 | 014102 |  | POPLATKY ZA SKLÁDKU | T | 11.1 |  | 0 | 21 | 0
odstraňované pařezy z pol.11201 (3+37+32+2)*0,15=11,100 [A]
|  | 0 | Všeobecné konstrukce a práce |  |  |  | 0 |  | 0
|  | 1 | Zemní práce
3 | 11020 |  | VŠEOBECNÉ VYKLIZENÍ ZEMĚDĚLSKÝCH PLOCH Vyčištění a urovnání | M2 | 30346 |  | 0 | 21 | 0
trvalý zábor - ZPF 15891=15 891,000 [A] dočasný zábor - ZPF 14455=14 455,000 [B] Celkem: A+B=30 346,000 [C]
4 | 11090 |  | VŠEOBECNÉ VYKLIZENÍ OSTATNÍCH PLOCH Vyčištění a urovnání | M2 | 9588 |  | 0 | 21 | 0
trvalý zábor - ostatní plochy 1828=1 828,000 [A] dočasný zábor - ostatní plochy 7760=7 760,000 [B] Celkem: A+B=9 588,000 [C]
5 | 11120 |  | ODSTRANĚNÍ KŘOVIN vč. odvozu a likvidace | M2 | 50 |  | 0 | 21 | 0
6 | 11130 |  | SEJMUTÍ DRNU odvoz a uložení na skládku | M2 | 216 |  | 0 | 21 | 0
7 | 11201 |  | KÁCENÍ STROMŮ D KMENE DO 0,5M S ODSTRANĚNÍM PAŘEZŮ odvoz a uložení kmenů na místo dle požadavků investora odvoz a uložení pařezů na skládku odvoz a likvidace odpadu | KUS | 72 |  | 0 | 21 | 0
průměr do 10 cm 3=3,000 [A] 11-30 cm 37=37,000 [B] 31-50 cm 32=32,000 [C] Celkem: A+B+C=72,000 [D]
8 | 11202 |  | KÁCENÍ STROMŮ D KMENE DO 0,9M S ODSTRANĚNÍM PAŘEZŮ odvoz a uložení kmenů na místo dle požadavků investora odvoz a uložení pařezů na skládku odvoz a likvidace odpadu | KUS | 2 |  | 0 | 21 | 0
průměr 51-90 cm 2=2,000 [A]
9 | 12110 |  | SEJMUTÍ ORNICE NEBO LESNÍ PŮDY odvoz na mezideponii | M3 | 5678 |  | 0 | 21 | 0
trvalý zábor ZPF - ornice 4625=4 625,000 [A] trvalý zábor ZPF - podorničí 892=892,000 [B] doč. zábor pro SO 103.2 - ornice 161=161,000 [C] Celkem: A+B+C=5 678,000 [D]
10 | 12573 |  | VYKOPÁVKY ZE ZEMNÍKŮ A SKLÁDEK TŘ. I naložení a odvoz přebytku ornice z deponie na místo určené investorem | M3 | 3400 |  | 0 | 21 | 0
11 | 17120 |  | ULOŽENÍ SYPANINY DO NÁSYPŮ A NA SKLÁDKY BEZ ZHUTNĚNÍ | M3 | 5678 |  | 0 | 21 | 0
uložení ornice na mezideponii dle pol. 12110 5678=5 678,000 [A]
12 | 18230 |  | ROZPROSTŘENÍ ORNICE V ROVINĚ rozprostření přebytku ornice na místě určené investorem | M3 | 3400 |  | 0 | 21 | 0
13 | 18710 |  | OŠETŘENÍ ORNICE NA SKLÁDCE | M3 | 5678 |  | 0 | 21 | 0
ošetřování ornice na mezideponii dle pol. 12110 5678=5 678,000 [A]
|  | 1 | Zemní práce |  |  |  | 0 |  | 0
|  |  | C e l k e m |  |  |  | 0 |  | 0

## 101
ASPE 9 |  | Firma: 1
Příloha k formuláři pro ocenění nabídky
Stavba : |  | 15-278-2 | SOKP 512 "D1-Jesenice-Vestec,Psáry-přeložka II/105"
číslo a název SO: |  | 101 | Hlavní trasa
číslo a název rozpočtu: |  | 101 | Hlavní trasa
Poř. č.pol. | Kód položky | Varianta položky | Název položky | jednotka | Počet jednotek | CENA |  | Sazba | DPH
[6 empty] | jednotková | celkem | DPH
1 | 2 | 3 | 4 | 5 | 6 | 7 | 8
|  | 0 | Všeobecné konstrukce a práce
1 | 014101A |  | POPLATKY ZA SKLÁDKU - zemina | M3 | 5423.7 |  | 0 | 21 | 0
dle pol. 17120 5396,2=5 396,200 [A] dle pol.12931 (110)*0,25=27,500 [B] Celkem: A+B=5 423,700 [C]
2 | 014102A |  | POPLATKY ZA SKLÁDKU - kamenivo | T | 1763.3 |  | 0 | 21 | 0
dle pol.11332 801,5*2,2=1 763,300 [A]
3 | 014102B |  | POPLATKY ZA SKLÁDKU - prostý beton | T | 51.83 |  | 0 | 21 | 0
dle pol.96615 (3+1,5+1)*2,38=13,090 [A] dle pol.966358 13*0,6=7,800 [B] dle pol. 11348 13*2,38=30,940 [C] Celkem: A+B+C=51,830 [D]
|  | 0 | Všeobecné konstrukce a práce |  |  |  | 0 |  | 0
|  | 1 | Zemní práce
4 | 11332 |  | ODSTRANĚNÍ PODKLADŮ ZPEVNĚNÝCH PLOCH Z KAMENIVA NESTMELENÉHO odvoz a uložení na skládku | M3 | 801.5 |  | 0 | 21 | 0
podkladní vrstvy dle pol.11372 1865*0,350+300*0,35+125*0,35=801,500 [A]
5 | 11348 |  | ODSTRANĚNÍ KRYTU ZPEVNĚNÝCH PLOCH Z DLAŽDIC VČETNĚ PODKLADU odvoz a uložení na skládku | M3 | 13 |  | 0 | 21 | 0
Odstranění dlážděného chodníku v KÚ vč. Úseku pod obratištěm tl. 0,25 m oměřeno ze stiuace- zaměření plocha 52m2 52*0,25=13,000 [A]
6 | 11372 |  | FRÉZOVÁNÍ ZPEVNĚNÝCH PLOCH ASFALTOVÝCH odvoz a uložení na místo dle požadavků investora | M3 | 343.5 |  | 0 | 21 | 0
úsek km 0,910-1,224 1865*0,150=279,750 [A] 1,403-1,458 300*0,150=45,000 [B] v KÚ 125*0,150=18,750 [C] A+B+C=343,500 [D]
7 | 113765 |  | FRÉZOVÁNÍ DRÁŽKY PRŮŘEZU DO 600MM2 V ASFALTOVÉ VOZOVCE | M | 140 |  | 0 | 21 | 0
podél monolit.žlábku 140=140,000 [A]
8 | 12383 |  | ODKOP PRO SPOD STAVBU SILNIC A ŽELEZNIC TŘ. II odvoz na skládku | M3 | 5369.6 |  | 0 | 21 | 0
5369,6=5 369,600 [A]
9 | 12573 |  | VYKOPÁVKY ZE ZEMNÍKŮ A SKLÁDEK TŘ. I | M3 | 1342.65 |  | 0 | 21 | 0
naložení a dovoz ornice z mezideponie na svahy 4628*0,150=694,200 [A] v rovině 4323*0,150=648,450 [B] A+B=1 342,650 [C]
10 | 12931 |  | ČIŠTĚNÍ PŘÍKOPŮ OD NÁNOSU DO 0,25M3/M odvoz a uložení na skládku | M | 110 |  | 0 | 21 | 0
Pročištění příkopů v ZÚ, v napojení na stáv příkop v délce 2x 10 m mezi kom. A stezkou a podél stezky + 90 m pročištění stáv. Příkopu podél kom. II/105 vpravo až do vodoteče 110=110,000 [A]
11 | 13283 |  | HLOUBENÍ RÝH ŠÍŘ DO 2M PAŽ I NEPAŽ TŘ. II odvoz na skládku | M3 | 26.6 |  | 0 | 21 | 0
pro UV přípojky (9,5+4,5)*1,0*1,90=26,600 [A]
12 | 17120 |  | ULOŽENÍ SYPANINY DO NÁSYPŮ A NA SKLÁDKY BEZ ZHUTNĚNÍ uložení na skládku | M3 | 5396.2 |  | 0 | 21 | 0
dle pol. 12383 5369,6=5 369,600 [A] dle pol. 13283 26,6=26,600 [B] Celkem: A+B=5 396,200 [C]
13 | 17180a |  | ULOŽENÍ SYPANINY DO NÁSYPŮ Z NAKUPOVANÝCH MATERIÁLŮ | M3 | 5516.8 |  | 0 | 21 | 0
násyp zjištěn planimetrii 5516,8000=5 516,800 [A]
14 | 17180b |  | ULOŽENÍ SYPANINY DO NÁSYPŮ Z NAKUPOVANÝCH MATERIÁLŮ AKTIVNÍ ZÓNA | M3 | 5075.9 |  | 0 | 21 | 0
pod komunikací tl. 0,5 m a pod stezkou 0,3 m zjištěno planimetrováním 5075,9=5 075,900 [A]
15 | 17380 |  | ZEMNÍ KRAJNICE A DOSYPÁVKY Z NAKUPOVANÝCH MATERIÁLŮ | M3 | 600.4 |  | 0 | 21 | 0
délky krajnic odečteny ze situace, plochy dosypávky z řezů délka*plocha = 600,4=600,400 [A]
16 | 17481 |  | ZÁSYP JAM A RÝH Z NAKUPOVANÝCH MATERIÁLŮ | M3 | 15.5 |  | 0 | 21 | 0
23,9-(1,4+7,0)=15,500 [A]
17 | 17581 |  | OBSYP POTRUBÍ A OBJEKTŮ Z NAKUPOVANÝCH MATERIÁLŮ | M3 | 7 |  | 0 | 21 | 0
přípojky vpustí 1,0*14,0*0,50=7,000 [A]
18 | 18110 |  | ÚPRAVA PLÁNĚ SE ZHUTNĚNÍM V HORNINĚ TŘ. I | M2 | 10855 |  | 0 | 21 | 0
1100(SO101 0,91-1,020)+535 (SO104 0-0,120) +2065 (SO101+104 1,02 - 1,16) + 915 (SO101+104 1,16 - 1,22) + 1770 (SO101+104 1,22 - 1,34) + 1469,3 (OK) + 3000 (SO 101 + 104 1,38 - KÚ) 10855=10 855,000 [A] zjištěno z řezů (rozsah příčně) a ze situace (délka)
19 | 18220 |  | ROZPROSTŘENÍ ORNICE VE SVAHU tl.150 mm | M3 | 694.2 |  | 0 | 21 | 0
4628*0,15=694,200 [A]
20 | 18230 |  | ROZPROSTŘENÍ ORNICE V ROVINĚ tl.150 mm | M3 | 648.45 |  | 0 | 21 | 0
4323*0,15=648,450 [A]
|  | 1 | Zemní práce |  |  |  | 0 |  | 0
|  | 2 | Základy
21 | 212636 |  | TRATIVODY KOMPL Z TRUB Z PLAST HM DN DO 150MM, RÝHA TŘ II | M | 1051.25 |  | 0 | 21 | 0
úsek 0,920-0,990 P dl. 93 m 1,020-1,062 P dl. 44,5 m 1,075 - OK P (vč. OK do SO 102) dl. 293 m 1,390 - 1,460 P dl. 162 m vlevo 0,910-1,000 dl. 93 m 1,222-1,34 + část v SO 103.1 dl. 177,75 m 1,380-1,580 L 188 m ----------- 1051,25=1 051,250 [A]
22 | 21452 |  | SANAČNÍ VRSTVY Z KAMENIVA DRCENÉHO Úprava (SANAČNÍ vrstva) podloží násypů hrubým drceným kamenivem - výměna v tl. 0,3 m | M3 | 1255 |  | 0 | 21 | 0
zjištěno planimetrováním = 1255=1 255,000 [A]
|  | 2 | Základy |  |  |  | 0 |  | 0
|  | 4 | Vodorovné konstrukce
23 | 45131 |  | PODKL A VÝPLŇ VRSTVY Z PROST BET | M3 | 10 |  | 0 | 21 | 0
betonové lože dlažeb tl.0,1m 100*0,1=10,000 [A]
24 | 461314 |  | PATKY Z PROSTÉHO BETONU C25/30 | M3 | 2.88 |  | 0 | 21 | 0
betonová patka u odláždění 0,3*0,8*1,5 *8=2,880 [A]
25 | 465512 |  | DLAŽBY Z LOMOVÉHO KAMENE NA MC | M3 | 6 |  | 0 | 21 | 0
Dlažba z lomového kamene tl. 60 mm 100m2*0,06=6,000 [A]
26 | 465512a |  | DLAŽBY Z LOMOVÉHO KAMENE NA MC velkokapacitní příkop z lomového kamene | M3 | 162.75 |  | 0 | 21 | 0
velkokapacitní příkop z lomového kamene tl. 0,40 m se šířkou dna 0,6 m do výšky příkopu 0,6 m, v délce 93 m plocha průřezu z řezu = 1,75 m2 * délka 93 m =162,750 [A]
|  | 4 | Vodorovné konstrukce |  |  |  | 0 |  | 0
|  | 5 | Komunikace
27 | 56112 |  | PODKLADNÍ BETON TL. DO 100MM suchý beton | M2 | 295 |  | 0 | 21 | 0
lože zámkové dlažby u PHS 295=295,000 [A] OMĚŘENO ZE SIT
28 | 56314 |  | VOZOVKOVÉ VRSTVY Z MECHANICKY ZPEVNĚNÉHO KAMENIVA TL. DO 200MM MZK tl.180 mm | M2 | 6456.21 |  | 0 | 21 | 0
vozovka před mostem 1300=1 300,000 vozovka za mostem - středový ostrov OK 5370,26-340,55 = 5029,71m2 prstenec 126,5m2 1300+5029,71+126,5=6 456,210 [A]
29 | 56330a |  | VOZOVKOVÉ VRSTVY ZE ŠTĚRKODRTI Šda 0/32 Ge | M3 | 1881.888 |  | 0 | 21 | 0
vozovka před msotem 1602,81m2 (tl. vrstvy (0,25m) vozovka za mostem 5585m2 (tl. vrstvy 0,25 m) konstrukce prstence 98m2 (tl. vrstvy 0,22 m) konstrukce ostr. 57m2 (tl. vrstvy 0,15 m) kce sjezdů + obratiště 365,5m2 (tl. vrstvy 0,15 m) --------------- (1602,81+5585)*0,250+98*0,22+57*0,15+365,5*0,15=1 881,887 [A]
30 | 56330b |  | VOZOVKOVÉ VRSTVY ZE ŠTĚRKODRTI ŠDa Ge0/63 mm | M3 | 64.515 |  | 0 | 21 | 0
konstrukce ostrůvků 57*0,170=9,690 [A] konstrukce hosp.sjezdů+obratiště 365,5*0,150=54,825 [B] Celkem: A+B=64,515 [C]
31 | 56342 |  | VOZOVKOVÉ VRSTVY ZE ŠTĚRKOPÍSKU TL. DO 100MM | M2 | 295 |  | 0 | 21 | 0
lože zámkové dlažby u PHS 295=295,000 [A]
32 | 56361 |  | VOZOVKOVÉ VRSTVY Z RECYKLOVANÉHO MATERIÁLU TL DO 50MM 50 RA 0/16 | M2 | 302.75 |  | 0 | 21 | 0
konstrukce hosp.sjezdů+obratiště 302,75=302,750 [A]
33 | 56932 |  | ZPEVNĚNÍ KRAJNIC ZE ŠTĚRKODRTI TL. DO 100MM | M2 | 482.75 |  | 0 | 21 | 0
délka krajnic - 965,5 m 965,5*0,50=482,750 [A]
34 | 572123 |  | INFILTRAČNÍ POSTŘIK Z EMULZE DO 1,0KG/M2 0,60 kg/m2 | M2 | 6695.21 |  | 0 | 21 | 0
vozovka=plocha MZK 6329,71=6 329,710 [A] hosp.sjezdy+obratiště 365,5=365,500 [B] Celkem: A+B=6 695,210 [C]
35 | 572213 |  | SPOJOVACÍ POSTŘIK Z EMULZE DO 0,5KG/M2 0,35 kg/m2 | M2 | 5537.1 |  | 0 | 21 | 0
plocha obrus.vrstvy 5243,6=5 243,600 [A] hosp.sjezd 293,5=293,500 [B] Celkem: A+B=5 537,100 [C]
36 | 57475 |  | VOZOVKOVÉ VÝZTUŽNÉ VRSTVY Z GEOMŘÍŽOVINY | M2 | 14.15 |  | 0 | 21 | 0
výztužná geomříž - styk stáv. A nové vozovky na šířku 1,0 m * šířka vozovky stáv. 7*1+7,15*1=14,150 [A]
37 | 574A43 |  | ASFALTOVÝ BETON PRO OBRUSNÉ VRSTVY ACO 11 TL. 50MM | M2 | 5377.5 |  | 0 | 21 | 0
obrusná vrstva hl. trasy 5039,75=5 039,750 [A] vozovka hosp.sjezdů+obratiště 337,75=337,750 [B] Celkem: A+B=5 377,500 [C]
38 | 574E76 |  | ASFALTOVÝ BETON PRO PODKLADNÍ VRSTVY ACP 16+, 16S TL. 80MM ACP 16 | M2 | 5243.6 |  | 0 | 21 | 0
vozovka 5243,6=5 243,600 [A]
39 | 58222 |  | DLÁŽDĚNÉ KRYTY Z DROBNÝCH KOSTEK DO LOŽE Z MC LOŽE Z MC tl. 30 mm | M2 | 126.5 |  | 0 | 21 | 0
okružní křiž. 126,5=126,500 [A]
40 | 582621 |  | KRYTY Z BETON DLAŽDIC SE ZÁMKEM ŠEDÝCH TL 60MM DO LOŽE Z MC lože 50 mm C20/25n-XF3 - ostruvky | M2 | 52.25 |  | 0 | 21 | 0
konstrukce ostrůvků 52,25=52,250 [A]
41 | 582623 |  | KRYTY Z BETON DLAŽDIC SE ZÁMKEM ŠEDÝCH TL 100MM DO LOŽE Z MC | M2 | 295 |  | 0 | 21 | 0
chodník před PHS-oměřeno ze sit 295,000=295,000 [A]
42 | 58262A |  | KRYTY Z BETON DLAŽDIC SE ZÁMKEM BAREV RELIÉF TL 60MM DO LOŽE Z MC lože 50 mm C20/25n-XF3 - ostruvky | M2 | 2.5 |  | 0 | 21 | 0
hmatová úprava dělicích ostrůvků 2,50=2,500 [A]
|  | 5 | Komunikace |  |  |  | 0 |  | 0
|  | 7 | Přidružená stavební výroba
43 | 711111 |  | IZOLACE BĚŽNÝCH KONSTRUKCÍ PROTI ZEMNÍ VLHKOSTI ASFALTOVÝMI NÁTĚRY | M2 | 90.375 |  | 0 | 21 | 0
bok odvodňovacího žlábku 602,5*0,150=90,375 [A]
|  | 7 | Přidružená stavební výroba |  |  |  | 0 |  | 0
|  | 8 | Potrubí
44 | 89536 |  | DRENÁŽNÍ VÝUSŤ Z PROST BETONU vč.zemních prací | KUS | 8 |  | 0 | 21 | 0
vyústění vpustí 3=3,000 [A] vyústění drenáží 5=5,000 [B] Celkem: A+B=8,000 [C]
45 | 89712 |  | VPUSŤ KANALIZAČNÍ ULIČNÍ KOMPLETNÍ Z BETONOVÝCH DÍLCŮ - curbking vč.zemních prací | KUS | 1 |  | 0 | 21 | 0
u PHS, rozděluje žlab 1=1,000 [A]
46 | 89721 |  | VPUSŤ KANALIZAČNÍ HORSKÁ KOMPLETNÍ MONOLITICKÁ BETONOVÁ | KUS | 3 |  | 0 | 21 | 0
"3x horská vpust monolitická 1500/900/1500 s dvojitou litinovou mříží B125, tl. Stěny a dna 0,15 m = 0,930m3 betonu na stěny a dno, beton C35/45 XF4 3x 0,93 = 2,79m3"
47 | 899523 |  | OBETONOVÁNÍ POTRUBÍ Z PROSTÉHO BETONU DO C16/20 (B20) | M3 | 17.874 |  | 0 | 21 | 0
propustek DN1000 15,35*0,6=9,210 [A] propustek DN400 11,95*0,28=3,346 [B] propustek DN400 10,8*0,28=3,024 [C] propustek DN600 6,2*0,37=2,294 [D] Celkem: A+B+C+D=17,874 [E]
|  | 8 | Potrubí |  |  |  | 0 |  | 0
|  | 9 | Ostatní konstrukce a práce
48 | 9112A1 |  | ZÁBRADLÍ MOSTNÍ S VODOR MADLY - DODÁVKA A MONTÁŽ | M | 4 |  | 0 | 21 | 0
na kolmém čele propustku DN 600 4=4,000 [A]
49 | 9113A1 |  | SVODIDLO OCEL SILNIČ JEDNOSTR, ÚROVEŇ ZADRŽ N1, N2 - DODÁVKA A MONTÁŽ N2 | M | 420 |  | 0 | 21 | 0
před mostem L vč. krátkého náběhu 34=34,000 [A] před msotem P vč. dlouhého náběhu 56=56,000 [B] za mostem L vč. Dlouhého náběhu 246,00=246,000 [C] za mostem P vč. Dlouhého náběhu 84,00=84,000 [D] Celkem: A+B+C+D=420,000 [E]
50 | 91228 |  | SMĚROVÉ SLOUPKY Z PLAST HMOT VČETNĚ ODRAZNÉHO PÁSKU | KUS | 32 |  | 0 | 21 | 0
2x2 sloupků po 50 m=4sl. [A] 2x1 sl. Po 50 m=2sl. 13x2 sl. Po 10 m v obl. R=200 m=26sl. Součet 32=32,000 [A]
51 | 91238 |  | SMĚROVÉ SLOUPKY Z PLAST HMOT - NÁSTAVCE NA SVODIDLA VČETNĚ ODRAZNÉHO PÁSKU | KUS | 12 |  | 0 | 21 | 0
počet kusů sl. Po 50 m = 12=12,000 [A]
52 | 914121 |  | DOPRAVNÍ ZNAČKY ZÁKLADNÍ VELIKOSTI OCELOVÉ FÓLIE TŘ 1 - DODÁVKA A MONTÁŽ | KUS | 38 |  | 0 | 21 | 0
53 | 914131 |  | DOPRAVNÍ ZNAČKY ZÁKLADNÍ VELIKOSTI OCELOVÉ FÓLIE TŘ 2 - DODÁVKA A MONTÁŽ | KUS | 25 |  | 0 | 21 | 0
54 | 914133 |  | DOPRAVNÍ ZNAČKY ZÁKLADNÍ VELIKOSTI OCELOVÉ FÓLIE TŘ 2 - DEMONTÁŽ | KUS | 19 |  | 0 | 21 | 0
55 | 914433 |  | DOPRAVNÍ ZNAČKY - DEMONTÁŽ Odstranění stávající reklamní tabule | KUS | 1 |  | 0 | 21 | 0
56 | 914731b |  | STÁLÁ DOPRAV ZAŘÍZ Z3 - ZKRÁCENÉ OCEL S FÓLIÍ TŘ 2 - DODÁVKA A MONTÁŽ | KUS | 12 |  | 0 | 21 | 0
57 | 914921 |  | SLOUPKY A STOJKY DOPRAVNÍCH ZNAČEK Z OCEL TRUBEK DO PATKY - DODÁVKA A MONTÁŽ | KUS | 45 |  | 0 | 21 | 0
58 | 914923 |  | SLOUPKY A STOJKY DZ Z OCEL TRUBEK DO PATKY DEMONTÁŽ | KUS | 16 |  | 0 | 21 | 0
59 | 915111 |  | VODOROVNÉ DOPRAVNÍ ZNAČENÍ BARVOU HLADKÉ - DODÁVKA A POKLÁDKA | M2 | 444.028 |  | 0 | 21 | 0
V4 (0.25)= 384.28*0.25=96,070 [A] V2a (3/6/0.125)= 153.92*0.125/3=6,413 [B] V2b (3/1.5/0.125)= 462.488*0.125/1.5=38,541 [C] V2b (1.5/1.5/0.25)= 97.76*0.25/2=12,220 [D] V4 (0.125) / V1a (0.125)= 2130.752*0.125=266,344 [E] V13 (0.5)= 28.08*0.5=14,040 [F] V7b = 10.4=10,400 [G] Celkem: A+B+C+D+E+F+G=444,028 [H]
60 | 915211 |  | VODOROVNÉ DOPRAVNÍ ZNAČENÍ PLASTEM HLADKÉ - DODÁVKA A POKLÁDKA | M2 | 24.44 |  | 0 | 21 | 0
V13 (0.5)= 28.08*0.5=14,040 [A] V7b = 10.4=10,400 [B] Celkem: A+B=24,440 [C]
61 | 915212 |  | VODOROVNÉ DOPRAVNÍ ZNAČENÍ PLASTEM HLADKÉ - ODSTRANĚNÍ | M2 | 17.888 |  | 0 | 21 | 0
V2b (1.5/1.5/0.25)= 31*0.25/2=3,875 [A] V4 (0.125)= 112.1*0.125=14,013 [B] Celkem: A+B=17,888 [C]
62 | 915221 |  | VODOR DOPRAV ZNAČ PLASTEM STRUKTURÁLNÍ NEHLUČNÉ - DOD A POKLÁDKA | M2 | 419.588 |  | 0 | 21 | 0
V4 (0.25)= 384.28*0.25=96,070 [A] V2a (3/6/0.125)= 153.92*0.125/3=6,413 [B] V2b (3/1.5/0.125)= 462.488*0.125/1.5=38,541 [C] V2b (1.5/1.5/0.25)= 97.76*0.25/2=12,220 [D] V4 (0.125) / V1a (0.125)= 2130.752*0.125=266,344 [E] Celkem: A+B+C+D+E=419,588 [F]
63 | 917223 |  | SILNIČNÍ A CHODNÍKOVÉ OBRUBY Z BETONOVÝCH OBRUBNÍKŮ ŠÍŘ 100MM | M | 25 |  | 0 | 21 | 0
64 | 917224 | a | SILNIČNÍ A CHODNÍKOVÉ OBRUBY Z BETONOVÝCH OBRUBNÍKŮ ŠÍŘ 150MM silniční betonový obrubník 15x25x100 | M | 128.1 |  | 0 | 21 | 0
podél komunikace a zeleně 101 - 2. úsek 37,75+33,25=70,1000 [A] podél ostrůvků 19,25+18,75+20=58 m [B] A+B=70,1+58=128,100 [A]
65 | 917224 | b | SILNIČNÍ A CHODNÍKOVÉ OBRUBY Z BETONOVÝCH OBRUBNÍKŮ ŠÍŘ 150MM silniční obrubník přechodový 15x(15-25)x100 | M | 6 |  | 0 | 21 | 0
přechod na ostrůvku + přechod v 2. úseku 101 na zvýšený obrubník podél zeleně a ukončení obrubníku u sjezdu v KÚ 6=6,000 [A]
66 | 917224 | c | SILNIČNÍ A CHODNÍKOVÉ OBRUBY Z BETONOVÝCH OBRUBNÍKŮ ŠÍŘ 150MM silniční obrubník nájezdový 15x15x100 | M | 76 |  | 0 | 21 | 0
snížený obrubník na ostrůvku + kolem OK = 6+70=76,000 [A]
67 | 917425 |  | CHODNÍKOVÉ OBRUBY Z KAMENNÝCH OBRUBNÍKŮ ŠÍŘ 200MM OBLOUKOVÝ 100/20/25 | M | 57 |  | 0 | 21 | 0
okružní křiž. 57=57,000 [A]
68 | 918158 |  | ČELA BETONOVÁ PROPUSTU Z TRUB DN DO 600MM vč.zemních prací | KUS | 1 |  | 0 | 21 | 0
km 1,020 1=1,000 [A]
69 | 918346 |  | PROPUSTY Z TRUB DN 400MM | M | 22.75 |  | 0 | 21 | 0
plastový Propustek trubní DN 400, kruhová pevnost SN 16 (1ks propustek délka 10,8 m, 1ks délka +11,95 m)=22,750 [A] 2x betonová patka 0,3x0,8x1,5 m betonové lože 0,20 m podkladní beton 0,10 m lože ze štěrkopísku fr. 0-8, tl. 0,10 m vč. Zemních prací
70 | 918358 |  | PROPUSTY Z TRUB DN 600MM | M | 6.2 |  | 0 | 21 | 0
plastový Propustek trubní DN 600, kruhová pevnost SN 16 (délka propustku 6,2 m)=6,200 [A] 2x betonová patka 0,3x0,8x1,5 m betonové lože 0,20 m podkladní beton 0,10 m lože ze štěrkopísku fr. 0-8, tl. 0,10 m vč. Zemních prací
71 | 918371 |  | PROPUSTY Z TRUB DN 1000MM | M | 15.35 |  | 0 | 21 | 0
plastový Propustek trubní DN 1000, kruhová pevnost SN 16 dl. 15,35 =15,350 [A] 2x betonová patka 0,3x0,8x1,5 m betonové lože 0,20 m podkladní beton 0,10 m lože ze štěrkopísku fr. 0-8, tl. 0,10 m vč. Zemních prací
72 | 919113 |  | ŘEZÁNÍ ASFALTOVÉHO KRYTU VOZOVEK TL DO 150MM | M | 17.05 |  | 0 | 21 | 0
ZÚ+KÚ vozovka 7+7,15=14,1500 [A] ZÚ - napojení na stáv. Smíš stezku = 2,9 m součet = 2,9+14,15=17,050 [A]
73 | 931321 |  | TĚSNĚNÍ DILATAČ SPAR ASF ZÁLIVKOU MODIFIK PRŮŘ DO 100MM2 | M | 17.05 |  | 0 | 21 | 0
dle pol.919113 17,05=17,050 [A]
74 | 931325 |  | TĚSNĚNÍ DILATAČ SPAR ASF ZÁLIVKOU MODIFIK PRŮŘ DO 600MM2 | M | 140 |  | 0 | 21 | 0
dle pol.113765 140=140,000 [A]
75 | 935212 |  | PŘÍKOPOVÉ ŽLABY Z BETON TVÁRNIC ŠÍŘ DO 600MM DO BETONU TL 100MM C30/37-XF4 vč. Rigolů | M | 1157.5 |  | 0 | 21 | 0
1157,5m oměřeno ze situace - v celém úseku hlavní trasy i z částmi zasahujícícmi do SO 102
76 | 93530a |  | ŽLABY A RIGOLY MONOLIT BETONOVÉ C30/37-XF4 | M3 | 223.5 |  | 0 | 21 | 0
odvodňovací žlábek délka oměřena ze sit. =150*1,49=223,500 [A]
77 | 93530b |  | ŽLABY A RIGOLY MONOLIT BETONOVÉ C 30/37-XF4 | M3 | 0.37 |  | 0 | 21 | 0
dobetonování na krajnici u skluzů 1,85*0,200=0,370 [A]
78 | 93544 |  | ŽLABY Z DÍLCŮ Z POLYMERBET SVĚTLÉ ŠÍŘKY DO 250MM VČET MŘÍŽÍ Kompletní provedení, včetně zemních prací, lože dodání všech materiálů a všech pomocných prací a matetriálů | M | 11.5 |  | 0 | 21 | 0
Liniový odvodňovací žlab z polymerbetonu dl. 11,5 m = šířka sjezdu ze situace vč. Podkladního betonu tl. 0,2 m a 2x bet. Prahu 0,5x1,0x0,5 11,5=11,500 [A]
79 | 93620 |  | DROBNÉ DOPLŇK KONSTR PREFABRIK BETON A ŽELEZOBETON skluz vč.prahů | M3 | 0.78 |  | 0 | 21 | 0
km 1,139 0,6*0,200*6,5=0,780 [A]
80 | 93639 |  | ZAÚSTĚNÍ SKLUZŮ (VČET DLAŽBY Z LOM KAMENE) | KUS | 1 |  | 0 | 21 | 0
1=1,000 [A]
81 | 96615 |  | BOURÁNÍ KONSTRUKCÍ Z PROSTÉHO BETONU odvoz a uložení na skládku | M3 | 5.5 |  | 0 | 21 | 0
2x bet. čela propustu 1,5+3=4,500 [A] Odstranění štěrbinového žlabu (beton) pod napojení stávající stezky v ZÚ 0,5*0,5*4=1,000 [B] Celkem: A+B=5,500 [C]
82 | 966358 |  | BOURÁNÍ PROPUSTŮ Z TRUB DN DO 600MM odvoz a uložení na skládku | M | 13 |  | 0 | 21 | 0
13=13,000 [A]
|  | 9 | Ostatní konstrukce a práce |  |  |  | 0 |  | 0
|  |  | C e l k e m |  |  |  | 0 |  | 0

## 102
ASPE 9 |  | Firma: 1
Příloha k formuláři pro ocenění nabídky
Stavba : |  | 15-278-2 | SOKP 512 "D1-Jesenice-Vestec,Psáry-přeložka II/105"
číslo a název SO: |  | 102 | Komunikace k Tondachu
číslo a název rozpočtu: |  | 102 | Komunikace k Tondachu
Poř. č.pol. | Kód položky | Varianta položky | Název položky | jednotka | Počet jednotek | CENA |  | Sazba | DPH
[6 empty] | jednotková | celkem | DPH
1 | 2 | 3 | 4 | 5 | 6 | 7 | 8
|  | 0 | Všeobecné konstrukce a práce
1 | 014101A |  | POPLATKY ZA SKLÁDKU - zemina | M3 | 850 |  | 0 | 21 | 0
dle pol. 12383 840=840,000 [A] dle pol.12931 (40)*0,25=10,000 [B] Celkem: A+B=850,000 [C]
2 | 014102A |  | POPLATKY ZA SKLÁDKU - kamenivo | T | 227.15 |  | 0 | 21 | 0
dle pol.11332 103,25*2,2=227,150 [A]
3 | 014102D |  | POPLATKY ZA SKLÁDKU - asfaltové směsi | T | 54.4 |  | 0 | 21 | 0
dle pol.11343 21,25*2,56=54,400 [A]
|  | 0 | Všeobecné konstrukce a práce |  |  |  | 0 |  | 0
|  | 1 | Zemní práce
4 | 11332 |  | ODSTRANĚNÍ PODKLADŮ ZPEVNĚNÝCH PLOCH Z KAMENIVA NESTMELENÉHO odvoz a uložení na skládku | M3 | 103.25 |  | 0 | 21 | 0
plocha komunikace 295 m2 oměřena ze situace odstranění podkladních vrstev stáv.vozovky k Tondachu 295*0,35=103,250 [A]
5 | 11343 |  | ODSTRAN KRYTU ZPEVNĚNÝCH PLOCH S ASFALT POJIVEM VČET PODKLADU odvoz a uložení na skládku | M3 | 21.25 |  | 0 | 21 | 0
plocha chod 85m2 oměřeno ze situace odstraneni chodniku s podkladnimi vrstvami podél kom. K Tondachu 85*0,25=21,250 [A]
6 | 11372 |  | FRÉZOVÁNÍ ZPEVNĚNÝCH PLOCH ASFALTOVÝCH odvoz a uložení na místo dle požadavků investora | M3 | 47.25 |  | 0 | 21 | 0
stáv.vozovka k Tondachu 295*0,150=44,250 [A] v místě napojení 60*0,05=3,000 [B] A+B=47,250 [C]
7 | 12383 |  | ODKOP PRO SPOD STAVBU SILNIC A ŽELEZNIC TŘ. II odvoz na skládku | M3 | 840 |  | 0 | 21 | 0
výkop zjištěný planimetrováním řezů 840=840,000 [A]
8 | 12573 |  | VYKOPÁVKY ZE ZEMNÍKŮ A SKLÁDEK TŘ. I | M3 | 130.313 |  | 0 | 21 | 0
naložení a dovoz ornice z mezideponie 130,313=130,313 [A]
9 | 12931 |  | ČIŠTĚNÍ PŘÍKOPŮ OD NÁNOSU DO 0,25M3/M odvoz a uložení na skládku | M | 40 |  | 0 | 21 | 0
pročištění stávajících příkopů v KÚ na vzd. 20 m 2*20=40,000 [A]
10 | 17120 |  | ULOŽENÍ SYPANINY DO NÁSYPŮ A NA SKLÁDKY BEZ ZHUTNĚNÍ uložení na skládku | M3 | 840 |  | 0 | 21 | 0
dle pol. 12383 840=840,000 [A]
11 | 17180 |  | ULOŽENÍ SYPANINY DO NÁSYPŮ Z NAKUPOVANÝCH MATERIÁLŮ AKTIVNÍ ZÓNA | M3 | 690 |  | 0 | 21 | 0
planimetrování 690=690,000 [A]
12 | 17380 |  | ZEMNÍ KRAJNICE A DOSYPÁVKY Z NAKUPOVANÝCH MATERIÁLŮ | M3 | 55.5 |  | 0 | 21 | 0
délka krajnice oměřena ze situace 111 m * plocha dosypávky oměřena z PŘ 0,25 m2 * 2 (L/P) 111*0,25*2=55,500 [A]
13 | 18110 |  | ÚPRAVA PLÁNĚ SE ZHUTNĚNÍM V HORNINĚ TŘ. I | M2 | 1250 |  | 0 | 21 | 0
doměřeno ze situace (plocha pod komunikací) 1235+15 (plocha pod sjezdem) =1 250,000 [A]
14 | 18220 |  | ROZPROSTŘENÍ ORNICE VE SVAHU | M3 | 130.313 |  | 0 | 21 | 0
ohumusování části nezp. Krajnice kom. = 111*0,25*0,15=4,163 [A] ohumusování svahů = plocha 660 m2 oměřena ze situace 660*0,15=99,000 [B] ohumusování zelených ploch mezi SO 104 a SO 101, které jsou zahrnuty do SO 102 + plochy od hrany svahu k hraně trv. záboru = 45*0,15+136*0,15=27,150 [C] Celkem: A+B+C=130,313 [D]
|  | 1 | Zemní práce |  |  |  | 0 |  | 0
|  | 2 | Základy
15 | 212636 |  | TRATIVODY KOMPL Z TRUB Z PLAST HM DN DO 150MM, RÝHA TŘ II | M | 90 |  | 0 | 21 | 0
90=90,000 [A]
16 | 27231 |  | ZÁKLADY Z PROSTÉHO BETONU | M3 | 0.925 |  | 0 | 21 | 0
liniový žlab - 2x bet. Prah 0,5*1,0*0,5=0,250 [A] betonový práh (C25/30 - XF3 0,3/0,5/1,5) 0,3*0,5*1,5*3 ks =0,675 [B] Celkem: A+B=0,925 [C]
17 | 45131 |  | PODKL A VÝPLŇ VRSTVY Z PROST BET | M3 | 1.08 |  | 0 | 21 | 0
betonové lože dlažeb tl.0,1m (10,8)*0,1=1,080 [A]
|  | 2 | Základy |  |  |  | 0 |  | 0
|  | 4 | Vodorovné konstrukce
18 | 465512 |  | DLAŽBY Z LOMOVÉHO KAMENE NA MC | M3 | 2.16 |  | 0 | 21 | 0
Odláždění příkopu lomovým kamene tl 0,2 m vyspárováno cementovou maltouplochy oměřeny ze stiuace 10,8*0,2=2,160 [A]
|  | 4 | Vodorovné konstrukce |  |  |  | 0 |  | 0
|  | 5 | Komunikace
19 | 56314 |  | VOZOVKOVÉ VRSTVY Z MECHANICKY ZPEVNĚNÉHO KAMENIVA TL. DO 200MM tl.180 mm | M2 | 1020 |  | 0 | 21 | 0
vozovka oměřena ze situace 1020 =1 020,000 [A]
20 | 56330a |  | VOZOVKOVÉ VRSTVY ZE ŠTĚRKODRTI 0/32 mm | M3 | 312.375 |  | 0 | 21 | 0
vozovka (1005+111*2*0,75)*0,250=292,875 [A] 1005 m2 - plocha ACO ze situace, 111 m délka jedné krajnice (proto vynásobeno 2x), 0,75 m odsazení hrany štěrkodrtí od hrany krajnice, 0,25 m tl. vrstvy vyústění vrstvy do svahu 111*0,5*0,150=8,325 [B] vrstva pod přechodovu rampou - zp. krajnice na stáv. chodník = 2,0 m2 *0,15 - oměřeno ze sit=0,300 [C] ostrůvek 45*0,15=6,750 [D] hosp.sjezd 27,5*0,15=4,125 [E] Celkem: A+B+C+D+E=312,375 [F]
21 | 56330b |  | VOZOVKOVÉ VRSTVY ZE ŠTĚRKODRTI 0/63 mm | M3 | 11.775 |  | 0 | 21 | 0
ostrůvek 45*0,170=7,650 [A] plocha ostruvku oměřená ze situace 45m2, tl. Vrstvy 0,17m sjezd 27,5*0,150=4,125 [B] plocha sjezdu oměřena ze situace 27,5m2, tl. Vrstvy 0,15 m Celkem: A+B=11,775 [C]
22 | 56361 |  | VOZOVKOVÉ VRSTVY Z RECYKLOVANÉHO MATERIÁLU TL DO 50MM | M2 | 29.5 |  | 0 | 21 | 0
hosp.sjezd 27,5=27,500 [A] + kce přechodové rampy zp. Kraj. Na stáv. Chodník - plocha 2,0 m2 oměřena ze sit 2=2,000 [B] Celkem: A+B=29,500 [C]
23 | 56932 |  | ZPEVNĚNÍ KRAJNIC ZE ŠTĚRKODRTI TL. DO 100MM | M2 | 111 |  | 0 | 21 | 0
111*2*0,50=111,000 [A]
24 | 572123 |  | INFILTRAČNÍ POSTŘIK Z EMULZE DO 1,0KG/M2 | M2 | 1081.34 |  | 0 | 21 | 0
vozovka 1005+111*2*0,22=1 053,840 [A] 1005 m2 - plocha ACO, 111 m délka jedné krajnice, 0,22 m odsazení od hrany vozovky sjezd 27,5=27,500 [B] Celkem: A+B=1 081,340 [C]
25 | 572213 |  | SPOJOVACÍ POSTŘIK Z EMULZE DO 0,5KG/M2 v množství 0,35 kg/m2 | M2 | 1092.5 |  | 0 | 21 | 0
vozovka 1005=1 005,000 [A] sjezd 27,5=27,500 [B] v místě napojení 60=60,000 [C] A+B+C=1 092,500 [D]
26 | 57475 |  | VOZOVKOVÉ VÝZTUŽNÉ VRSTVY Z GEOMŘÍŽOVINY | M2 | 6 |  | 0 | 21 | 0
výztužná geomříž - styk stáv. A nové vozovky na šířku 1,0 m * šířka vozovky stáv. 6,0 m 6=6,000 [A]
27 | 574A41 |  | ASFALTOVÝ BETON PRO OBRUSNÉ VRSTVY ACO 8 TL. 50MM ACO 8CH | M2 | 2 |  | 0 | 21 | 0
oměřeno ze situace 2=2,000 [A]
28 | 574A43 |  | ASFALTOVÝ BETON PRO OBRUSNÉ VRSTVY ACO 11 TL. 50MM ACO 11 (50/70) | M2 | 1137.5 |  | 0 | 21 | 0
plochy oměřeny ze situace vozovka 1050=1 050,000 [A] sjezd 27,5=27,500 [B] v místě napojení (odfrézovaná vozovka) 60=60,000 [C] A+B+C=1 137,500 [D]
29 | 574E76 |  | ASFALTOVÝ BETON PRO PODKLADNÍ VRSTVY ACP 16+, 16S TL. 80MM ACP 16+ (50/70) | M2 | 1022.76 |  | 0 | 21 | 0
vozovka 1005+111*2*0,08=1 022,760 [A]
31 | 582621 |  | KRYTY Z BETON DLAŽDIC SE ZÁMKEM ŠEDÝCH TL 60MM DO LOŽE Z MC lože tl.50 mm | M2 | 42.3 |  | 0 | 21 | 0
ostrůvek 42,3=42,300 [A]
|  | 5 | Komunikace |  |  |  | 0 |  | 0
|  | 8 | Potrubí
32 | 89536 |  | DRENÁŽNÍ VÝUSŤ Z PROST BETONU vč.zemních prací | KUS | 1 |  | 0 | 21 | 0
km 0,100 1=1,000 [A]
33 | 895822 |  | DRENÁŽNÍ ŠACHTICE revizní šachta drenáže ve změně směru | KUS | 1 |  | 0 | 21 | 0
|  | 8 | Potrubí |  |  |  | 0 |  | 0
|  | 9 | Ostatní konstrukce a práce
30 | 58260A |  | KRYTY Z BETON DLAŽDIC SE ZÁMKEM BAREV RELIÉFNÍCH TL 60MM BEZ LOŽE dlažba z hmatovou úpravou barevná tl. 60 mm - bezbariérová úprava | M2 | 3.8 |  | 0 | 21 | 0
3,8 (ze situace)=3,800 [A]
34 | 91228 |  | SMĚROVÉ SLOUPKY Z PLAST HMOT VČETNĚ ODRAZNÉHO PÁSKU směrové sloupky z plastu v. 0,8 m | KUS | 10 |  | 0 | 21 | 0
35 | 917224 | a | SILNIČNÍ A CHODNÍKOVÉ OBRUBY Z BETONOVÝCH OBRUBNÍKŮ ŠÍŘ 150MM silniční betonový obrubník 15x25x100 | M | 34 |  | 0 | 21 | 0
oměřeno ze situace obruba ostrůvku 34=34,000 [A]
36 | 917224 | b | SILNIČNÍ A CHODNÍKOVÉ OBRUBY Z BETONOVÝCH OBRUBNÍKŮ ŠÍŘ 150MM silniční obrubník přechodový 15x(15-25)x100 | M | 6 |  | 0 | 21 | 0
délka oměřena ze situace 4 m na ostrůvku + 2 m na přechodové rampě zp. Kraj. Na stáv. Chodník 4+2=6,000 [A]
37 | 917224 | c | SILNIČNÍ A CHODNÍKOVÉ OBRUBY Z BETONOVÝCH OBRUBNÍKŮ ŠÍŘ 150MM silniční obrubník nájezdový 15x15x100 | M | 6 |  | 0 | 21 | 0
délka oměřena ze situace 6 m=6,000 [A]
38 | 919112 |  | ŘEZÁNÍ ASFALTOVÉHO KRYTU VOZOVEK TL DO 100MM | M | 7.5 |  | 0 | 21 | 0
v KÚ 7,5=7,500 [A]
39 | 931322 |  | TĚSNĚNÍ DILATAČ SPAR ASF ZÁLIVKOU MODIFIK PRŮŘ DO 200MM2 | M | 21.5 |  | 0 | 21 | 0
v KÚ 7,5=7,500 [A] podél liniového žlabu 2*7=14,000 [B] Celkem: A+B=21,500 [C]
40 | 935212 |  | PŘÍKOPOVÉ ŽLABY Z BETON TVÁRNIC ŠÍŘ DO 600MM DO BETONU TL 100MM | M | 105 |  | 0 | 21 | 0
41 | 93544 |  | ŽLABY Z DÍLCŮ Z POLYMERBET SVĚTLÉ ŠÍŘKY DO 250MM VČET MŘÍŽÍ Kompletní provedení, včetně zemních prací, lože dodání všech materiálů a všech pomocných prací a matetriálů | M | 7 |  | 0 | 21 | 0
Liniový odvodňovací žlab z polymerbetonu dl. 7,0 m = šířka sjezdu ze situace vč. Podkladního betonu tl. 0,2 m 7=7,000 [A]
|  | 9 | Ostatní konstrukce a práce |  |  |  | 0 |  | 0
|  |  | C e l k e m |  |  |  | 0 |  | 0

## 103.1
ASPE 9 |  | Firma: 1
Příloha k formuláři pro ocenění nabídky
Stavba : |  | 15-278-2 | SOKP 512 "D1-Jesenice-Vestec,Psáry-přeložka II/105"
číslo a název SO: |  | 103.1 | Komunikace k sídlišti
číslo a název rozpočtu: |  | 103.1 | Komunikace k sídlišti
Poř. č.pol. | Kód položky | Varianta položky | Název položky | jednotka | Počet jednotek | CENA |  | Sazba | DPH
[6 empty] | jednotková | celkem | DPH
1 | 2 | 3 | 4 | 5 | 6 | 7 | 8
|  | 0 | Všeobecné konstrukce a práce
1 | 014101A |  | POPLATKY ZA SKLÁDKU - zemina | M3 | 1262.48 |  | 0 | 21 | 0
dle pol.12931 (708)*0,25=177,000 [A] dle pol. 12383 1085,48=1 085,480 [B] Celkem: A+B=1 262,480 [C]
2 | 014102A |  | POPLATKY ZA SKLÁDKU - kamenivo | T | 231 |  | 0 | 21 | 0
dle pol.11332 105*2,2=231,000 [A]
|  | 0 | Všeobecné konstrukce a práce |  |  |  | 0 |  | 0
|  | 1 | Zemní práce
3 | 11332 |  | ODSTRANĚNÍ PODKLADŮ ZPEVNĚNÝCH PLOCH Z KAMENIVA NESTMELENÉHO odvoz a uložení na skládku | M3 | 105 |  | 0 | 21 | 0
odstraňovaná vozovka 50*6,0*0,350=105,000 [A]
4 | 11372 |  | FRÉZOVÁNÍ ZPEVNĚNÝCH PLOCH ASFALTOVÝCH odvoz a uložení na místo dle požadavků investora | M3 | 51.35 |  | 0 | 21 | 0
napojení na stávající vozovku (62+65)*0,05=6,350 [A] odstraňovaná vozovka 50*6,0*0,150=45,000 [B] Celkem: A+B=51,350 [C]
5 | 12383 |  | ODKOP PRO SPOD STAVBU SILNIC A ŽELEZNIC TŘ. II odvoz na skládku | M3 | 1085.48 |  | 0 | 21 | 0
výkop v trase 1085,48=1 085,480 [A]
6 | 12573 |  | VYKOPÁVKY ZE ZEMNÍKŮ A SKLÁDEK TŘ. I | M3 | 121.5 |  | 0 | 21 | 0
naložení a dovoz ornice z mezideponie (626+66+56+62)*0,15=121,500 [A]
7 | 12931 |  | ČIŠTĚNÍ PŘÍKOPŮ OD NÁNOSU DO 0,25M3/M odvoz a uložení na skládku | M | 708 |  | 0 | 21 | 0
55+42+45+31+154+25+356=708,000 [A]
8 | 17120 |  | ULOŽENÍ SYPANINY DO NÁSYPŮ A NA SKLÁDKY BEZ ZHUTNĚNÍ uložení na skládku | M3 | 1085.48 |  | 0 | 21 | 0
dle pol. 12383 1085,48=1 085,480 [A]
9 | 17180 |  | ULOŽENÍ SYPANINY DO NÁSYPŮ Z NAKUPOVANÝCH MATERIÁLŮ AKTIVNÍ ZÓNA | M3 | 421.67 |  | 0 | 21 | 0
843,34*0,5=421,670 [A]
10 | 17380 |  | ZEMNÍ KRAJNICE A DOSYPÁVKY Z NAKUPOVANÝCH MATERIÁLŮ | M3 | 38 |  | 0 | 21 | 0
38=38,000 [A]
11 | 18110 |  | ÚPRAVA PLÁNĚ SE ZHUTNĚNÍM V HORNINĚ TŘ. I | M2 | 927.674 |  | 0 | 21 | 0
843,34*1,1=927,674 [A]
12 | 18220 |  | ROZPROSTŘENÍ ORNICE VE SVAHU | M3 | 93.9 |  | 0 | 21 | 0
626*0,15=93,900 [A]
13 | 18230 |  | ROZPROSTŘENÍ ORNICE V ROVINĚ | M3 | 27.6 |  | 0 | 21 | 0
(66+56+62)*0,15=27,600 [A]
|  | 1 | Zemní práce |  |  |  | 0 |  | 0
|  | 2 | Základy
14 | 272315 |  | ZÁKLADY Z PROSTÉHO BETONU DO C30/37 (B37) PATKY Z PROST BET. C30/37 | M3 | 5.376 |  | 0 | 21 | 0
2*0,3*1,2*0,8=0,576 [A] 2*0,3*1,2*0,8=0,576 [B] 0,3*8,8*1,6=4,224 [C] Celkem: A+B+C=5,376 [D]
|  | 2 | Základy |  |  |  | 0 |  | 0
|  | 4 | Vodorovné konstrukce
15 | 45131 |  | PODKL A VÝPLŇ VRSTVY Z PROST BET | M3 | 1.05 |  | 0 | 21 | 0
betonové lože dlažeb tl.0,1m (2+4+4,5)*0,1=1,050 [A]
16 | 451312 |  | PODKLADNÍ A VÝPLŇOVÉ VRSTVY Z PROSTÉHO BETONU C12/15 | M3 | 1.3 |  | 0 | 21 | 0
6,5*1,0*0,2=1,300 [A]
17 | 451314 |  | PODKLADNÍ A VÝPLŇOVÉ VRSTVY Z PROSTÉHO BETONU C25/30 | M3 | 9 |  | 0 | 21 | 0
obetonování rour propustků 0,6*15=9,000 [A]
18 | 465512 |  | DLAŽBY Z LOMOVÉHO KAMENE NA MC tl. 0,2 m | M3 | 10.5 |  | 0 | 21 | 0
(ze situace) 2+4+4,5=10,500 [A]
|  | 4 | Vodorovné konstrukce |  |  |  | 0 |  | 0
|  | 5 | Komunikace
19 | 56314 |  | VOZOVKOVÉ VRSTVY Z MECHANICKY ZPEVNĚNÉHO KAMENIVA TL. DO 200MM | M2 | 843.336 |  | 0 | 21 | 0
795,6*1,06=843,336 [A]
20 | 56330 |  | VOZOVKOVÉ VRSTVY ZE ŠTĚRKODRTI 0/32 mm | M3 | 231.919 |  | 0 | 21 | 0
843,34*1,1*0,25=231,919 [A]
21 | 56932 |  | ZPEVNĚNÍ KRAJNIC ZE ŠTĚRKODRTI TL. DO 100MM | M2 | 124 |  | 0 | 21 | 0
(51+40+19+138)*0,50=124,000 [A]
22 | 572123 |  | INFILTRAČNÍ POSTŘIK Z EMULZE DO 1,0KG/M2 v množství 0,60 kg/m2 | M2 | 795.6 |  | 0 | 21 | 0
23 | 572213 |  | SPOJOVACÍ POSTŘIK Z EMULZE DO 0,5KG/M2 v množství 0,35 kg/m2 | M2 | 892 |  | 0 | 21 | 0
nová vozovka 765 =765,000 [A] v místě frézování 65+62=127,000 [B] Celkem: A+B=892,000 [C]
24 | 574A44 |  | ASFALTOVÝ BETON PRO OBRUSNÉ VRSTVY ACO 11+, 11S TL. 50MM ACO 11+ | M2 | 892 |  | 0 | 21 | 0
nová vozovka 765 =765,000 [A] v místě frézování 65+62=127,000 [B] Celkem: A+B=892,000 [C]
25 | 574E76 |  | ASFALTOVÝ BETON PRO PODKLADNÍ VRSTVY ACP 16+, 16S TL. 80MM ACP 16+ | M2 | 795.6 |  | 0 | 21 | 0
765*1,04=795,600 [A]
26 | 57621 |  | POSYP KAMENIVEM DRCENÝM 5KG/M2 kamenivo fr.2/4 v množství 3,0 kg/m2 | M2 | 795.6 |  | 0 | 21 | 0
|  | 5 | Komunikace |  |  |  | 0 |  | 0
|  | 9 | Ostatní konstrukce a práce
27 | 918358 |  | PROPUSTY Z TRUB DN 600MM | M | 15 |  | 0 | 21 | 0
28 | 919112 |  | ŘEZÁNÍ ASFALTOVÉHO KRYTU VOZOVEK TL DO 100MM | M | 12 |  | 0 | 21 | 0
6+6=12,000 [A]
29 | 919132 |  | ŘEZÁNÍ BETONOVÝCH KONSTRUKCÍ TL DO 100MM včetně odvozu suti na skládku, uložení a poplatku za skládku | M | 2 |  | 0 | 21 | 0
zaříznutí čela stávajícího propustku 2=2,000 [A]
30 | 931322 |  | TĚSNĚNÍ DILATAČ SPAR ASF ZÁLIVKOU MODIFIK PRŮŘ DO 200MM2 | M | 12 |  | 0 | 21 | 0
6+6=12,000 [A]
|  | 9 | Ostatní konstrukce a práce |  |  |  | 0 |  | 0
|  |  | C e l k e m |  |  |  | 0 |  | 0

## 104
ASPE 9 |  | Firma: 1
Příloha k formuláři pro ocenění nabídky
Stavba : |  | 15-278-2 | SOKP 512 "D1-Jesenice-Vestec,Psáry-přeložka II/105"
číslo a název SO: |  | 104 | Pěší a cyklistická stezka
číslo a název rozpočtu: |  | 104 | Pěší a cyklistická stezka
Poř. č.pol. | Kód položky | Varianta položky | Název položky | jednotka | Počet jednotek | CENA |  | Sazba | DPH
[6 empty] | jednotková | celkem | DPH
1 | 2 | 3 | 4 | 5 | 6 | 7 | 8
|  | 1 | Zemní práce
1 | 18110 |  | ÚPRAVA PLÁNĚ SE ZHUTNĚNÍM V HORNINĚ TŘ. I | M2 | 2050 |  | 0 | 21 | 0
2050=2 050,000 [A]
|  | 1 | Zemní práce |  |  |  | 0 |  | 0
|  | 4 | Vodorovné konstrukce
2 | 45131 |  | PODKL A VÝPLŇ VRSTVY Z PROST BET | M3 | 0.65 |  | 0 | 21 | 0
betonové lože dlažeb tl.50mm (9,5+3,5)*0,05=0,650 [A]
3 | 45152a |  | PODKLADNÍ A VÝPLŇOVÉ VRSTVY Z KAMENIVA DRCENÉHO frakce 0-32 | M3 | 19.5 |  | 0 | 21 | 0
štěrkodrť tl. 0,15 m frakce 0-32 mm (49+68+13)*0,15=19,500 [A]
4 | 45152b |  | PODKLADNÍ A VÝPLŇOVÉ VRSTVY Z KAMENIVA DRCENÉHO frakce 0-63 mm | M3 | 20.06 |  | 0 | 21 | 0
štěrkodrť tl. 0,15 m frakce 0-63 mm plocha 50m2+69m2 (50+69)*0,15=17,850 [A] 13*0,17=2,210 [B] Celkem: A+B=20,060 [C]
|  | 4 | Vodorovné konstrukce |  |  |  | 0 |  | 0
|  | 5 | Komunikace
5 | 56333 |  | VOZOVKOVÉ VRSTVY ZE ŠTĚRKODRTI TL. DO 150MM | M2 | 2000 |  | 0 | 21 | 0
2000=2 000,000 [A]
6 | 56361 |  | VOZOVKOVÉ VRSTVY Z RECYKLOVANÉHO MATERIÁLU TL DO 50MM | M2 | 2000 |  | 0 | 21 | 0
2000=2 000,000 [A]
7 | 572213 |  | SPOJOVACÍ POSTŘIK Z EMULZE DO 0,5KG/M2 v množství 0,2 kg/m2 | M2 | 2000 |  | 0 | 21 | 0
2000=2 000,000 [A]
8 | 574A41 |  | ASFALTOVÝ BETON PRO OBRUSNÉ VRSTVY ACO 8 TL. 50MM | M2 | 2000 |  | 0 | 21 | 0
2000=2 000,000 [A]
9 | 58221 |  | DLÁŽDĚNÉ KRYTY Z DROBNÝCH KOSTEK DO LOŽE Z KAMENIVA žulová štípaná kostka tl. 0,1 m výplň spár - křemičitý písek frakce 0-2 mm kladecí vrstva - štěrk tl. 40 mm (frakce 4-8 mm) | M2 | 115 |  | 0 | 21 | 0
plocha ze sit 48+67=115,000 [A]
10 | 582621 |  | KRYTY Z BETON DLAŽDIC SE ZÁMKEM ŠEDÝCH TL 60MM DO LOŽE Z MC Dlažba hladká | M2 | 9.5 |  | 0 | 21 | 0
11 | 58262A |  | KRYTY Z BETON DLAŽDIC SE ZÁMKEM BAREV RELIÉF TL 60MM DO LOŽE Z MC Dlažba s výstupky | M2 | 3.5 |  | 0 | 21 | 0
|  | 5 | Komunikace |  |  |  | 0 |  | 0
|  | 9 | Ostatní konstrukce a práce
12 | 917223 |  | SILNIČNÍ A CHODNÍKOVÉ OBRUBY Z BETONOVÝCH OBRUBNÍKŮ ŠÍŘ 100MM | M | 1363 |  | 0 | 21 | 0
oměřeno ze sit 1363=1 363,000 [A]
13 | 91990a |  | HMATOVE PRVKY Z PLASTICKÉ FÓLIE nalepovaci pasy hmatovych prvku | M2 | 49.05 |  | 0 | 21 | 0
plocha ze sit 49,05=49,050 [A]
|  | 9 | Ostatní konstrukce a práce |  |  |  | 0 |  | 0
|  |  | C e l k e m |  |  |  | 0 |  | 0

## 105
ASPE 9 |  | Firma: 1
Příloha k formuláři pro ocenění nabídky
Stavba : |  | 15-278-2 | SOKP 512 "D1-Jesenice-Vestec,Psáry-přeložka II/105"
číslo a název SO: |  | 105 | DIO
číslo a název rozpočtu: |  | 105 | DIO
Poř. č.pol. | Kód položky | Varianta položky | Název položky | jednotka | Počet jednotek | CENA |  | Sazba | DPH
[6 empty] | jednotková | celkem | DPH
1 | 2 | 3 | 4 | 5 | 6 | 7 | 8
|  | 0 | Všeobecné konstrukce a práce
1 | 014102A |  | POPLATKY ZA SKLÁDKU - kamenivo | T | 124.3 |  | 0 | 21 | 0
dle pol.11332 56,5*2,2=124,300 [A]
2 | 014102C |  | POPLATKY ZA SKLÁDKU - železobeton | T | 593.25 |  | 0 | 21 | 0
dle pol.11316 237,3*2,5=593,250 [A]
3 | 02720 |  | DOPRAVNĚ INŽENÝRSKÁ OPATŘENÍ Kompletní dopravně inženýrská opatření pro akci: "SOKP 512 "D1 - Jesenice - Vestec", Psáry - přeložka sil. I/105" dle dokumentace PDPS zahrnující: •Přechodné svislé i vodorovné dopravní značení, dopravní zařízení a světelné signály, jejich dodávka, montáž, demontáž, kontrola, údržba, servis, přemisťování, přeznačování a manipulace s nimi. •Dočasnou úpravu stávajícího dopravního značení, zakrytí, demontáž či zneplatnění zakrývací páskou. •Vypracování realizační dokumentace DIO a zajištění inženýrské činnosti - stanovení přechodné úpravy provozu na PK a rozhodnutí o uzavírce. | KPL | 1 |  | 0 | 21 | 0
|  | 0 | Všeobecné konstrukce a práce |  |  |  | 0 |  | 0
|  | 1 | Zemní práce
4 | 11316 |  | ODSTRANĚNÍ KRYTU ZPEVNĚNÝCH PLOCH ZE SILNIČNÍCH DÍLCŮ odvoz a uložení na skládku | M3 | 237.3 |  | 0 | 21 | 0
odstranění provizorní komunikace 1130*0,21=237,300 [A]
5 | 11332 |  | ODSTRANĚNÍ PODKLADŮ ZPEVNĚNÝCH PLOCH Z KAMENIVA NESTMELENÉHO odvoz a uložení na skládku | M3 | 56.5 |  | 0 | 21 | 0
odstranění provizorní komunikace 1130*0,05=56,500 [A]
6 | 18110 |  | ÚPRAVA PLÁNĚ SE ZHUTNĚNÍM V HORNINĚ TŘ. I | M2 | 1469 |  | 0 | 21 | 0
|  | 1 | Zemní práce |  |  |  | 0 |  | 0
|  | 4 | Vodorovné konstrukce
7 | 45152 |  | PODKLADNÍ A VÝPLŇOVÉ VRSTVY Z KAMENIVA DRCENÉHO ŠTĚRKOVÉ LOŽE 50 mm | M3 | 56.5 |  | 0 | 21 | 0
1130*0,05=56,500 [A]
|  | 4 | Vodorovné konstrukce |  |  |  | 0 |  | 0
|  | 5 | Komunikace
8 | 56335 |  | VOZOVKOVÉ VRSTVY ZE ŠTĚRKODRTI TL. DO 250MM Přehutnění vrstvy ze ŠD na Edef,2 min. 80 Mpa | M2 | 1400 |  | 0 | 21 | 0
plocha odměřena z řezu * délka provizorky 1400=1 400,000 [A]
9 | 56930 |  | ZPEVNĚNÍ KRAJNIC ZE ŠTĚRKODRTI ŠDb 0/32 Gn | M3 | 370 |  | 0 | 21 | 0
10 | 58303 |  | KRYT ZE SINIČNÍCH DÍLCŮ (PANELŮ) TL 210MM | M2 | 1130 |  | 0 | 21 | 0
|  | 5 | Komunikace |  |  |  | 0 |  | 0
|  |  | C e l k e m |  |  |  | 0 |  | 0

## 106
ASPE 9 |  | Firma: 1
Příloha k formuláři pro ocenění nabídky
Stavba : |  | 15-278-2 | SOKP 512 "D1-Jesenice-Vestec,Psáry-přeložka II/105"
číslo a název SO: |  | 106 | Oprava objízdných komunikací
číslo a název rozpočtu: |  | 106 | Oprava objízdných komunikací
Poř. č.pol. | Kód položky | Varianta položky | Název položky | jednotka | Počet jednotek | CENA |  | Sazba | DPH
[6 empty] | jednotková | celkem | DPH
1 | 2 | 3 | 4 | 5 | 6 | 7 | 8
|  | 5 | Komunikace
1 | 57792A |  | VÝSPRAVA VÝTLUKŮ SMĚSÍ ACO TL. DO 50MM kompletní provedení, včtně odvozu suti na skládku, uložení a poplatku za skládku | M2 | 700 |  | 0 | 21 | 0
2 | 57792C |  | VÝSPRAVA VÝTLUKŮ SMĚSÍ ACL TL. DO 50MM kompletní provedení, včtně odvozu suti na skládku, uložení a poplatku za skládku | M2 | 350 |  | 0 | 21 | 0
3 | 57793E |  | VÝSPRAVA VÝTLUKŮ SMĚSÍ ACP TL. DO 100MM kompletní provedení, včtně odvozu suti na skládku, uložení a poplatku za skládku | M2 | 350 |  | 0 | 21 | 0
|  | 5 | Komunikace |  |  |  | 0 |  | 0
|  |  | C e l k e m |  |  |  | 0 |  | 0

## 201
ASPE 9 |  | Firma: 1
Příloha k formuláři pro ocenění nabídky
Stavba : |  | 15-278-2 | SOKP 512 "D1-Jesenice-Vestec,Psáry-přeložka II/105"
číslo a název SO: |  | 201 | Rámový most v km 1,067
číslo a název rozpočtu: |  | 201 | Rámový most v km 1,067
Poř. č.pol. | Kód položky | Varianta položky | Název položky | jednotka | Počet jednotek | CENA |  | Sazba | DPH
[6 empty] | jednotková | celkem | DPH
1 | 2 | 3 | 4 | 5 | 6 | 7 | 8
|  | 0 | Všeobecné konstrukce a práce
1 | 014101A |  | POPLATKY ZA SKLÁDKU - zemina | M3 | 490.442 |  | 0 | 21 | 0
dle pol.13183 490,442=490,442 [A]
2 | 014102B |  | POPLATKY ZA SKLÁDKU - prostý beton | T | 36.72 |  | 0 | 21 | 0
propust DN 1200 12*3,060=36,720 [A]
3 | 029412 |  | OSTATNÍ POŽADAVKY - VYPRACOVÁNÍ MOSTNÍHO LISTU | KUS | 1 |  | 0 | 21 | 0
4 | 02953 |  | OSTATNÍ POŽADAVKY - HLAVNÍ MOSTNÍ PROHLÍDKA | KUS | 1 |  | 0 | 21 | 0
5 | 03770 |  | POMOC PRÁCE ZAJIŠŤ NEBO ZŘÍZ ČERPÁNÍ VODY přehrazení potoka - možná potřeba přečerpávání vody na staveništi | KPL | 1 |  | 0 | 21 | 0
|  | 0 | Všeobecné konstrukce a práce |  |  |  | 0 |  | 0
|  | 1 | Zemní práce
6 | 13183 |  | HLOUBENÍ JAM ZAPAŽ I NEPAŽ TŘ II odvoz na skládku | M3 | 490.442 |  | 0 | 21 | 0
1.Etapa: (plocha*délka) ((18,38+20,09+19,57+20,65)/4)*5,48+1,85*5,70+(1/3*1,63*2,73+1/3*6,09*5,66)=131,323 [A] 2.Etapa: (plocha*délka) ((18,38+32,95+29,6+37,76+42,23)/5)*9,12+((4,11+4,17+4,24+4,64+4,49)/5)*12,12+1/3*(6,07+4,11)/2*5,89+1/3*(4,49+1,83)/2*2,97=359,119 [B] Celkem: A+B=490,442 [C]
7 | 17120 |  | ULOŽENÍ SYPANINY DO NÁSYPŮ A NA SKLÁDKY BEZ ZHUTNĚNÍ uložení na skládku | M3 | 490.442 |  | 0 | 21 | 0
dle pol.13183 490,442=490,442 [A]
8 | 17280 |  | ZŘÍZENÍ TĚSNĚNÍ Z NAKUPOVANÝCH MATERIÁLŮ OBOUSTRANNÁ OCHRANA STĚRKOPÍSKEM tl.2x150mm | M3 | 20.25 |  | 0 | 21 | 0
objem štěrkopísku: 67,5*2*0,15=20,250 [A]
9 | 17481 |  | ZÁSYP JAM A RÝH Z NAKUPOVANÝCH MATERIÁLŮ | M3 | 259.859 |  | 0 | 21 | 0
zásyp výkopu po odbourání propustku: (plocha*délka) ((0,3+4,37+9,46+7,64)/4)*8,20=44,628 [A] zásyp přechodové oblasti (zemina se zhutněním): (1,40+1,09)*(2*5,7+1,8+1,3)=36,105 [B] (5,11+9,22)*12,5=179,125 [C] Celkem: A+B+C=259,858 [D]
10 | 17581 |  | OBSYP POTRUBÍ A OBJEKTŮ Z NAKUPOVANÝCH MATERIÁLŮ | M3 | 96.876 |  | 0 | 21 | 0
kužele 1/3*7,08*7,57+1/3*7,89*7,17+1/3*7,21*7,60+1/3*7,94*7,21=74,070 [A] Ochranný obsyp 1,81*12,6=22,806 [B] Celkem: A+B=96,876 [C]
|  | 1 | Zemní práce |  |  |  | 0 |  | 0
|  | 2 | Základy
11 | 21341 |  | DRENÁŽNÍ VRSTVY Z PLASTBETONU (PLASTMALTY) POLYMERBETON | M3 | 0.112 |  | 0 | 21 | 0
odvodňovací proužek 0,006*(13,9+4,7)=0,112 [A]
12 | 21361 |  | DRENÁŽNÍ VRSTVY Z GEOTEXTILIE 600 g/m2 | M2 | 67.5 |  | 0 | 21 | 0
2*2,70*12,50=67,500 [A]
13 | 21363 |  | DRENÁŽNÍ VRSTVY Z GEOMATRACE GEOSYNT. DREN. MATRACE min. tl. Po stlačení 6 mm | M2 | 53.75 |  | 0 | 21 | 0
12,50*(2,1+2,2)=53,750 [A]
14 | 22694a-02 |  | ZÁPOROVÉ PAŽENÍ DOČASNÉ Zahrnuje všechny práce a dodávku materiálů vč. zaberanění zápor a kotvení, zohlednění délky zápor pod zákl. spáru, výdřevy na výšku výkopu, převázky, po ukončení prací odstraněním pažení vč. převázky atd. Vše dle PD. | M2 | 70.2 |  | 0 | 21 | 0
(6*5,2+6,5*6,0)=70,200 [A]
15 | 27157 |  | POLŠTÁŘE POD ZÁKLADY Z KAMENIVA TĚŽENÉHO | M3 | 47.43 |  | 0 | 21 | 0
3,10*15,30=47,430 [A]
16 | 272311 |  | ZÁKLADY Z PROST BETONU DO B12,5 C12/15-XO | M3 | 11.868 |  | 0 | 21 | 0
podkladní beton 0,86*13,80=11,868 [A]
17 | 272325 |  | ZÁKLADY ZE ŽELEZOBETONU DO C30/37 (B37) C30/37-XF3,,XA1 - včetně provedení pracovních, smršťovacích a dilatačních spar | M3 | 29.302 |  | 0 | 21 | 0
2,19*(4,38+9,00)=29,302 [A]
18 | 272365 |  | VÝZTUŽ ZÁKLADŮ Z OCELI 10505, B500B | T | 3.631 |  | 0 | 21 | 0
poměrná část z výkazu výztuže tubusu 1/4*(4,853+9,669)=3,631 [A]
19 | 28999 |  | OPLÁŠTĚNÍ (ZPEVNĚNÍ) Z FÓLIE GEOMEMBRÁNA | M2 | 67.5 |  | 0 | 21 | 0
těsnící geomembrána 2*2,70*12,50=67,500 [A]
|  | 2 | Základy |  |  |  | 0 |  | 0
|  | 3 | Svislé konstrukce
20 | 31717 |  | KOVOVÉ KONSTRUKCE PRO KOTVENÍ ŘÍMSY kotvy říms | KG | 456 |  | 0 | 21 | 0
12*38=456,000 [A]
21 | 317325 |  | ŘÍMSY ZE ŽELEZOBETONU DO C30/37 (B37) - včetně provedení pracovních, smršťovacích a dilatačních spar | M3 | 10.229 |  | 0 | 21 | 0
13,9*(0,329+0,274)+4,7*(0,181+0,212)=10,229 [A]
22 | 31736 |  | VÝZTUŽ ŘÍMS Z OCELI | T | 1.637 |  | 0 | 21 | 0
předpoklad 160 kg/m3 10,229*0,160=1,637 [A]
23 | 333325 |  | MOSTNÍ OPĚRY A KŘÍDLA ZE ŽELEZOVÉHO BETONU DO C30/37 (B37) - včetně provedení pracovních, smršťovacích a dilatačních spar | M3 | 19.564 |  | 0 | 21 | 0
křídla (4x) 0,450*(10,494+10,231+10,273+10,535)+0,095*2*4,6=19,564 [A]
24 | 33336 |  | VÝZTUŽ MOST OPĚR A KŘÍDEL Z OCELI | T | 6.104 |  | 0 | 21 | 0
výztuž křídel 2,013+4,091=6,104 [A]
25 | 389325 |  | MOSTNÍ RÁMOVÉ KONSTRUKCE ZE ŽELEZOBETONU C30/37 C30/37-XF3 - včetně provedení pracovních, smršťovacích a dilatačních spar | M3 | 39.482 |  | 0 | 21 | 0
stěny (11,373+23,974)*0,350=12,371 [A] strop 4,70*(3,400+1,873)+(0,087+0,087)*(9+4,38)=27,111 [B] Celkem: A+B=39,482 [C]
26 | 38936 |  | VÝZTUŽ MOSTNÍ RÁMOVÉ KONSTR ŽELBET Z OCELI | T | 10.892 |  | 0 | 21 | 0
poměrná část z výkazu výztuže tubusu 3/4*(4,853+9,669)=10,892 [A]
|  | 3 | Svislé konstrukce |  |  |  | 0 |  | 0
|  | 4 | Vodorovné konstrukce
27 | 451312 |  | PODKLADNÍ A VÝPLŇOVÉ VRSTVY Z PROSTÉHO BETONU C12/15 | M3 | 12.725 |  | 0 | 21 | 0
podkladní beton pod drenáž 1,018*12,500=12,725 [A]
28 | 451314a |  | PODKL A VÝPLŇ VRSTVY Z PROST BET DO C25/30 (B30) C20/25-XF3 | M3 | 25.51 |  | 0 | 21 | 0
podkladní beton koryta 1,7715*14,40=25,510 [A]
29 | 451314b |  | PODKL A VÝPLŇ VRSTVY Z PROST BET DO C25/30 (B30) | M3 | 3.516 |  | 0 | 21 | 0
střed(SDP) 8,990*0,100=0,899 [A] krajnice 16,356*0,100=1,636 [B] svahy (4,971+4,821+4,850+4,984)*0,500*0,100=0,981 [C] Celkem: A+B+C=3,516 [D]
30 | 451572 |  | VÝPLŇ VRSTVY Z KAMENIVA TĚŽENÉHO, INDEX ZHUTNĚNÍ ID DO 0,8 | M3 | 3.516 |  | 0 | 21 | 0
střed(SDP) 8,990*0,100=0,899 [A] krajnice 16,356*0,100=1,636 [B] svahy (4,971+4,821+4,850+4,984)*0,500*0,100=0,981 [C] Celkem: A+B+C=3,516 [D]
31 | 45160 |  | PODKL A VÝPLŇ VRSTVY Z MEZEROVITÉHO BETONU drenážní beton | M3 | 2.25 |  | 0 | 21 | 0
obetonování drenáže 2*12,5*0,300*0,300=2,250 [A]
32 | 461314 |  | PATKY Z PROSTÉHO BETONU C25/30 | M3 | 1.92 |  | 0 | 21 | 0
ukončení dlažby prahem 0,6*0,4*4,0*2=1,920 [A]
33 | 465512 |  | DLAŽBY Z LOMOVÉHO KAMENE NA MC | M3 | 21.893 |  | 0 | 21 | 0
uvnitř tubusu 1,032*14,4=14,861 [A] střed(SDP) 8,990*0,200=1,798 [B] krajnice 16,356*0,200=3,271 [C] svahy (4,971+4,821+4,850+4,984)*0,500*0,200=1,963 [D] Celkem: A+B+C+D=21,893 [E]
|  | 4 | Vodorovné konstrukce |  |  |  | 0 |  | 0
|  | 5 | Komunikace
34 | 574A41 |  | ASFALTOVÝ BETON PRO OBRUSNÉ VRSTVY ACO 8 TL. 50MM ACO 8CH | M2 | 14.1 |  | 0 | 21 | 0
v prostoru cyklostezky 4,7*3,0=14,100 [A]
35 | 574A43 |  | ASFALTOVÝ BETON PRO OBRUSNÉ VRSTVY ACO 11 TL. 50MM | M2 | 35.25 |  | 0 | 21 | 0
4,7*7,5=35,250 [A]
36 | 575C41 |  | LITÝ ASFALT MA IV (OCHRANA MOSTNÍ IZOLACE) 8 TL. 35MM | M2 | 49.35 |  | 0 | 21 | 0
4,7*(7,5+3,0)=49,350 [A]
|  | 5 | Komunikace |  |  |  | 0 |  | 0
|  | 7 | Přidružená stavební výroba
37 | 711121 |  | IZOLACE BĚŽN KONSTR PROTI TLAK VODĚ ASFALT NÁTĚRY penetračně adhezní nátěr | M2 | 77.356 |  | 0 | 21 | 0
tubus 13,4*13,40+13,4*5,95=259,290 [B] křídla 10,49+6,63+10,23+6,45+6,05+10,27+6,17+10,54+ (5,97+5,84+5,84+5,74)*0,45=77,356 [A]
38 | 711122 |  | IZOLACE BĚŽNÝCH KONSTRUKCÍ PROTI TLAKOVÉ VODĚ ASFALTOVÝMI PÁSY s ochrannou vložkou | M2 | 322.464 |  | 0 | 21 | 0
tubus 13,4*13,40+13,4*5,95=259,290 [A] dilatační spáry NK (0,5+0,3)*18,13=14,504 [B] smršťovací spáry NK (0,5+0,3)*18,20=14,560 [C] pracovní spáry 0,5*(4*13,4+3,70+3,60+3,61+3,71)=34,110 [D] Celkem: A+B+C+D=322,464 [E]
39 | 711413a |  | IZOLACE MOSTOVEK CELOPLOŠ MASTIXEM IZOL MODIFIK | M2 | 17.8 |  | 0 | 21 | 0
žlábky podél říms (24,40+11,20)*0,50=17,800 [A]
40 | 711442 |  | IZOLACE MOSTOVEK CELOPLOŠNÁ ASFALTOVÝMI PÁSY S PEČETÍCÍ VRSTVOU | M2 | 79.242 |  | 0 | 21 | 0
4,7*(9,0+4,38)+4,7*(0,95+1,08+0,6+0,85)=79,242 [A]
41 | 78383 |  | NÁTĚRY BETON KONSTR TYP S4 (OS-C) | M2 | 27.723 |  | 0 | 21 | 0
nátěr říms (S4) 0,381*13,9+0,381*4,7+0,397*4,7+0,381*13,9=14,248 [A] nátěr NK (S2) (0,632+(0,436+0,29)+(0,436+0,29)+0,783)*4,7=13,475 [B] Celkem: A+B=27,723 [C]
|  | 7 | Přidružená stavební výroba |  |  |  | 0 |  | 0
|  | 8 | Potrubí
42 | 875332 |  | POTRUBÍ DREN Z TRUB PLAST DN DO 150MM DĚROVANÝCH | M | 25 |  | 0 | 21 | 0
2*12,5=25,000 [A]
43 | 87634 |  | CHRÁNIČKY Z TRUB PLASTOVÝCH DN DO 200MM | M | 1.2 |  | 0 | 21 | 0
prostup drenáže 2*0,60=1,200 [A]
|  | 8 | Potrubí |  |  |  | 0 |  | 0
|  | 9 | Ostatní konstrukce a práce
44 | 9112A1 |  | ZÁBRADLÍ MOSTNÍ S VODOR MADLY - DODÁVKA A MONTÁŽ třímadlové,z taženého kompozitu vč.kotvení do římsy | M | 14 |  | 0 | 21 | 0
14,0=14,000 [A]
45 | 9117C1 |  | SVOD OCEL ZÁBRADEL ÚROVEŇ ZADRŽ H2 - DODÁVKA A MONTÁŽ vč.kotvení do římsy | M | 20 |  | 0 | 21 | 0
14,0+6,0=20,000 [A]
46 | 911CC1 |  | SVODIDLO BETON, ÚROVEŇ ZADRŽ H2 VÝŠ 0,8M - DODÁVKA A MONTÁŽ DOČASNÉ BETONOVÉ SVODIDLO | M | 4.7 |  | 0 | 21 | 0
4,7=4,700 [A]
47 | 911CC3 |  | SVODIDLO BETON, ÚROVEŇ ZADRŽ H2 VÝŠ 0,8M - DEMONTÁŽ S PŘESUNEM DOČASNÉ BETONOVÉ SVODIDLO | M | 4.7 |  | 0 | 21 | 0
4,7=4,700 [A]
48 | 91355 |  | EVIDENČNÍ ČÍSLO MOSTU tabulka s letopočtem | KUS | 2 |  | 0 | 21 | 0
2=2,000 [A]
49 | 917223 |  | SILNIČNÍ A CHODNÍKOVÉ OBRUBY Z BETONOVÝCH OBRUBNÍKŮ ŠÍŘ 100MM | M | 82.38 |  | 0 | 21 | 0
svahy (3,85*1,2)*4=18,480 [A] odlazdeni (1,1+1+5*2)*4+(3,0*2+1,75)*2=63,900 [B] Celkem: A+B=82,380 [C]
50 | 931182 |  | VÝPLŇ DILATAČNÍCH SPAR Z POLYSTYRENU TL 20MM | M2 | 11.969 |  | 0 | 21 | 0
dilatační spáry NK 6,24=6,240 [A] smršťovací spáry NK 0,18*18,13+0,18*13,70=5,729 [B] Celkem: A+B=11,969 [C]
51 | 93132 |  | TĚSNĚNÍ DILATAČ SPAR ASF ZÁLIVKOU MODIFIK | M3 | 0.067 |  | 0 | 21 | 0
odvodňovací proužek 0,09*(0,015+0,01)*(13,9+4,7)+0,09*(13,9+4,7)*0,015=0,067 [A]
52 | 93135 |  | TĚSNĚNÍ DILATAČ SPAR PRYŽ PÁSKOU NEBO KRUH PROFILEM | M | 15.5 |  | 0 | 21 | 0
15,5=15,500 [A]
53 | 931386 |  | TĚSNĚNÍ DILATAČNÍCH SPAR SILIKONOVÝM TMELEM PRŮŘEZU DO 800MM2 | M | 135.66 |  | 0 | 21 | 0
dilatační spáry 18,13+13,70=31,830 [A] smršťovací spáry říms (2,00+1,76)=3,760 [B] smršťovací spáry NK (18,15+13,70)=31,850 [C] pracovní spáry (13,4*4+3,70+3,60+3,61+3,71)=68,220 [D] Celkem: A+B+C+D=135,660 [E]
54 | 93620 |  | DROBNÉ DOPLŇK KONSTR PREFABRIK BETON A ŽELEZOBETON | M3 | 1.39 |  | 0 | 21 | 0
tvarovka pro skluzy za a před mostem (4,52*1,1+6,01*1,1)*0,6*0,2=1,390 [A]
55 | 93639 |  | ZAÚSTĚNÍ SKLUZŮ (VČET DLAŽBY Z LOM KAMENE) vč.zemních prací | KUS | 4 |  | 0 | 21 | 0
vývařiště 4=4,000 [A]
56 | 936541 |  | MOSTNÍ ODVODŇOVACÍ TRUBKA (POVRCHŮ IZOLACE) Z NEREZ OCELI odvodnění izolace trubičkami | KUS | 6 |  | 0 | 21 | 0
57 | 93656 |  | NIVELAČNÍ ZNAČKA NA KONSTRUKCI | KUS | 14 |  | 0 | 21 | 0
14=14,000 [A]
58 | 966372 |  | BOURÁNÍ PROPUSTŮ Z TRUB DN DO 1200MM odvoz a uložení na skládku | M | 12 |  | 0 | 21 | 0
stávající propust 12=12,000 [A]
|  | 9 | Ostatní konstrukce a práce |  |  |  | 0 |  | 0
|  |  | C e l k e m |  |  |  | 0 |  | 0

## 210
ASPE 9 |  | Firma: 1
Příloha k formuláři pro ocenění nabídky
Stavba : |  | 15-278-2 | SOKP 512 "D1-Jesenice-Vestec,Psáry-přeložka II/105"
číslo a název SO: |  | 210 | Protihluková stěna v km 1,140-1,320 vlevo
číslo a název rozpočtu: |  | 210 | Protihluková stěna v km 1,140-1,320 vlevo
Poř. č.pol. | Kód položky | Varianta položky | Název položky | jednotka | Počet jednotek | CENA |  | Sazba | DPH
[6 empty] | jednotková | celkem | DPH
1 | 2 | 3 | 4 | 5 | 6 | 7 | 8
|  | 2 | Základy
1 | 224324 |  | PILOTY ZE ŽELEZOBETONU C25/30 | M3 | 14.837 |  | 0 | 21 | 0
dřík pilot 3,14*0,25*0,25*2,1*36=14,837 [A]
2 | 224325 |  | PILOTY ZE ŽELEZOBETONU C30/37 hlava piloty vč.pažení z ocel.plechu,vyhlazení a opatření nátěrem proti vlhkosti | M3 | 3.533 |  | 0 | 21 | 0
hlava piloty 3,14*0,25*0,25*0,5*36=3,533 [A]
3 | 224365 |  | VÝZTUŽ PILOT Z OCELI 10505, B500B B 500B | T | 1.54 |  | 0 | 21 | 0
dřík pilot předpoklad 80 kg/m3 14,8365*0,08=1,187 [A] hlava pilot 3,5325*0,10=0,353 [B] A+B=1,540 [C]
4 | 264227 |  | VRTY PRO PILOTY TŘ. II D DO 500MM | M | 93.6 |  | 0 | 21 | 0
36*2,6=93,600 [A]
|  | 2 | Základy |  |  |  | 0 |  | 0
|  | 3 | Svislé konstrukce
5 | 33717 |  | SLOUPKY PROTIHLUK STĚN Z DÍLCŮ KOVOVÝCH HEA 160 žárové zinkování + nátěry dle TKP 19 | T | 3.557 |  | 0 | 21 | 0
3,250*36*0,0304=3,557 [A]
6 | 347125 |  | STĚNY PROTIHLUKOVÉ Z DÍLCŮ ŽELEZOBETON DO C30/37 (B37) C30/37-XF4 soklový panel vč.utěsnění | M2 | 110.6 |  | 0 | 21 | 0
3,95*0,80*35=110,600 [A]
7 | 34718 |  | STĚNY PROTIHLUKOVÉ Z DÍLCŮ ZE DŘEVA pohltivé panely vč.utěsnění | M2 | 248.85 |  | 0 | 21 | 0
3,95*1,80*35=248,850 [A]
8 | 347368 |  | VÝZTUŽ PROTIHLUKOVÝCH STĚN ZE SVAŘ SÍTÍ galvanizace ponorem v lázni (Zn) | T | 0.474 |  | 0 | 21 | 0
konstrukce pro popínavé rostliny 474,012/1000=0,474 [A]
|  | 3 | Svislé konstrukce |  |  |  | 0 |  | 0
|  | 4 | Vodorovné konstrukce
9 | 451522 |  | VÝPLŇ VRSTVY Z KAMENIVA DRCENÉHO, INDEX ZHUTNĚNÍ ID DO 0,8 | M3 | 28 |  | 0 | 21 | 0
podkladní vrstva pod soklovými panely 140*1,0*0,200=28,000 [A]
|  | 4 | Vodorovné konstrukce |  |  |  | 0 |  | 0
|  |  | C e l k e m |  |  |  | 0 |  | 0

## 301
ASPE 9 |  | Firma: 1
Příloha k formuláři pro ocenění nabídky
Stavba : |  | 15-278-2 | SOKP 512 "D1-Jesenice-Vestec,Psáry-přeložka II/105"
číslo a název SO: |  | 301 | Přeložka potoka v km 1,067
číslo a název rozpočtu: |  | 301 | Přeložka potoka v km 1,067
Poř. č.pol. | Kód položky | Varianta položky | Název položky | jednotka | Počet jednotek | CENA |  | Sazba | DPH
[6 empty] | jednotková | celkem | DPH
1 | 2 | 3 | 4 | 5 | 6 | 7 | 8
|  | 0 | Všeobecné konstrukce a práce
1 | 014101A |  | POPLATKY ZA SKLÁDKU - zemina | M3 | 338.574 |  | 0 | 21 | 0
dle pol.12483 303,374=303,374 [A] dle pol.12960 35,2=35,200 [B] Celkem: A+B=338,574 [C]
|  | 0 | Všeobecné konstrukce a práce |  |  |  | 0 |  | 0
|  | 1 | Zemní práce
2 | 12483 |  | VYKOPÁVKY PRO KORYTA VODOTEČÍ TŘ. II odvoz na skládku | M3 | 303.374 |  | 0 | 21 | 0
výkop pro novou trasu potoka (viz příl. č. 4 - Příčné řezy) 8,3*10,5+5,8*37,28=303,374 [A]
3 | 12573 |  | VYKOPÁVKY ZE ZEMNÍKŮ A SKLÁDEK TŘ. I dovoz k místu použití | M3 | 39.132 |  | 0 | 21 | 0
ornice z deponie pro ohumusování 195,66*0,200=39,132 [A]
4 | 12960 |  | ČIŠTĚNÍ VODOTEČÍ A MELIORAČ KANÁLŮ OD NÁNOSŮ odvoz na skládku | M3 | 35.2 |  | 0 | 21 | 0
(15,5+28,5)*0,8=35,200 [A]
5 | 17120 |  | ULOŽENÍ SYPANINY DO NÁSYPŮ A NA SKLÁDKY BEZ ZHUTNĚNÍ uložení na skládku | M3 | 338.574 |  | 0 | 21 | 0
dle pol.12483 303,374=303,374 [A] dle pol.12960 35,2=35,200 [B] Celkem: A+B=338,574 [C]
6 | 17380 |  | ZEMNÍ KRAJNICE A DOSYPÁVKY Z NAKUPOVANÝCH MATERIÁLŮ | M3 | 39.132 |  | 0 | 21 | 0
dosypávka před ohumusováním svahů (plocha shodná s ornicí - viz příl. č. 4 - Příčné řezy) 195,66*0,200=39,132 [A]
7 | 17481 |  | ZÁSYP JAM A RÝH Z NAKUPOVANÝCH MATERIÁLŮ | M3 | 144 |  | 0 | 21 | 0
zásyp koryta vodoteče (viz příl. č. 4 - Příčné řezy) (4,8*1,0)/2*60,0=144,000 [A]
8 | 18223 |  | ROZPROSTŘENÍ ORNICE VE SVAHU V TL DO 0,20M | M2 | 195.66 |  | 0 | 21 | 0
pod výtokem SO 201 16,97*2,0=33,940 [A] nad vtokem SO 201 (47,78-10,5)*4,0+10,5*1,2=161,720 [B] A+B=195,660 [C]
|  | 1 | Zemní práce |  |  |  | 0 |  | 0
|  | 4 | Vodorovné konstrukce
9 | 451314 |  | PODKLADNÍ A VÝPLŇOVÉ VRSTVY Z PROSTÉHO BETONU C25/30 | M3 | 15.525 |  | 0 | 21 | 0
lože dlažby (viz příl. č. 4 - Příčné řezy) (25,875/0,250)*0,150=15,525 [A]
10 | 451572 |  | VÝPLŇ VRSTVY Z KAMENIVA TĚŽENÉHO, INDEX ZHUTNĚNÍ ID DO 0,8 | M3 | 10.35 |  | 0 | 21 | 0
lože dlažby (viz příl. č. 4 - Příčné řezy) (25,875/0,250)*0,100=10,350 [A]
11 | 461315 |  | PATKY Z PROSTÉHO BETONU C30/37 C30/37-XF4 vč.zemních prací | M3 | 14.28 |  | 0 | 21 | 0
(příčné prahy - viz příl. č. 3 - podélny profil, příl. č. 4 - příčné řezy) 0,40*0,70*8,0*4=8,960 [A] 0,40*0,70*7,0*2=3,920 [B] 0,40*0,70*5,0=1,400 [C] A+B+C=14,280 [D]
12 | 46451 |  | POHOZ DNA A SVAHŮ Z LOMOVÉHO KAMENE | M3 | 96.629 |  | 0 | 21 | 0
Ds=125 mm (viz příl. č. 4 - Příčné řezy) pod výtokem SO 201 3,8*0,40*16,972=25,797 [A] před vtokem SO 201 3,8*0,50*(47,78-10,5)=70,832 [B] A+B=96,629 [C]
13 | 465512 |  | DLAŽBY Z LOMOVÉHO KAMENE NA MC | M3 | 25.875 |  | 0 | 21 | 0
tl. 0,25 m do bet. Lože s vyspárováním (viz příl. č. 4 - Příčné řezy) vodoteč 6,8*10,5*0,250=17,850 [A] přítoky 5,0*4,50*0,250+3,0*3,20*0,250=8,025 [B] A+B=25,875 [C]
|  | 4 | Vodorovné konstrukce |  |  |  | 0 |  | 0
|  |  | C e l k e m |  |  |  | 0 |  | 0

## 302
ASPE 9 |  | Firma: 1
Příloha k formuláři pro ocenění nabídky
Stavba : |  | 15-278-2 | SOKP 512 "D1-Jesenice-Vestec,Psáry-přeložka II/105"
číslo a název SO: |  | 302 | Podchycení drenáží
číslo a název rozpočtu: |  | 302 | Podchycení drenáží
Poř. č.pol. | Kód položky | Varianta položky | Název položky | jednotka | Počet jednotek | CENA |  | Sazba | DPH
[6 empty] | jednotková | celkem | DPH
1 | 2 | 3 | 4 | 5 | 6 | 7 | 8
|  | 0 | Všeobecné konstrukce a práce
1 | 014101A |  | POPLATKY ZA SKLÁDKU - zemina | M3 | 881.049 |  | 0 | 21 | 0
dle pol. 13283 881,049=881,049 [A]
|  | 0 | Všeobecné konstrukce a práce |  |  |  | 0 |  | 0
|  | 1 | Zemní práce
2 | 13283 |  | HLOUBENÍ RÝH ŠÍŘ DO 2M PAŽ I NEPAŽ TŘ. II odvoz na skládku | M3 | 881.049 |  | 0 | 21 | 0
(viz příl. č. 4 - Uložení potrubí) (0,60+1,90)/2*1,30*(142+297+98)=872,625 [A] rozšíření ((1,0+2,30)/2-(0,6*1,90)/2)*1,30*2,0*3=8,424 [B] A+B=881,049 [C]
3 | 17120 |  | ULOŽENÍ SYPANINY DO NÁSYPŮ A NA SKLÁDKY BEZ ZHUTNĚNÍ uložení na skládku | M3 | 881.049 |  | 0 | 21 | 0
dle pol.13283 881,049=881,049 [A]
4 | 17481 |  | ZÁSYP JAM A RÝH Z NAKUPOVANÝCH MATERIÁLŮ | M3 | 720.633 |  | 0 | 21 | 0
881,049-155,52-4,896=720,633 [A]
5 | 17581 |  | OBSYP POTRUBÍ A OBJEKTŮ Z NAKUPOVANÝCH MATERIÁLŮ | M3 | 155.52 |  | 0 | 21 | 0
drť 8/16 mm (dle příl. č. 4 - uložení potrubí) (0,6+1,0)/2*0,36*(142+297+98)=154,656 [A] rozšíření ((1,0+1,40)/2-(0,6+1,0)/2)*0,36*2,0*3=0,864 [B] A+B=155,520 [C]
|  | 1 | Zemní práce |  |  |  | 0 |  | 0
|  | 8 | Potrubí
6 | 875272 |  | POTRUBÍ DREN Z TRUB PLAST (I FLEXIBIL) DN DO 100MM DĚROVANÝCH flexibilní PE DN 100 celoperforovaná | M | 537 |  | 0 | 21 | 0
drén "a" 142=142,000 [A] drén "b" 297=297,000 [B] drén "c" 98=98,000 [C] A+B+C=537,000 [D]
7 | 895122 |  | DRENÁŽNÍ ŠACHTICE KONTROLNÍ Z BETON DÍLCŮ ŠK 80 kompletní vč.zemních prací | KUS | 5 |  | 0 | 21 | 0
(viz příl. č. 5 - Drenážní šachta) drén "a" 1 ks drén "b" 3 ks drén "c" 1 ks celkem 5=5,000 [A]
8 | 89516 |  | DRENÁŽNÍ VÝUSŤ Z BETON DÍLCŮ kompletní vč.zemních prací | KUS | 3 |  | 0 | 21 | 0
(detail viz příl. č. 4 - Uložení potrubí) drén "a" 1 ks drén "b" 1 ks drén "c" 1 ks celkem 3=3,000 [A]
9 | 899523 |  | OBETONOVÁNÍ POTRUBÍ Z PROSTÉHO BETONU DO C16/20 (B20) | M3 | 4.896 |  | 0 | 21 | 0
(0,60+1,0)/2*0,36*17,0=4,896 [A]
10 | 89980 |  | TELEVIZNÍ PROHLÍDKA POTRUBÍ | M | 537 |  | 0 | 21 | 0
potrubí DN 100 537=537,000 [A]
|  | 8 | Potrubí |  |  |  | 0 |  | 0
|  |  | C e l k e m |  |  |  | 0 |  | 0

## 421
ASPE 9 |  | Firma: 1
Příloha k formuláři pro ocenění nabídky
Stavba : |  | 15-278-2 | SOKP 512 "D1-Jesenice-Vestec,Psáry-přeložka II/105"
číslo a název SO: |  | 421 | Veřejné osvětlení v km 1,250 až 1,550
číslo a název rozpočtu: |  | 421 | Veřejné osvětlení v km 1,250 až 1,550
Poř. č.pol. | Kód položky | Varianta položky | Název položky | jednotka | Počet jednotek | CENA |  | Sazba | DPH
[6 empty] | jednotková | celkem | DPH
1 | 2 | 3 | 4 | 5 | 6 | 7 | 8
|  | 0 | Všeobecné konstrukce a práce
1 | 014101 |  | POPLATKY ZA SKLÁDKU | M3 | 94.597 |  | 0 | 21 | 0
kabelová trasa - 1 kabel úseky započteny v tomto pořadí: § ZM-2 § 9-559 § 111-SK § 11-10 77,8079+262,2778+22,2437+42,4248=404,754 [A] kabelová trasa - 2 kabely úseky započteny v tomto pořadí: § 2-107 § 109-111 24,166+4,7433=28,909 [B] kabelová trasa - 2 kabely - úsek § 9-111 6,0581=6,058 [C] z trasy 1 kabelu chráničky: úseky započteny v tomto pořadí: § 110-102 § 103-104 § 105-106 § 107-108 § 109-110 § 111-112 10,7155+12,5403+12,7821+15,2565+19,1224+13,4334=83,850 [D] počet sloupů s výložníkem 3 m (závěsná výška svítidla 8 m) 1=1,000 [E] počet sloupů s výložníkem 1,5 m (závěsná výška svítidla 8 m) 10=10,000 [F] počet pilířů přípojkových 1=1,000 [G] (A+B-D)*(0,35*0,2+0,05*0,05)=25,361 [H] C*(0,5*0,2+0,05*0,05)=0,621 [I] D*(0,5*1,31)=54,922 [J] (E+F)*0,85*0,85*1,66=13,193 [K] G*0,5=0,500 [L] H+I+J+k+L=94,597 [M]
2 | 029522 |  | OSTATNÍ POŽADAVKY - REVIZNÍ ZPRÁVY výchozí revize elektrického zařízení | KUS | 1 |  | 0 | 21 | 0
3 | 029522a |  | OSTATNÍ POŽADAVKY - REVIZNÍ ZPRÁVY periodiská revize elektrického zařízení dokumentace stavu před zahájením stavby (pouze ponechávaných zařízení) | KUS | 1 |  | 0 | 21 | 0
|  | 0 | Všeobecné konstrukce a práce |  |  |  | 0 |  | 0
|  | 1 | Zemní práce
4 | 132731 |  | HLOUBENÍ RÝH ŠÍŘ DO 2M PAŽ I NEPAŽ TŘ. I, ODVOZ DO 1KM | M3 | 176.149 |  | 0 | 21 | 0
kabelová trasa - 1 kabel úseky započteny v tomto pořadí: § ZM-2 § 9-559 § 111-SK § 11-10 77,8079+262,2778+22,2437+42,4248=404,754 [A] kabelová trasa - 2 kabely úseky započteny v tomto pořadí: § 2-107 § 109-111 24,166+4,7433=28,909 [B] kabelová trasa - 3 kabely - úsek § 9-111 6,0581=6,058 [C] z trasy 1 kabelu chráničky: úseky započteny v tomto pořadí: § 110-102 § 103-104 § 105-106 § 107-108 § 109-110 § 111-112 10,7155+12,5403+12,7821+15,2565+19,1224+13,4334=83,850 [D] počet sloupů s výložníkem 3 m (závěsná výška svítidla 8 m) 1=1,000 [E] počet sloupů s výložníkem 1,5 m (závěsná výška svítidla 8 m) 10=10,000 [F] počet pilířů přípojkových 1=1,000 [G] (A+B-D)*(0,35*0,85+0,05*0,05)=104,944 [H] C*(0,5*0,85+0,05*0,05)=2,590 [I] D*(0,5*1,31)=54,922 [J] (E+F)*0,85*0,85*1,66=13,193 [K] G*0,5=0,500 [L] H+I+J+k+L=176,149 [M]
5 | 17411 |  | ZÁSYP JAM A RÝH ZEMINOU SE ZHUTNĚNÍM | M3 | 81.551 |  | 0 | 21 | 0
kabelová trasa - 1 kabel úseky započteny v tomto pořadí: § ZM-2 § 9-559 § 111-SK § 11-10 77,8079+262,2778+22,2437+42,4248=404,754 [A] kabelová trasa - 2 kabely úseky započteny v tomto pořadí: § 2-107 § 109-111 24,166+4,7433=28,909 [B] kabelová trasa - 3 kabely - úsek § 9-111 6,0581=6,058 [C] z trasy 1 kabelu chráničky: úseky započteny v tomto pořadí: § 110-102 § 103-104 § 105-106 § 107-108 § 109-110 § 111-112 10,7155+12,5403+12,7821+15,2565+19,1224+13,4334=83,850 [D] počet sloupů s výložníkem 3 m (závěsná výška svítidla 8 m) 1=1,000 [E] počet sloupů s výložníkem 1,5 m (závěsná výška svítidla 8 m) 10=10,000 [F] počet pilířů přípojkových 1=1,000 [G] (A+B-D)*(0,35*0,65)=79,582 [H] C*(0,5*0,65)=1,969 [I] H+I=81,551 [M]
6 | 17481 |  | ZÁSYP JAM A RÝH Z NAKUPOVANÝCH MATERIÁLŮ štěrkopísek frakce 0-32 mm | M3 | 41.925 |  | 0 | 21 | 0
z trasy 1 kabelu chráničky: úseky započteny v tomto pořadí: § 110-102 § 103-104 § 105-106 § 107-108 § 109-110 § 111-112 10,7155+12,5403+12,7821+15,2565+19,1224+13,4334=83,850 [D] D*(0,5*1,00)=41,925 [J]
7 | 17581 |  | OBSYP POTRUBÍ A OBJEKTŮ Z NAKUPOVANÝCH MATERIÁLŮ písek jemnozrnný frakce 0-4 mm | M3 | 26.482 |  | 0 | 21 | 0
kabelová trasa - 1 kabel úseky započteny v tomto pořadí: § ZM-2 § 9-559 § 111-SK § 11-10 77,8079+262,2778+22,2437+42,4248=404,754 [A] kabelová trasa - 2 kabely úseky započteny v tomto pořadí: § 2-107 § 109-111 24,166+4,7433=28,909 [B] kabelová trasa - 3 kabely - úsek § 9-111 6,0581=6,058 [C] z trasy 1 kabelu chráničky: úseky započteny v tomto pořadí: § 110-102 § 103-104 § 105-106 § 107-108 § 109-110 § 111-112 10,7155+12,5403+12,7821+15,2565+19,1224+13,4334=83,850 [D] počet sloupů s výložníkem 3 m (závěsná výška svítidla 8 m) 1=1,000 [E] počet sloupů s výložníkem 1,5 m (závěsná výška svítidla 8 m) 10=10,000 [F] počet pilířů přípojkových 1=1,000 [G] (A+B-D)*(0,35*0,2+0,05*0,05)=25,361 [H] C*(0,5*0,2+0,05*0,05)=0,621 [I] G*0,5=0,500 [L] H+I+L=26,482 [M]
|  | 1 | Zemní práce |  |  |  | 0 |  | 0
|  | 2 | Základy
8 | 272314 |  | ZÁKLADY Z PROSTÉHO BETONU DO C25/30 (B30) | M3 | 23.232 |  | 0 | 21 | 0
z trasy 1 kabelu chráničky: úseky započteny v tomto pořadí: § 110-102 § 103-104 § 105-106 § 107-108 § 109-110 § 111-112 10,7155+12,5403+12,7821+15,2565+19,1224+13,4334=83,850 [D] počet sloupů s výložníkem 3 m (závěsná výška svítidla 8 m) 1=1,000 [E] počet sloupů s výložníkem 1,5 m (závěsná výška svítidla 8 m) 10=10,000 [F] počet pilířů přípojkových 1=1,000 [G] průřez 1 otvoru chráničky: 3,14*0,055*0,055=0,009 [N] průřez trubky pro umístění sloupu: 3,14*0,11*0,11=0,038 [O] D*(0,5*0,31-3*N)=10,733 [J] (E+F)*(0,85*0,85-O)*1,66=12,499 [K] J+k=23,232 [M]
|  | 2 | Základy |  |  |  | 0 |  | 0
|  | 7 | Přidružená stavební výroba
9 | 702211a |  | KABELOVÁ CHRÁNIČKA ZEMNÍ DN DO 100 MM HDPE/LDPE 110/94 mm | M | 92 |  | 0 | 21 | 0
chráničky: úseky započteny v tomto pořadí: § 110-102 § 103-104 § 105-106 § 107-108 § 109-110 § 111-112 zaokrouhledno na výrobní délku 6 m 12+14+14+18+20+14=92,000 [D]
10 | 702212a |  | KABELOVÁ CHRÁNIČKA ZEMNÍ DN PŘES 100 DO 200 MM trubka pro zasunutí sloupu do základu | M | 24 |  | 0 | 21 | 0
11*2+2=24,000 [A] zaokrouhleno na výrobní délku 6 m
11 | 702332a |  | ZAKRYTÍ KABELŮ PLASTOVOU DESKOU/PÁSEM ŠÍŘKY PŘES 20 DO 40 CM deska plastová červená 1000x30x4 mm s černým nápisem "veřejné osvětlení" | M | 362 |  | 0 | 21 | 0
kabelová trasa - 1 kabel úseky započteny v tomto pořadí: § ZM-2 § 9-559 § 111-SK § 11-10 77,8079+262,2778+22,2437+42,4248=404,754 [A] kabelová trasa - 2 kabely úseky započteny v tomto pořadí: § 2-107 § 109-111 24,166+4,7433=28,909 [B] kabelová trasa - 3 kabely - úsek § 9-111 6,0581=6,058 [C] z trasy 1 kabelu chráničky: úseky započteny v tomto pořadí: § 110-102 § 103-104 § 105-106 § 107-108 § 109-110 § 111-112 10,7155+12,5403+12,7821+15,2565+19,1224+13,4334=83,850 [D] A+B+2*C-D=361,929 [E] E+0,071=362,000 [F] zaokrouhleno na celé desky
12 | 741911a |  | Uzemňovací vodič v zemi FeZn do 120 mm2 | M | 533.707 |  | 0 | 21 | 0
kabelová trasa - 1 drát úseky započteny v tomto pořadí: § ZM-2 § 9-559 § 111-SK § 11-10 77,8079+262,2778+22,2437+42,4248=404,754 [A] kabelová trasa - 2 dráty úseky započteny v tomto pořadí: § 2-107 § 109-111 24,166+4,7433=28,909 [B] kabelová trasa - 3 dráty - úsek § 9-111 6,0581=6,058 [C] počet sloupů s výložníkem 3 m (závěsná výška svítidla 8 m) 1=1,000 [E] počet sloupů s výložníkem 1,5 m (závěsná výška svítidla 8 m) 10=10,000 [F] počet pilířů přípojkových 1=1,000 [G] 5% na zvlnění a prostřih 1,05=1,050 [H] svislá délka + rezerva u každého zavedení kabelu do pilíře/sloupu 3=3,000 [I] (A+B+C)*H+(E+F+G)*2*I=533,707 [J]
13 | 741C06a |  | VYVEDENÍ UZEMŇOVACÍCH VODIČŮ NA POVRCH/KONSTRUKCI ukončení (zapojení) uzemňovacího vodiče na sloup/pilíř | KUS | 24 |  | 0 | 21 | 0
12*2=24,000 [A]
14 | 742H12 |  | KABEL NN ČTYŘ- A PĚTIŽÍLOVÝ CU S PLASTOVOU IZOLACÍ OD 4 DO 16 MM2 CYKY 5x10 mm2 žíly černá, hnědá, šedá, světle modrá, žlutozelená | M | 533.707 |  | 0 | 21 | 0
kabelová trasa - 1 kabel úseky započteny v tomto pořadí: § ZM-2 § 9-559 § 111-SK § 11-10 77,8079+262,2778+22,2437+42,4248=404,754 [A] kabelová trasa - 2 kabely úseky započteny v tomto pořadí: § 2-107 § 109-111 24,166+4,7433=28,909 [B] kabelová trasa - 3 kabely - úsek § 9-111 6,0581=6,058 [C] z trasy 1 kabelu chráničky: úseky započteny v tomto pořadí: § 110-102 § 103-104 § 105-106 § 107-108 § 109-110 § 111-112 10,7155+12,5403+12,7821+15,2565+19,1224+13,4334=83,850 [D] počet sloupů s výložníkem 3 m (závěsná výška svítidla 8 m) 1=1,000 [E] počet sloupů s výložníkem 1,5 m (závěsná výška svítidla 8 m) 10=10,000 [F] počet pilířů přípojkových 1=1,000 [G] 5% na zvlnění a prostřih 1,05=1,050 [H] svislá délka + rezerva u každého zavedení kabelu do pilíře/sloupu 3=3,000 [I] (A+B+C)*H+(E+F+G)*2*I=533,707 [J]
15 | 742K12a |  | UKONČENÍ DVOU AŽ PĚTIŽÍLOVÉHO KABELU V ROZVADĚČI NEBO NA PŘÍSTROJI OD 4 DO 16 MM2 CYKY 5x10 mm2, včetně přeznačení světlemodré žíly na červenou | KUS | 24 |  | 0 | 21 | 0
12*2=24,000 [A]
16 | 743122a |  | Osvětlovací stožár pevný žárově zinkovaný délky 6,5 - 12m závěsná výška svítidla 8 m, výložník poloobloukový | KUS | 10 |  | 0 | 21 | 0
17 | 743151 |  | Osvětlovací stožár - stožárová rozvodnice s 1-2 jistícími prvky | KUS | 11 |  | 0 | 21 | 0
18 | 743312a |  | VÝLOŽNÍK PRO MONTÁŽ SVÍTIDLA NA STOŽÁR JEDNORAMENNÝ DÉLKA VYLOŽENÍ PŘES 1 DO 2 M výložník 1,5 m poloobloukový | KUS | 10 |  | 0 | 21 | 0
19 | 743313a |  | VÝLOŽNÍK PRO MONTÁŽ SVÍTIDLA NA STOŽÁR JEDNORAMENNÝ DÉLKA VYLOŽENÍ PŘES 2 M výložník 3 m poloobloukový | KUS | 1 |  | 0 | 21 | 0
20 | 743511a |  | SVÍTIDLO VENKOVNÍ VŠEOBECNÉ VÝBOJKOVÉ ULIČNÍ, MIN. IP 44, DO 150 W Shrédek Safír 2 - 70W vysokotlaký sodík (typ správcem přeevsán v rámci ujednocení náhradních dílů pro údržbu a opravy) | KUS | 11 |  | 0 | 21 | 0
21 | 743633 |  | ROZVADĚČ PRO DRÁŽNÍ OSVĚTLENÍ - ROZŠÍŘENÍ O JEDNU TŘÍFÁZOVOU VĚTEV rozšíření rozvaděče o jednu čtyřfázovou větev 4Bx16A | KUS | 1 |  | 0 | 21 | 0
22 | 743D11 |  | SKŘÍŇ PŘÍPOJKOVÁ POJISTKOVÁ KOMPAKTNÍ PILÍŘOVÁ DO 63 A, DO 50 MM2, S 1-2 SADAMI JISTÍCÍCH PRVKŮ 1x3xPH000 (160A) | KUS | 1 |  | 0 | 21 | 0
23 | 743Z11 |  | DEMONTÁŽ OSVĚTLOVACÍHO STOŽÁRU ULIČNÍHO VÝŠKY DO 15 M včetně předání správci k dalšímu využití včetně rozbití základu | KUS | 3 |  | 0 | 21 | 0
24 | 743Z35 |  | DEMONTÁŽ SVÍTIDLA Z OSVĚTLOVACÍHO STOŽÁRU VÝŠKY DO 15 M včetně zdroje světla | KUS | 3 |  | 0 | 21 | 0
|  | 7 | Přidružená stavební výroba |  |  |  | 0 |  | 0
|  |  | C e l k e m |  |  |  | 0 |  | 0

## 501
ASPE 9 |  | Firma: 1
Příloha k formuláři pro ocenění nabídky
Stavba : |  | 15-278-2 | SOKP 512 "D1-Jesenice-Vestec,Psáry-přeložka II/105"
číslo a název SO: |  | 501 | Přeložka VTL plynovodu DN 80
číslo a název rozpočtu: |  | 501 | Přeložka VTL plynovodu DN 80
Poř. č.pol. | Kód položky | Varianta položky | Název položky | jednotka | Počet jednotek | CENA |  | Sazba | DPH
[6 empty] | jednotková | celkem | DPH
1 | 2 | 3 | 4 | 5 | 6 | 7 | 8
|  | 501-1 | Všeobecné konstrukce a práce
1 | 0001 |  | Poplatky za skládku vytlačená zemina z jam a zářezů | M3 | 97.5 |  | 0 | 21 | 0
2 | 0002 |  | Vytyčení a vyhledání napojovacích bodů Vytyčení a vyhledání napojovacích bodů s ohledem na možné odchylky v dokumentaci PPD a.s.(jedná se o komplet zemních prací a geodetického zaměření dvou napojovacích bodů.) | KPL | 2 |  | 0 | 21 | 0
|  | 501-1 | Všeobecné konstrukce a práce |  |  |  | 0 |  | 0
|  | 501-2 | ZEMNÍ PRÁCE
3 | 0003 |  | Sejmutí ornice Sejmutí ornice s přemístěním a uložením na mezideponii - viz TZ | M3 | 780 |  | 0 | 21 | 0
4 | 0004 |  | Hloubení jam zapaž. I nezapaž., tř. 4 montážní jáma "B" - 2ks, ponechá se pro zásyp, tř.4 - 100% | M3 | 192 |  | 0 | 21 | 0
5 | 0005 |  | Příplatek za lepivost při hloubení jam ,tř.4 30% | M3 | 57.6 |  | 0 | 21 | 0
6 | 0006 |  | Hloubení zářezů se šikmými stěnami hl. do 2,5m, šířky 1,3/2,9m, tř. 4 ( pro potrubí DN 100) | M3 | 257.4 |  | 0 | 21 | 0
7 | 0007 |  | Hloubení zářezů se šikmými stěnami hl. do 2,5m, šířky 1,3/2,9m, tř. 4 ( pro vytrhání potrubí DN 80) | M3 | 146.4 |  | 0 | 21 | 0
8 | 0008 |  | Příplatek za lepivost při hloubení zářezů ,tř.4 30% | M3 | 121.14 |  | 0 | 21 | 0
9 | 0009 |  | Svislé přemístění výkopku z hor.4 z hloubky 2,5m | M3 | 595.8 |  | 0 | 21 | 0
10 | 0010 |  | Vodorovné přemístění výkopku z hor. 4 odvoz a uložení na mezideponii | M3 | 595.8 |  | 0 | 21 | 0
11 | 0011 |  | Odvoz přebytečné zeminy na skládku, určenou investorem, do 20 km naložení, odvoz a uložení na skládku | M3 | 97.5 |  | 0 | 21 | 0
12 | 0012 |  | Zásyp jam a zářezů se zhutněním zeminou z mezideponie natežení a dovoz z mezideponie | M3 | 498.3 |  | 0 | 21 | 0
13 | 0013 |  | Obsyp potrubí a objektů z nakupovaných materiálů, písek | M3 | 78 |  | 0 | 21 | 0
|  | 501-2 | ZEMNÍ PRÁCE |  |  |  | 0 |  | 0
|  | 501-3 | VODOROVNÉ KONSTRUKCE
14 | 0014 |  | Podbetonování chráničky v blocích (1,3x2x0,3) x 3 | M3 | 2.34 |  | 0 | 21 | 0
15 | 0015 |  | Podklad a výplň vrstvy z kameniva těženého pískové lože tl. 0,1m | M3 | 19.5 |  | 0 | 21 | 0
16 | 0016 |  | Štěrkopísek frakce 0-4, pro pískové lože | M3 | 97.5 |  | 0 | 21 | 0
|  | 501-3 | VODOROVNÉ KONSTRUKCE |  |  |  | 0 |  | 0
|  | 501-4 | KOMUNIKACE
17 | 0017 |  | Odstranění povrchů komunikace živičné, v pruhu 35x14m, tl. do 0,2m | M3 | 98 |  | 0 | 21 | 0
18 | 0018 |  | Odstranění podkladů komunikace z betonu, tl. do 0,3m | M3 | 147 |  | 0 | 21 | 0
19 | 0019 |  | Odvoz vybouraných hmot na skládku určenou investorem, do 20 km | M3 | 255 |  | 0 | 21 | 0
|  | 501-4 | KOMUNIKACE |  |  |  | 0 |  | 0
|  | 501-5 | PLYNOVODY
20 | 0020 |  | Odstranění stávající ocelové chráníčky DN 200, na potrubí DN 80, včetně jejího příslušenství | M | 14.5 |  | 0 | 21 | 0
21 | 0021 |  | Kontrola stavu pasivní ochrany plynovodu DN 80 pod odstraněnou chráničkou | M | 14.5 |  | 0 | 21 | 0
22 | 0022 |  | Odstranění stávající izolace a otryskání povrchu potrubí DN 80 na stupeň čistoty SA 2,5 | M2 | 45.5 |  | 0 | 21 | 0
23 | 0023 |  | Oprava izolace ručním natavením zesíleným systémem Serwivrap a následnou dodatečnou vláknito-cementovou ochranou, ERGELIT,na potrubí DN 80 | M2 | 45.5 |  | 0 | 21 | 0
24 | 0024 |  | Montáž plynovodů D 114,3, tl. stěny 4,0mm | M | 132 |  | 0 | 21 | 0
25 | 0025 |  | Trubka ocelová bezešvá D 114,3x4,0mm, dle ČSNEN ISO 3138, L245 NE PSL 2, s tovární 3 vrstvou izolací extrudovaným polyetylénem, dle DIN 30670( N-n), s dodatečným cemento -vláknitým opláštěním FZM-n, v tl. 9,0mm | M | 132 |  | 0 | 21 | 0
26 | 0026 |  | Trubní díly přivařovací, tř. 11-13, váhy do 3 kg, D 114,3x4,0 mm | KS | 7 |  | 0 | 21 | 0
27 | 0027 |  | Ohyb trubkový R= 5DN, D 114,3x 4,0 mm - 46°,61°,77°. | KS | 3 |  | 0 | 21 | 0
28 | 0028 |  | Mezikus spojovaný na garanční svár,D 114,3x 4,0 mm, délka dle skutečnosti ( započítáno v celkové délce potrubí) | KS | 2 |  | 0 | 21 | 0
29 | 0029 |  | Redukce ocelová DN 100/DN 80 ( D 89x3,6 mm), L245 NE PSL2 | KS | 2 |  | 0 | 21 | 0
30 | 0030 |  | Trubní díly přivařovací, tř. 11-13, váhy do 3 kg, D 89x3,6 mm | KS | 2 |  | 0 | 21 | 0
31 | 0031 |  | Dno klenuté L245 NE PSL2, DN 80, D 89x3,6 mm | KS | 2 |  | 0 | 21 | 0
32 | 0032 |  | Izolace ručním natavením zesíleným systémem Izolace ručním natavením zesíleným systémem Serwivrap a následnou dodatečnou vláknito-cementovou ochranou,ERGELIT, kolen, redukce,mezikusu a dna,DN 80 a DN 100 | M2 | 18.5 |  | 0 | 21 | 0
33 | 0033 |  | Trubní díly přivařovací, tř. 11-13, váhy do 3 kg, D 57x3,0 mm | KS | 4 |  | 0 | 21 | 0
34 | 0034 |  | Hrdlo pro zkoušení a odvzdušnění( návarek TOR), DN 50 | KS | 2 |  | 0 | 21 | 0
35 | 0035 |  | Balonovací hrdlo DN 50 | KS | 2 |  | 0 | 21 | 0
36 | 0036 |  | Nasunutí potrubní sekce do ocelové chráničky DN 200, vč. vystředění a utěsnění | M | 22 |  | 0 | 21 | 0
37 | 0037 |  | Trubka ocelová bezešvá černá, DN 200, D 219,1x6,3 mm | M | 22 |  | 0 | 21 | 0
38 | 0038 |  | Manžeta chráničky, včetně upínací pásy, DN 200x350 | KS | 2 |  | 0 | 21 | 0
39 | 0039 |  | Montáž čichačky na chráničku, PN 386724 | KS | 2 |  | 0 | 21 | 0
40 | 0040 |  | Čichačka na ocelový plynovod, vč. nátěru | KS | 2 |  | 0 | 21 | 0
41 | 0041 |  | Čištění potrubí PN 386416, DN 100 | M | 132 |  | 0 | 21 | 0
42 | 0042 |  | Kontrola stavu pasivní ochrany plynovodu DN 100 | M | 132 |  | 0 | 21 | 0
43 | 0043 |  | Oprava opláštění smršťovací páskou Covelange ( překrytí 30%) | M2 | 17 |  | 0 | 21 | 0
44 | 0044 |  | Kontrola svarů prozářením IRIDIEM 192, film AGFA 5, DN 100 | KS | 30 |  | 0 | 21 | 0
45 | 0045 |  | Stresstest DN 100 - komplet vč. vody+číštění, kalibrace a sušení | KPL | 1 |  | 0 | 21 | 0
|  | 501-5 | PLYNOVODY |  |  |  | 0 |  | 0
|  | 501-6 | Plynovod - odpoj/propoj
46 | 0046 |  | Dvoustranné uzavření VTL plynovodu DN 80 pomocí třícestných sférických tvarovek, za použití technologie T.D.W. Schortstopp 500, montáž, demontáž a doprava zařízení, dle cenové nabídky Gascontrol | KPL | 2 |  | 0 | 21 | 0
47 | 0047 |  | Třícestná sférická tvarovka Schortstopp 300D, 3"x3"x4" pro uzavření plynovodu | KPL | 2 |  | 0 | 21 | 0
48 | 0048 |  | Izolování tvarovek TDW, TOR návarku, balónovacích hrdel - izolování Protegolem | M2 | 6.5 |  | 0 | 21 | 0
49 | 0049 |  | Napuštění plynovodu DN 100 plynem a odvzdušnění | M | 132 |  | 0 | 21 | 0
50 | 0050 |  | Proplach rušeného plynovodu DN 80 inertním plynem | M | 122 |  | 0 | 21 | 0
51 | 0051 |  | Demontáž potrubí do šrotu do 10 kg, D 89x3,6 | KS | 93 |  | 0 | 21 | 0
|  | 501-6 | Plynovod - odpoj/propoj |  |  |  | 0 |  | 0
|  | 501-7 | Plynovod - doplňky
52 | 0052 |  | Orientační sloupky vč. orientační tabulky | KS | 3 |  | 0 | 21 | 0
53 | 0053 |  | Výstražná folie PVC, barva žlutá, š.= 400 mm | M | 132 |  | 0 | 21 | 0
54 | 0054 |  | Betonové skruže DN1000 / 500 | KS | 2 |  | 0 | 21 | 0
55 | 0055 |  | Vizuální kontrola svarů | KS | 30 |  | 0 | 21 | 0
56 | 0056 |  | Elektrojiskrová zkouška izolace 25kV | M | 132 |  | 0 | 21 | 0
57 | 0057 |  | Montáž propojovacích objektů POCH a SO | KS | 1 |  | 0 | 21 | 0
58 | 0058 |  | Propoj.objekt nadzemní, chráničky, POCH + SO, včetně příslušenství | KPL | 1 |  | 0 | 21 | 0
59 | 0059 |  | Nastavení kabelů Cyky 4x2,5 a Ayky 4x16od rušeného SO k novému objektu PO od fy. PRO8 (SO+POCH) včetně zemních prací | KPL | 1 |  | 0 | 21 | 0
60 | 0060 |  | Revize, ITI, požární dohled | KPL | 1 |  | 0 | 21 | 0
61 | 0061 |  | Rozpočtová rezerva na nedpředvídatelné práce, odsouhlasená TDI | KPL | 1 |  | 0 | 21 | 0
|  | 501-7 | Plynovod - doplňky |  |  |  | 0 |  | 0
|  |  | C e l k e m |  |  |  | 0 |  | 0

## 801
ASPE 9 |  | Firma: 1
Příloha k formuláři pro ocenění nabídky
Stavba : |  | 15-278-2 | SOKP 512 "D1-Jesenice-Vestec,Psáry-přeložka II/105"
číslo a název SO: |  | 801 | Vegetační úpravy
číslo a název rozpočtu: |  | 801 | Vegetační úpravy
Poř. č.pol. | Kód položky | Varianta položky | Název položky | jednotka | Počet jednotek | CENA |  | Sazba | DPH
[6 empty] | jednotková | celkem | DPH
1 | 2 | 3 | 4 | 5 | 6 | 7 | 8
|  | 1 | Zemní práce
1 | 18241 |  | ZALOŽENÍ TRÁVNÍKU RUČNÍM VÝSEVEM rovina | M2 | 3855.1 |  | 0 | 21 | 0
2 | 18242 |  | ZALOŽENÍ TRÁVNÍKU HYDROOSEVEM NA ORNICI svah | M2 | 5547.9 |  | 0 | 21 | 0
3 | 18247 |  | OŠETŘOVÁNÍ TRÁVNÍKU 9* (pol. 18241 + 18242) | M2 | 84627 |  | 0 | 21 | 0
4 | 18311 |  | ZALOŽENÍ ZÁHONU PRO VÝSADBU plocha výsadeb | M2 | 540.5 |  | 0 | 21 | 0
5 | 18331 |  | SADOVNICKÉ OBDĚLÁNÍ PŮDY v celé ploše humusování | M2 | 9943.5 |  | 0 | 21 | 0
6 | 183511 |  | CHEMICKÉ ODPLEVELENÍ CELOPLOŠNÉ 1,5* pol. 18331 | M2 | 14915.25 |  | 0 | 21 | 0
7 | 18461 |  | MULČOVÁNÍ dle pol. 18311 | M2 | 540.5 |  | 0 | 21 | 0
8 | 18471 |  | OŠETŘENÍ DŘEVIN VE SKUPINÁCH 9*plocha keřů | M2 | 4288.5 |  | 0 | 21 | 0
9 | 18472 |  | OŠETŘENÍ DŘEVIN SOLITERNÍCH 9*počet alejových stromů | KUS | 576 |  | 0 | 21 | 0
10 | 184A1a |  | VYSAZOVÁNÍ KEŘŮ S BALEM VČET VÝKOPU JAMKY | KUS | 1385 |  | 0 | 21 | 0
11 | 184B15 |  | VYSAZOVÁNÍ STROMŮ LISTNATÝCH S BALEM OBVOD KMENE DO 16CM listnaté alejové stromy | KUS | 64 |  | 0 | 21 | 0
12 | 18600 |  | ZALÉVÁNÍ VODOU plocha trávníku*5+5*(počet keřů*5+počet půdopokryvných keřů*2+počet alejových stromů*100) | M3 | 78.55 |  | 0 | 21 | 0
|  | 1 | Zemní práce |  |  |  | 0 |  | 0
|  |  | C e l k e m |  |  |  | 0 |  | 0

## 810
ASPE 9 |  | Firma: 1
Příloha k formuláři pro ocenění nabídky
Stavba : |  | 15-278-2 | SOKP 512 "D1-Jesenice-Vestec,Psáry-přeložka II/105"
číslo a název SO: |  | 810 | Rekultivace komunikace k Tondachu
číslo a název rozpočtu: |  | 810 | Rekultivace komunikace k Tondachu
Poř. č.pol. | Kód položky | Varianta položky | Název položky | jednotka | Počet jednotek | CENA |  | Sazba | DPH
[6 empty] | jednotková | celkem | DPH
1 | 2 | 3 | 4 | 5 | 6 | 7 | 8
|  | 0 | Všeobecné konstrukce a práce
1 | 014101A |  | POPLATKY ZA SKLÁDKU - zemina | M3 | 92 |  | 0 | 21 | 0
dle pol. 12283 92=92,000 [A]
2 | 014102A |  | POPLATKY ZA SKLÁDKU - kamenivo | T | 630.74 |  | 0 | 21 | 0
dle pol.11332 286,7*2,2=630,740 [A]
3 | 014102B |  | POPLATKY ZA SKLÁDKU - prostý beton | T | 11.852 |  | 0 | 21 | 0
dle pol.11318 0,78*2,38=1,856 [A] dle pol.11352 0,15*0,25*112*2,38=9,996 [B] Celkem: A+B=11,852 [C]
|  | 0 | Všeobecné konstrukce a práce |  |  |  | 0 |  | 0
|  | 1 | Zemní práce
4 | 11318 |  | ODSTRANĚNÍ KRYTU ZPEVNĚNÝCH PLOCH Z DLAŽDIC odvoz a uložení na skládku | M3 | 0.78 |  | 0 | 21 | 0
Odstranění zámkové dlažby 13*0,06=0,780 [A]
5 | 11332 |  | ODSTRANĚNÍ PODKLADŮ ZPEVNĚNÝCH PLOCH Z KAMENIVA NESTMELENÉHO odvoz a uložení na skládku | M3 | 286.7 |  | 0 | 21 | 0
vozovka (460+270)*0,35=255,500 [A] chodník (91+52+13)*0,2=31,200 [B] Celkem: A+B=286,700 [C]
6 | 11352 |  | ODSTRANĚNÍ CHODNÍKOVÝCH OBRUBNÍKŮ BETONOVÝCH odvoz a uložení na skládku | M | 112 |  | 0 | 21 | 0
Odstranění beton. obrubníku 95+17=112,000 [A]
7 | 11372 |  | FRÉZOVÁNÍ ZPEVNĚNÝCH PLOCH ASFALTOVÝCH odvoz a uložení na místo dle požadavků investora | M3 | 123.8 |  | 0 | 21 | 0
vozovka (460+270)*0,15=109,500 [A] chodník (91+52)*0,1=14,300 [B] Celkem: A+B=123,800 [C]
8 | 12283 |  | ODKOPÁVKY A PROKOPÁVKY OBECNÉ TŘ. II odvoz na skládku | M3 | 92 |  | 0 | 21 | 0
92=92,000 [A]
9 | 12573 |  | VYKOPÁVKY ZE ZEMNÍKŮ A SKLÁDEK TŘ. I | M3 | 340.7 |  | 0 | 21 | 0
naložení a dovoz ornice z mezideponie 340,7=340,700 [A]
10 | 17120 |  | ULOŽENÍ SYPANINY DO NÁSYPŮ A NA SKLÁDKY BEZ ZHUTNĚNÍ uložení na skládku | M3 | 92 |  | 0 | 21 | 0
dle pol. 12283 92=92,000 [A]
11 | 17180 |  | ULOŽENÍ SYPANINY DO NÁSYPŮ Z NAKUPOVANÝCH MATERIÁLŮ | M3 | 168.6 |  | 0 | 21 | 0
celkový násyp 168,6=168,600 [A]
12 | 18230 |  | ROZPROSTŘENÍ ORNICE V ROVINĚ | M3 | 340.7 |  | 0 | 21 | 0
rek. západně od přeložky tl. 0,35 m 820*0,35=287,000 [A] rek. východně od přeložky tl. 0,15 m 358*0,15=53,700 [B] Celkem: A+B=340,700 [C]
13 | 18241 |  | ZALOŽENÍ TRÁVNÍKU RUČNÍM VÝSEVEM založení trávníku je vč. zálivky (1x 5 l/m2) a 1. posekání výsevek 15 g/m2 | M2 | 358 |  | 0 | 21 | 0
rek. východně od přeložky 358=358,000 [A]
14 | 18247 |  | OŠETŘOVÁNÍ TRÁVNÍKU (3x) | M2 | 1074 |  | 0 | 21 | 0
358*3=1 074,000 [A]
15 | 183511 |  | CHEMICKÉ ODPLEVELENÍ CELOPLOŠNÉ (1,5x) | M2 | 537 |  | 0 | 21 | 0
rek. východně od přeložky 358*1,5=537,000 [A]
16 | 18520 |  | BIOLOGICKÁ REKULTIVACE TŘÍLETÁ | M2 | 820 |  | 0 | 21 | 0
rek. západně od přeložky 820=820,000 [A]
|  | 1 | Zemní práce |  |  |  | 0 |  | 0
|  |  | C e l k e m |  |  |  | 0 |  | 0

## 811
ASPE 9 |  | Firma: 1
Příloha k formuláři pro ocenění nabídky
Stavba : |  | 15-278-2 | SOKP 512 "D1-Jesenice-Vestec,Psáry-přeložka II/105"
číslo a název SO: |  | 811 | Rekultivace silnice II/105
číslo a název rozpočtu: |  | 811 | Rekultivace silnice II/105
Poř. č.pol. | Kód položky | Varianta položky | Název položky | jednotka | Počet jednotek | CENA |  | Sazba | DPH
[6 empty] | jednotková | celkem | DPH
1 | 2 | 3 | 4 | 5 | 6 | 7 | 8
|  | 0 | Všeobecné konstrukce a práce
1 | 014101A |  | POPLATKY ZA SKLÁDKU - zemina | M3 | 8.4 |  | 0 | 21 | 0
dle pol. 12283 8,4=8,400 [A]
2 | 014102A |  | POPLATKY ZA SKLÁDKU - kamenivo | T | 276.21 |  | 0 | 21 | 0
dle pol.11332 125,55*2,2=276,210 [A]
3 | 014102B |  | POPLATKY ZA SKLÁDKU - prostý beton | T | 22.866 |  | 0 | 21 | 0
dle pol.11318 5,22*2,38=12,424 [A] dle pol.11352 0,15*0,25*117*2,38=10,442 [B] Celkem: A+B=22,866 [C]
|  | 0 | Všeobecné konstrukce a práce |  |  |  | 0 |  | 0
|  | 1 | Zemní práce
4 | 11318 |  | ODSTRANĚNÍ KRYTU ZPEVNĚNÝCH PLOCH Z DLAŽDIC odvoz a uložení na skládku | M3 | 5.22 |  | 0 | 21 | 0
Odstranění zámkové dlažby (52+35)*0,06=5,220 [A]
5 | 11332 |  | ODSTRANĚNÍ PODKLADŮ ZPEVNĚNÝCH PLOCH Z KAMENIVA NESTMELENÉHO odvoz a uložení na skládku | M3 | 125.55 |  | 0 | 21 | 0
vozovka (214+23+72)*0,35=108,150 [A] chodník (52+35)*0,2=17,400 [B] Celkem: A+B=125,550 [C]
6 | 11352 |  | ODSTRANĚNÍ CHODNÍKOVÝCH OBRUBNÍKŮ BETONOVÝCH odvoz a uložení na skládku | M | 117 |  | 0 | 21 | 0
Odstranění beton. obrubníku 117=117,000 [A]
7 | 11372 |  | FRÉZOVÁNÍ ZPEVNĚNÝCH PLOCH ASFALTOVÝCH odvoz a uložení na místo dle požadavků investora | M3 | 46.35 |  | 0 | 21 | 0
vozovka (214+23+72)*0,15=46,350 [A]
8 | 12283 |  | ODKOPÁVKY A PROKOPÁVKY OBECNÉ TŘ. II odvoz na skládku | M3 | 8.4 |  | 0 | 21 | 0
8,4=8,400 [A]
9 | 12573 |  | VYKOPÁVKY ZE ZEMNÍKŮ A SKLÁDEK TŘ. I | M3 | 87.3 |  | 0 | 21 | 0
naložení a dovoz ornice z mezideponie 87,3=87,300 [A]
10 | 17120 |  | ULOŽENÍ SYPANINY DO NÁSYPŮ A NA SKLÁDKY BEZ ZHUTNĚNÍ uložení na skládku | M3 | 8.4 |  | 0 | 21 | 0
dle pol. 12283 8,4=8,400 [A]
11 | 17180 |  | ULOŽENÍ SYPANINY DO NÁSYPŮ Z NAKUPOVANÝCH MATERIÁLŮ | M3 | 175.5 |  | 0 | 21 | 0
celkový násyp 175,5=175,500 [A]
12 | 18230 |  | ROZPROSTŘENÍ ORNICE V ROVINĚ | M3 | 87.3 |  | 0 | 21 | 0
tl. 0,15 m 582*0,15=87,300 [A]
13 | 18241 |  | ZALOŽENÍ TRÁVNÍKU RUČNÍM VÝSEVEM založení trávníku je vč. zálivky (1x 5 l/m2) a 1. posekání výsevek 15 g/m2 | M2 | 582 |  | 0 | 21 | 0
582=582,000 [A]
14 | 18247 |  | OŠETŘOVÁNÍ TRÁVNÍKU (3x) | M2 | 1746 |  | 0 | 21 | 0
582*3=1 746,000 [A]
15 | 183511 |  | CHEMICKÉ ODPLEVELENÍ CELOPLOŠNÉ (1,5x) | M2 | 873 |  | 0 | 21 | 0
582*1,5=873,000 [A]
|  | 1 | Zemní práce |  |  |  | 0 |  | 0
|  |  | C e l k e m |  |  |  | 0 |  | 0

## 820
ASPE 9 |  | Firma: 1
Příloha k formuláři pro ocenění nabídky
Stavba : |  | 15-278-2 | SOKP 512 "D1-Jesenice-Vestec,Psáry-přeložka II/105"
číslo a název SO: |  | 820 | Rekultivace dočasného záboru
číslo a název rozpočtu: |  | 820 | Rekultivace dočasného záboru
Poř. č.pol. | Kód položky | Varianta položky | Název položky | jednotka | Počet jednotek | CENA |  | Sazba | DPH
[6 empty] | jednotková | celkem | DPH
1 | 2 | 3 | 4 | 5 | 6 | 7 | 8
|  | 1 | Zemní práce
1 | 12573 |  | VYKOPÁVKY ZE ZEMNÍKŮ A SKLÁDEK TŘ. I | M3 | 32.4 |  | 0 | 21 | 0
naložení a dovoz ornice z mezideponie 32,4=32,400 [A]
2 | 18020 |  | VŠEOBECNÉ ÚPRAVY ZEMĚDĚLSKÝCH PLOCH Vyčištění a urovnání | M2 | 8086 |  | 0 | 21 | 0
doč. zábory ZPF 8086=8 086,000 [A]
3 | 18090 |  | VŠEOBECNÉ ÚPRAVY OSTATNÍCH PLOCH Vyčištění a urovnání | M2 | 5667 |  | 0 | 21 | 0
doč. zábory ost. ploch 5667=5 667,000 [A]
4 | 18230 |  | ROZPROSTŘENÍ ORNICE V ROVINĚ | M3 | 32.4 |  | 0 | 21 | 0
tl. 0,15 m 216*0,15=32,400 [A]
5 | 18241 |  | ZALOŽENÍ TRÁVNÍKU RUČNÍM VÝSEVEM založení trávníku je vč. zálivky (1x 5 l/m2) a 1. posekání výsevek 15 g/m2 | M2 | 216 |  | 0 | 21 | 0
216=216,000 [A]
6 | 18247 |  | OŠETŘOVÁNÍ TRÁVNÍKU (3x) | M2 | 648 |  | 0 | 21 | 0
216*3=648,000 [A]
7 | 183511 |  | CHEMICKÉ ODPLEVELENÍ CELOPLOŠNÉ (1,5x) | M2 | 324 |  | 0 | 21 | 0
216*1,5=324,000 [A]
|  | 1 | Zemní práce |  |  |  | 0 |  | 0
|  |  | C e l k e m |  |  |  | 0 |  | 0