## Rekapitulace stavby
Export VZ |  | List obsahuje: |  |  |  |  | 1) Rekapitulace stavby |  |  | 2) Rekapitulace objektů stavby a soupisů prací | [15 empty] | 3.0 | ZAMOK |  |  |  |  | False | False | {e60e5ed9-ed5e-4c06-af7e-c983c7446447}
[31 empty] | 0,01 | 21
[31 empty] | 0,01 | 15
|  | REKAPITULACE STAVBY | [15 empty] | v --- níže se nacházejí doplnkové a pomocné údaje k sestavám --- v | [11 empty] | Návod na vyplnění | 0,001
|  | Kód: |  |  |  |  | 082016 | [22 empty] | Měnit lze pouze buňky se žlutým podbarvením! 1) v Rekapitulaci stavby vyplňte údaje o Uchazeči (přenesou se do ostatních sestav i v jiných listech) 2) na vybraných listech vyplňte v sestavě Soupis prací ceny u položek Podrobnosti k vyplnění naleznete na poslední záložce s Pokyny pro vyplnění | 0,01
|  | Stavba: |  |  |  |  | II/104 Jílové u Prahy, rekonstrukce silnice | [23 empty] | 0,1
|  | KSO: | [11 empty] | CC-CZ: | [16 empty] | 1
|  | Místo: |  |  |  |  | Středočeský kraj | [6 empty] | Datum: |  | 14.8.2016 | [14 empty] | 10
100
|  | Zadavatel: | [11 empty] | IČ: | [16 empty] | 0,1
|  |  | Krajská správa a údržba silnic Středočeského kraje | [10 empty] | DIČ: | [16 empty] | 0,1
0,1
|  | Uchazeč: | [11 empty] | IČ: |  | Vyplň údaj | [14 empty] | 0,1
|  |  | Vyplň údaj | [10 empty] | DIČ: |  | Vyplň údaj | [14 empty] | 0,1
False
|  | Projektant: | [11 empty] | IČ: | [16 empty] | False
[14 empty] | DIČ: | [16 empty] | True
0,01
|  | Poznámka: | [28 empty] | 0,01
False
|  | Cena bez DPH | [11 empty] | 0
[8 empty] | Sazba daně |  | Základ daně |  |  |  | Výše daně
|  | DPH |  | základní |  |  |  | 21% |  | 0 |  |  |  | 0
|  |  |  | snížená |  |  |  | 15% |  | 0 |  |  |  | 0
|  |  |  | zákl. přenesená |  |  |  | 21% |  | 0 |  |  |  | 0
|  |  |  | sníž. přenesená |  |  |  | 15% |  | 0 |  |  |  | 0
|  |  |  | nulová |  |  |  | 0% |  | 0 |  |  |  | 0
|  | Cena s DPH | [6 empty] | v |  | CZK |  |  | 0
REKAPITULACE OBJEKTŮ STAVBY A SOUPISŮ PRACÍ
| Kód: | [6 empty] | 082016
| Stavba: | [6 empty] | II/104 Jílové u Prahy, rekonstrukce silnice
| Místo: | [6 empty] | Středočeský kraj |  |  |  |  | Datum: |  | 14.8.2016
| Zadavatel: | [6 empty] | Krajská správa a údržba silnic Středočeského kraje |  |  |  |  | Projektant: |  |  |  |  | Informatívní údaje z listů zakázek
Uchazeč:
| Kód |  |  |  | Objekt, Soupis prací | [6 empty] | Cena bez DPH [CZK] |  |  |  | Cena s DPH [CZK] | Typ | z toho Ostat. náklady [CZK] | DPH [CZK] | Normohodiny [h] | DPH základní [CZK] | DPH snížená [CZK] | DPH základní přenesená [CZK] | DPH snížená přenesená [CZK] | Základna DPH základní | Základna DPH snížená | Základna DPH zákl. přenesená | Základna DPH sníž. přenesená | Základna DPH nulová
| Náklady stavby celkem | [10 empty] | 0 |  |  |  | 0 |  | 0 | 0 | 0 | 0 | 0 | 0 | 0 | 0 | 0 | 0 | 0 | 0 |  | D | 0 | ###NOIMPORT### | IMPORT | {e60e5ed9-ed5e-4c06-af7e-c983c7446447} | {00000000-0000-0000-0000-000000000000}
/ |  | SO 000 |  |  |  | Všeobecné položky | [5 empty] | 0 |  |  |  | 0 | STA | 0 | 0 | 0 | 0 | 0 | 0 | 0 | 0 | 0 | 0 | 0 | 0 |  |  | 1 |  | IMPORT | {825109ea-cd30-4282-861e-a6287b6c5ccf} | {e60e5ed9-ed5e-4c06-af7e-c983c7446447} | 2
/ |  | SO 120 |  |  |  | Silnice II/104 | [5 empty] | 0 |  |  |  | 0 | STA | 0 | 0 | 0 | 0 | 0 | 0 | 0 | 0 | 0 | 0 | 0 | 0 |  |  | 1 |  | IMPORT | {99f3966b-98b1-4d40-9601-2cc962adc23e} | {e60e5ed9-ed5e-4c06-af7e-c983c7446447} | 2
/ |  | SO 182 |  |  |  | Přechodné dopravní značení | [5 empty] | 0 |  |  |  | 0 | STA | 0 | 0 | 0 | 0 | 0 | 0 | 0 | 0 | 0 | 0 | 0 | 0 |  |  | 1 |  | IMPORT | {6d4b694c-b9bc-4671-a090-dd6682088a7f} | {e60e5ed9-ed5e-4c06-af7e-c983c7446447} | 2
/ |  | SO 193 |  |  |  | Stálé dopravní značení | [5 empty] | 0 |  |  |  | 0 | STA | 0 | 0 | 0 | 0 | 0 | 0 | 0 | 0 | 0 | 0 | 0 | 0 |  |  | 1 |  | IMPORT | {5c89e7b6-08a5-442a-af12-52ddf39ee107} | {e60e5ed9-ed5e-4c06-af7e-c983c7446447} | 2

## SO 000 - Všeobecné položky
| List obsahuje: |  | 1) Krycí list soupisu | 2) Rekapitulace |  |  | 3) Soupis prací | Zpět na list: | Rekapitulace stavby
{825109ea-cd30-4282-861e-a6287b6c5ccf}
2
| KRYCÍ LIST SOUPISU | [8 empty] | v --- níže se nacházejí doplnkové a pomocné údaje k sestavám --- v | [8 empty] | False
Stavba:
II/104 Jílové u Prahy, rekonstrukce silnice
Objekt:
SO 000 - Všeobecné položky
| KSO: |  |  |  |  | CC-CZ:
| Místo: |  | Středočeský kraj |  |  | Datum: | 14.8.2016
| Zadavatel: |  |  |  |  | IČ:
|  | Krajská správa a údržba silnic Středočeského kraje |  |  |  | DIČ:
| Uchazeč: |  |  |  |  | IČ:
DIČ:
| Projektant: |  |  |  |  | IČ:
DIČ:
Poznámka:
| Cena bez DPH | [5 empty] | 0
|  |  | Základ daně |  |  | Sazba daně | Výše daně
| DPH | základní | 0 |  |  | 21% | 0
|  | snížená | 0 |  |  | 15% | 0
|  | zákl. přenesená | 0 |  |  | 21% | 0
|  | sníž. přenesená | 0 |  |  | 15% | 0
|  | nulová | 0 |  |  | 0% | 0
| Cena s DPH |  |  | v | CZK |  | 0
REKAPITULACE ČLENĚNÍ SOUPISU PRACÍ
Stavba:
II/104 Jílové u Prahy, rekonstrukce silnice
Objekt:
SO 000 - Všeobecné položky
Místo: |  |  | Středočeský kraj |  |  | Datum: | 14.8.2016
Zadavatel: |  |  | Krajská správa a údržba silnic Středočeského kraje |  |  | Projektant:
Uchazeč:
Kód dílu - Popis | [6 empty] | Cena celkem [CZK]
Náklady soupisu celkem | [6 empty] | 0 | [12 empty] | -1
| HSV - Práce a dodávky HSV | [5 empty] | 0
| 9 - Ostatní konstrukce a práce-bourání | [5 empty] | 0
| VRN - Vedlejší rozpočtové náklady | [5 empty] | 0
| VRN1 - Průzkumné, geodetické a projektové práce | [5 empty] | 0
| VRN2 - Příprava staveniště | [5 empty] | 0
| VRN3 - Zařízení staveniště | [5 empty] | 0
| VRN4 - Inženýrská činnost | [5 empty] | 0
| VRN9 - Ostatní náklady | [5 empty] | 0
SOUPIS PRACÍ
Stavba:
II/104 Jílové u Prahy, rekonstrukce silnice
Objekt:
SO 000 - Všeobecné položky
Místo: |  |  | Středočeský kraj |  |  | Datum: | 14.8.2016
Zadavatel: |  |  | Krajská správa a údržba silnic Středočeského kraje |  |  | Projektant:
Uchazeč:
PČ | Typ | Kód | Popis | MJ | Množství | J.cena [CZK] | Cena celkem [CZK] | Cenová soustava |  | Poznámka | DPH | J. Nh [h] | Nh celkem [h] | J. hmotnost [t] | Hmotnost celkem [t] | J. suť [t] | Suť Celkem [t]
Náklady soupisu celkem | [6 empty] | 0 | [5 empty] | 0 |  | 22.5709 |  | 1188 |  | D | -1 | [10 empty] | 0
| D | HSV | Práce a dodávky HSV |  |  |  | 0 | [5 empty] | 0 |  | 22.5709 |  | 1188 | 1 | D | 0 |  |  |  | ROZPOCET | [6 empty] | 0
| D | 9 | Ostatní konstrukce a práce-bourání |  |  |  | 0 | [5 empty] | 0 |  | 22.5709 |  | 1188 | 1 | D | 1 |  |  |  | ROZPOCET | [6 empty] | 0
1 | K | 913111111 | Montáž a demontáž plastového podstavce dočasné dopravní značky | kus | 9 |  | 0 | CS ÚRS 2016 01 |  |  | základní |  | 0 | 0 | 0 | 0 | 0 | 4 | K | 2 |  |  |  | ROZPOCET | 0 | 0 | 0 | 0 | 0 | 1 | 0 | 4 | -1351361470
| PP |  | Montáž a demontáž dočasných dopravních značek zařízení pro upevnění samostatných značek podstavce plastového | [15 empty] | PP | 2
| P |  | Poznámka k položce: k informačním tabulím | [15 empty] | P | 2
2 | K | 913111112 | Montáž a demontáž sloupku délky do 2 m dočasné dopravní značky | kus | 18 |  | 0 | CS ÚRS 2016 01 |  |  | základní |  | 0 | 0 | 0 | 0 | 0 | 4 | K | 2 |  |  |  | ROZPOCET | 0 | 0 | 0 | 0 | 0 | 1 | 0 | 4 | 1730827274
| PP |  | Montáž a demontáž dočasných dopravních značek zařízení pro upevnění samostatných značek sloupku délky do 2 m | [15 empty] | PP | 2
| P |  | Poznámka k položce: k informačním tabulím | [15 empty] | P | 2
| VV |  | 2*9 " 2 sloupky na jednu tabuli |  | 18 | [13 empty] | VV | 2 | 2 | True | 1 | ROZPOCET
3 | K | 914211111 | Montáž svislé dopravní značky velkoplošné velikosti do 6 m2 | kus | 9 |  | 0 | CS ÚRS 2016 01 |  |  | základní |  | 0 | 2.5019 | 22.5169 | 0 | 0 | 4 | K | 2 |  |  |  | ROZPOCET | 0 | 0 | 0 | 0 | 0 | 1 | 0 | 4 | 1323365945
| PP |  | Montáž svislé dopravní značky velkoplošné velikosti do 6 m2 | [15 empty] | PP | 2
| P |  | Poznámka k položce: informační tabule | [15 empty] | P | 2
| VV |  | 3*2 " informace o příjezdu ke stavbě - 3 úseky po 2 tabulích-na začátku a na konci úseku |  | 6 | [13 empty] | VV | 2 | 2 | True | 0 | ROZPOCET
| VV |  | 3 " informace o stavbě - investor, projektant, datum, atd..... |  | 3 | [13 empty] | VV | 2 | 2 | True | 0 | ROZPOCET
| VV |  | Součet |  | 9 | [13 empty] | VV | 2 | 4 | True | 1 | ROZPOCET
4 | M | 404442710 | značka svislá reflexní AL- NK 1000 x 1500 mm | kus | 9 |  | 0 | CS ÚRS 2016 01 |  |  | základní |  | 0 | 0.006 | 0.054 | 0 | 0 | 8 | M | 2 |  |  |  | ROZPOCET | 0 | 0 | 0 | 0 | 0 | 1 | 0 | 4 | 1962639361
| PP |  | výrobky a tabule orientační pro návěstí a zabezpečovací zařízení silniční značky dopravní svislé FeZn plech FeZn AL plech Al NK, 3M povrchová úprava reflexní fólií tř.1 obdélníkové značky IP14-24, IP28, IP29, IS9-11, IS23, IP25, IP27 1000x1500 mm AL- NK reflexní tř.1 | [15 empty] | PP | 2
5 | K | 938908411 | Čištění vozovek splachováním vodou | m2 | 59400 |  | 0 | CS ÚRS 2016 01 |  |  | základní |  | 0 | 0 | 0 | 0.02 | 1188 | 4 | K | 2 |  |  |  | ROZPOCET | 0 | 0 | 0 | 0 | 0 | 1 | 0 | 4 | -1208762
| PP |  | Čištění vozovek splachováním vodou povrchu podkladu nebo krytu živičného, betonového nebo dlážděného | [15 empty] | PP | 2
| P |  | Poznámka k položce: čištění komunikací a prostor dotčených výstavbou | [15 empty] | P | 2
| VV |  | 9900*6 "vyčištění objízdné trasy - délka x šířka |  | 59400 | [13 empty] | VV | 2 | 2 | True | 1 | ROZPOCET
| D | VRN | Vedlejší rozpočtové náklady |  |  |  | 0 | [5 empty] | 0 |  | 0 |  | 0 | 5 | D | 0 |  |  |  | ROZPOCET | [6 empty] | 0
| D | VRN1 | Průzkumné, geodetické a projektové práce |  |  |  | 0 | [5 empty] | 0 |  | 0 |  | 0 | 5 | D | 1 |  |  |  | ROZPOCET | [6 empty] | 0
6 | K | 012303000 | Geodetické práce po výstavbě | Kč | 1 |  | 0 | CS ÚRS 2016 01 |  |  | základní |  | 0 | 0 | 0 | 0 | 0 | 1024 | K | 2 |  |  |  | ROZPOCET | 0 | 0 | 0 | 0 | 0 | 1 | 0 | 1024 | 1351773851
| PP |  | Průzkumné, geodetické a projektové práce geodetické práce po výstavbě | [15 empty] | PP | 2
| P |  | Poznámka k položce: zaměření skutečného provedení | [15 empty] | P | 2
7 | K | 012503000R | Vytyčení hlavních bodů polohy stavebních objektů | Kč | 1 |  | 0 |  |  |  | základní |  | 0 | 0 | 0 | 0 | 0 | 1024 | K | 2 |  |  |  | ROZPOCET | 0 | 0 | 0 | 0 | 0 | 1 | 0 | 1024 | -6497035
| PP |  | Průzkumné, geodetické a projektové práce geodetické práce před výstavbou | [15 empty] | PP | 2
8 | K | 013254000 | Dokumentace skutečného provedení stavby | Kč | 1 |  | 0 | CS ÚRS 2016 01 |  |  | základní |  | 0 | 0 | 0 | 0 | 0 | 1024 | K | 2 |  |  |  | ROZPOCET | 0 | 0 | 0 | 0 | 0 | 1 | 0 | 1024 | -787235420
| PP |  | Průzkumné, geodetické a projektové práce projektové práce dokumentace stavby (výkresová a textová) skutečného provedení stavby | [15 empty] | PP | 2
9 | K | 013274000R | Aktualizace projektu DIO + zajištění DIR | Kč | 1 |  | 0 |  |  |  | základní |  | 0 | 0 | 0 | 0 | 0 | 1024 | K | 2 |  |  |  | ROZPOCET | 0 | 0 | 0 | 0 | 0 | 1 | 0 | 1024 | -1077600787
| PP |  | Průzkumné, geodetické a projektové práce projektové práce dokumentace stavby (výkresová a textová) bouracích prací | [15 empty] | PP | 2
| D | VRN2 | Příprava staveniště |  |  |  | 0 | [5 empty] | 0 |  | 0 |  | 0 | 5 | D | 1 |  |  |  | ROZPOCET | [6 empty] | 0
10 | K | 020001000 | Příprava staveniště | Kč | 1 |  | 0 | CS ÚRS 2016 01 |  |  | základní |  | 0 | 0 | 0 | 0 | 0 | 1024 | K | 2 |  |  |  | ROZPOCET | 0 | 0 | 0 | 0 | 0 | 1 | 0 | 1024 | -539735225
| PP |  | Základní rozdělení průvodních činností a nákladů příprava staveniště | [15 empty] | PP | 2
| D | VRN3 | Zařízení staveniště |  |  |  | 0 | [5 empty] | 0 |  | 0 |  | 0 | 5 | D | 1 |  |  |  | ROZPOCET | [6 empty] | 0
11 | K | 030001000 | Zařízení staveniště | Kč | 1 |  | 0 | CS ÚRS 2016 01 |  |  | základní |  | 0 | 0 | 0 | 0 | 0 | 1024 | K | 2 |  |  |  | ROZPOCET | 0 | 0 | 0 | 0 | 0 | 1 | 0 | 1024 | 12633028
| PP |  | Základní rozdělení průvodních činností a nákladů zařízení staveniště | [15 empty] | PP | 2
| D | VRN4 | Inženýrská činnost |  |  |  | 0 | [5 empty] | 0 |  | 0 |  | 0 | 5 | D | 1 |  |  |  | ROZPOCET | [6 empty] | 0
12 | K | 042703000R | Fotodokumentace stavby, pasportizace stávajících objektů vč. objízdných tras | Kč | 1 |  | 0 |  |  |  | základní |  | 0 | 0 | 0 | 0 | 0 | 1024 | K | 2 |  |  |  | ROZPOCET | 0 | 0 | 0 | 0 | 0 | 1 | 0 | 1024 | -91749502
| PP |  | Inženýrská činnost posudky plán zkoušek | [15 empty] | PP | 2
13 | K | 043134000 | Zkoušky zatěžovací | Kč | 11 |  | 0 | CS ÚRS 2016 01 |  |  | základní |  | 0 | 0 | 0 | 0 | 0 | 1024 | K | 2 |  |  |  | ROZPOCET | 0 | 0 | 0 | 0 | 0 | 1 | 0 | 1024 | 1674317215
| PP |  | Inženýrská činnost zkoušky a ostatní měření zkoušky zatěžovací | [15 empty] | PP | 2
| P |  | Poznámka k položce: Zatěžovací zkoušky po 100 m | [15 empty] | P | 2
| VV |  | 1100/100 "celková délka úseku dle situace / 100 m |  | 11 | [13 empty] | VV | 2 | 2 | True | 1 | ROZPOCET
| D | VRN9 | Ostatní náklady |  |  |  | 0 | [5 empty] | 0 |  | 0 |  | 0 | 5 | D | 1 |  |  |  | ROZPOCET | [6 empty] | 0
14 | K | 091803000r | Sledování a vyhodnocení použité technologie | Kč | 1 |  | 0 |  |  |  | základní |  | 0 | 0 | 0 | 0 | 0 | 1024 | K | 2 |  |  |  | ROZPOCET | 0 | 0 | 0 | 0 | 0 | 1 | 0 | 1024 | -1434021100
| PP |  | Ostatní náklady související s objektem bez rozlišení | [15 empty] | PP | 2

## SO 120 - Silnice II-104
| List obsahuje: |  | 1) Krycí list soupisu | 2) Rekapitulace |  |  | 3) Soupis prací | Zpět na list: | Rekapitulace stavby
{99f3966b-98b1-4d40-9601-2cc962adc23e}
2
| KRYCÍ LIST SOUPISU | [8 empty] | v --- níže se nacházejí doplnkové a pomocné údaje k sestavám --- v | [8 empty] | False
Stavba:
II/104 Jílové u Prahy, rekonstrukce silnice
Objekt:
SO 120 - Silnice II/104
| KSO: |  |  |  |  | CC-CZ:
| Místo: |  | Středočeský kraj |  |  | Datum: | 14.8.2016
| Zadavatel: |  |  |  |  | IČ:
|  | Krajská správa a údržba silnic Středočeského kraje |  |  |  | DIČ:
| Uchazeč: |  |  |  |  | IČ:
DIČ:
| Projektant: |  |  |  |  | IČ:
DIČ:
Poznámka:
| Cena bez DPH | [5 empty] | 0
|  |  | Základ daně |  |  | Sazba daně | Výše daně
| DPH | základní | 0 |  |  | 21% | 0
|  | snížená | 0 |  |  | 15% | 0
|  | zákl. přenesená | 0 |  |  | 21% | 0
|  | sníž. přenesená | 0 |  |  | 15% | 0
|  | nulová | 0 |  |  | 0% | 0
| Cena s DPH |  |  | v | CZK |  | 0
REKAPITULACE ČLENĚNÍ SOUPISU PRACÍ
Stavba:
II/104 Jílové u Prahy, rekonstrukce silnice
Objekt:
SO 120 - Silnice II/104
Místo: |  |  | Středočeský kraj |  |  | Datum: | 14.8.2016
Zadavatel: |  |  | Krajská správa a údržba silnic Středočeského kraje |  |  | Projektant:
Uchazeč:
Kód dílu - Popis | [6 empty] | Cena celkem [CZK]
Náklady soupisu celkem | [6 empty] | 0 | [12 empty] | -1
| HSV - Práce a dodávky HSV | [5 empty] | 0
| 1 - Zemní práce | [5 empty] | 0
| 2 - Zakládání | [5 empty] | 0
| 4 - Vodorovné konstrukce | [5 empty] | 0
| 5 - Komunikace pozemní | [5 empty] | 0
| 8 - Trubní vedení | [5 empty] | 0
| 9 - Ostatní konstrukce a práce, bourání | [5 empty] | 0
| 997 - Přesun sutě | [5 empty] | 0
| 998 - Přesun hmot | [5 empty] | 0
SOUPIS PRACÍ
Stavba:
II/104 Jílové u Prahy, rekonstrukce silnice
Objekt:
SO 120 - Silnice II/104
Místo: |  |  | Středočeský kraj |  |  | Datum: | 14.8.2016
Zadavatel: |  |  | Krajská správa a údržba silnic Středočeského kraje |  |  | Projektant:
Uchazeč:
PČ | Typ | Kód | Popis | MJ | Množství | J.cena [CZK] | Cena celkem [CZK] | Cenová soustava |  | Poznámka | DPH | J. Nh [h] | Nh celkem [h] | J. hmotnost [t] | Hmotnost celkem [t] | J. suť [t] | Suť Celkem [t]
Náklady soupisu celkem | [6 empty] | 0 | [5 empty] | 0 |  | 811.6645 |  | 4849.5155 |  | D | -1 | [10 empty] | 0
| D | HSV | Práce a dodávky HSV |  |  |  | 0 | [5 empty] | 0 |  | 811.6645 |  | 4849.5155 | 1 | D | 0 |  |  |  | ROZPOCET | [6 empty] | 0
| D | 1 | Zemní práce |  |  |  | 0 | [5 empty] | 0 |  | 29.3631 |  | 4116.0955 | 1 | D | 1 |  |  |  | ROZPOCET | [6 empty] | 0
1 | K | 113106111 | Rozebrání dlažeb komunikací pro pěší z mozaiky | m2 | 44.5 |  | 0 | CS ÚRS 2016 01 |  |  | základní |  | 0 | 0 | 0 | 0.281 | 12.5045 | 4 | K | 2 |  |  |  | ROZPOCET | 0 | 0 | 0 | 0 | 0 | 1 | 0 | 4 | -1942489437
| PP |  | Rozebrání dlažeb a dílců komunikací pro pěší, vozovek a ploch s přemístěním hmot na skládku na vzdálenost do 3 m nebo s naložením na dopravní prostředek komunikací pro pěší s ložem z kameniva nebo živice a s výplní spár z mozaiky | [15 empty] | PP | 2
| P |  | Poznámka k položce: Vybourání chodníku včetně lože v rámci rektifikace obrubníku, očištění v pol. č. 979071131 | [15 empty] | P | 2
| VV |  | 89*0,5 "délka dle situace (stáv. stavu) x šířka 0,5 m |  | 44.5 | [13 empty] | VV | 2 | 2 | True | 1 | ROZPOCET
2 | K | 113106123 | Rozebrání dlažeb komunikací pro pěší ze zámkových dlaždic | m2 | 10.5 |  | 0 | CS ÚRS 2016 01 |  |  | základní |  | 0 | 0 | 0 | 0.26 | 2.73 | 4 | K | 2 |  |  |  | ROZPOCET | 0 | 0 | 0 | 0 | 0 | 1 | 0 | 4 | -1406877259
| PP |  | Rozebrání dlažeb a dílců komunikací pro pěší, vozovek a ploch s přemístěním hmot na skládku na vzdálenost do 3 m nebo s naložením na dopravní prostředek komunikací pro pěší s ložem z kameniva nebo živice a s výplní spár ze zámkové dlažby | [15 empty] | PP | 2
| P |  | Poznámka k položce: Vybourání chodníku včetně lože v rámci rektifikace obrubníku, očištění v pol. č. 979071121 | [15 empty] | P | 2
| VV |  | 21*0,5 "délka dle situace (stáv. stavu) x šířka 0,5 m |  | 10.5 | [13 empty] | VV | 2 | 2 | True | 1 | ROZPOCET
3 | K | 113106521 | Rozebrání dlažeb vozovek pl přes 200 m2 z drobných kostek do lože z kameniva | m2 | 3786 |  | 0 | CS ÚRS 2016 01 |  |  | základní |  | 0 | 0 | 0 | 0.32 | 1211.52 | 4 | K | 2 |  |  |  | ROZPOCET | 0 | 0 | 0 | 0 | 0 | 1 | 0 | 4 | -1331569305
| PP |  | Rozebrání dlažeb a dílců komunikací pro pěší, vozovek a ploch s přemístěním hmot na skládku na vzdálenost do 3 m nebo s naložením na dopravní prostředek vozovek a ploch, s jakoukoliv výplní spár v ploše jednotlivě přes 200 m2 z drobných kostek nebo odseků kladených do lože z kameniva těženého | [15 empty] | PP | 2
| P |  | Poznámka k položce: Vybourání kamenné dlažby včetně ložné vrstvy do hloubky 140 (170) mm pod úroveň nově navržené nivelety, v rámci vybourání konstrukce bude provedena reprofilace příčného sklonu | [15 empty] | P | 2
| VV |  | 3577 "plochy odečteny ze situace - v km 7,863 - 8,471 |  | 3577 | [13 empty] | VV | 2 | 2 | True | 0 | ROZPOCET
| VV |  | 209 "plocha odečtena ze situace - v km 8,471 - 8,511 |  | 209 | [13 empty] | VV | 2 | 2 | True | 0 | ROZPOCET
| VV |  | Součet |  | 3786 | [13 empty] | VV | 2 | 4 | True | 1 | ROZPOCET
4 | K | 113107023 | Odstranění podkladu plochy do 15 m2 z kameniva drceného tl 300 mm při překopech inž sítí | m2 | 14 |  | 0 | CS ÚRS 2016 01 |  |  | základní |  | 0 | 0 | 0 | 0.4 | 5.6 | 4 | K | 2 |  |  |  | ROZPOCET | 0 | 0 | 0 | 0 | 0 | 1 | 0 | 4 | -1881214402
| PP |  | Odstranění podkladů nebo krytů při překopech inženýrských sítí v ploše jednotlivě do 15 m2 s přemístěním hmot na skládku ve vzdálenosti do 3 m nebo s naložením na dopravní prostředek z kameniva hrubého drceného, o tl. vrstvy přes 200 do 300 mm | [15 empty] | PP | 2
| P |  | Poznámka k položce: vybourání stávající vozovky po odfrézování při demontáži propustku, dle pol. č. 113107042 | [15 empty] | P | 2
5 | K | 113107042 | Odstranění podkladu plochy do 15 m2 živičných tl 100 mm při překopech inž sítí | m2 | 14 |  | 0 | CS ÚRS 2016 01 |  |  | základní |  | 0 | 0 | 0 | 0.181 | 2.534 | 4 | K | 2 |  |  |  | ROZPOCET | 0 | 0 | 0 | 0 | 0 | 1 | 0 | 4 | 805675562
| PP |  | Odstranění podkladů nebo krytů při překopech inženýrských sítí v ploše jednotlivě do 15 m2 s přemístěním hmot na skládku ve vzdálenosti do 3 m nebo s naložením na dopravní prostředek živičných, o tl. vrstvy přes 50 do 100 mm | [15 empty] | PP | 2
| P |  | Poznámka k položce: vybourání stávající vozovky po odfrézování při demontáži propustku | [15 empty] | P | 2
| VV |  | 14*1 "v km 7,520 - délka x šířka |  | 14 | [13 empty] | VV | 2 | 2 | True | 1 | ROZPOCET
6 | K | 113107122 | Odstranění podkladu pl do 50 m2 z kameniva drceného tl 200 mm | m2 | 91 |  | 0 | CS ÚRS 2016 01 |  |  | základní |  | 0 | 0 | 0 | 0.235 | 21.385 | 4 | K | 2 |  |  |  | ROZPOCET | 0 | 0 | 0 | 0 | 0 | 1 | 0 | 4 | 1909113858
| PP |  | Odstranění podkladů nebo krytů s přemístěním hmot na skládku na vzdálenost do 3 m nebo s naložením na dopravní prostředek v ploše jednotlivě do 50 m2 z kameniva hrubého drceného, o tl. vrstvy přes 100 do 200 mm | [15 empty] | PP | 2
| P |  | Poznámka k položce: Odstranění podkladní vrstvy pod dlažbou při rektifikaci obrub včetně veškeré manipulace a naložení na dopravní prostředek | [15 empty] | P | 2
| VV |  | 44,5 "Odstranění podkladní vrstvy pod dlažbou při rektifikaci obrub, dle pol. č. 113106111 |  | 44.5 | [13 empty] | VV | 2 | 2 | True | 0 | ROZPOCET
| VV |  | 10,5 "Odstranění podkladní vrstvy pod dlažbou při rektifikaci obrub, dle pol. č. 113106123 |  | 10.5 | [13 empty] | VV | 2 | 2 | True | 0 | ROZPOCET
| VV |  | 36 "Vybourání stávajícího asfaltového chodníku v š. 0,5 m od obrubníku (pro výškovou rektifikaci obrub) |  | 36 | [13 empty] | VV | 2 | 2 | True | 0 | ROZPOCET
| VV |  | Součet |  | 91 | [13 empty] | VV | 2 | 4 | True | 1 | ROZPOCET
7 | K | 113107123 | Odstranění podkladu pl do 50 m2 z kameniva drceného tl 300 mm | m2 | 12 |  | 0 | CS ÚRS 2016 01 |  |  | základní |  | 0 | 0 | 0 | 0.4 | 4.8 | 4 | K | 2 |  |  |  | ROZPOCET | 0 | 0 | 0 | 0 | 0 | 1 | 0 | 4 | -1254626937
| PP |  | Odstranění podkladů nebo krytů s přemístěním hmot na skládku na vzdálenost do 3 m nebo s naložením na dopravní prostředek v ploše jednotlivě do 50 m2 z kameniva hrubého drceného, o tl. vrstvy přes 200 do 300 mm | [15 empty] | PP | 2
| P |  | Poznámka k položce: Odstranění vozovky pro uložení kanalizační přípojky | [15 empty] | P | 2
| VV |  | 12*1 "délka x šířka |  | 12 | [13 empty] | VV | 2 | 2 | True | 1 | ROZPOCET
8 | K | 113107142 | Odstranění podkladu pl do 50 m2 živičných tl 100 mm | m2 | 36 |  | 0 | CS ÚRS 2016 01 |  |  | základní |  | 0 | 0 | 0 | 0.181 | 6.516 | 4 | K | 2 |  |  |  | ROZPOCET | 0 | 0 | 0 | 0 | 0 | 1 | 0 | 4 | -1950260590
| PP |  | Odstranění podkladů nebo krytů s přemístěním hmot na skládku na vzdálenost do 3 m nebo s naložením na dopravní prostředek v ploše jednotlivě do 50 m2 živičných, o tl. vrstvy přes 50 do 100 mm | [15 empty] | PP | 2
| P |  | Poznámka k položce: Odstranění podkladu pod vybouraným asfaltovým chodníkem, včetně veškeré manipulace a naložení na dopravní prostředek,dle pol. č. 113107122 | [15 empty] | P | 2
9 | K | 113107221 | Odstranění podkladu pl přes 200 m2 z kameniva drceného tl 100 mm | m2 | 3577 |  | 0 | CS ÚRS 2016 01 |  |  | základní |  | 0 | 0 | 0 | 0.13 | 465.01 | 4 | K | 2 |  |  |  | ROZPOCET | 0 | 0 | 0 | 0 | 0 | 1 | 0 | 4 | 1445299888
| PP |  | Odstranění podkladů nebo krytů s přemístěním hmot na skládku na vzdálenost do 20 m nebo s naložením na dopravní prostředek v ploše jednotlivě přes 200 m2 z kameniva hrubého drceného, o tl. vrstvy do 100 mm | [15 empty] | PP | 2
| VV |  | "Odstranění podkladu pod dlažbou do 170 mm (DL+L 140 mm - pol. č. 113106521) | [15 empty] | VV | 2 | 1 | True | 0 | ROZPOCET
| VV |  | 3577 "plocha odečtena ze situace - v km 7,863 - 8,471 |  | 3577 | [13 empty] | VV | 2 | 2 | True | 1 | ROZPOCET
10 | K | 113154232 | Frézování živičného krytu tl 40 mm pruh š 2 m pl do 1000 m2 bez překážek v trase | m2 | 732 |  | 0 | CS ÚRS 2016 01 |  |  | základní |  | 0 | 6e-05 | 0.04392 | 0.103 | 75.396 | 4 | K | 2 |  |  |  | ROZPOCET | 0 | 0 | 0 | 0 | 0 | 1 | 0 | 4 | -906810478
| PP |  | Frézování živičného podkladu nebo krytu s naložením na dopravní prostředek plochy přes 500 do 1 000 m2 bez překážek v trase pruhu šířky přes 1 m do 2 m, tloušťky vrstvy 40 mm | [15 empty] | PP | 2
| P |  | Poznámka k položce: Frézování stáv. asf. vrstev vozovky do hloubky 40 mm pod úroveň nově navržené nivelety, vč.reprofilace příčného sklonu, plocha odečtena ze situace. Včetně veškeré manipulace a naložení na dopravní prostředek. Odfrézovaný materiál odkoupí zhotovitel, doprava materiálu zůstává na zhotoviteli. | [15 empty] | P | 2
11 | K | 113154335 | Frézování živičného krytu tl 200 mm pruh š 2 m pl do 10000 m2 bez překážek v trase | m2 | 3930 |  | 0 | CS ÚRS 2016 01 |  |  | základní |  | 0 | 0.00024 | 0.9432 | 0.512 | 2012.16 | 4 | K | 2 |  |  |  | ROZPOCET | 0 | 0 | 0 | 0 | 0 | 1 | 0 | 4 | -802563025
| PP |  | Frézování živičného podkladu nebo krytu s naložením na dopravní prostředek plochy přes 1 000 do 10 000 m2 bez překážek v trase pruhu šířky přes 1 m do 2 m, tloušťky vrstvy 200 mm | [15 empty] | PP | 2
| P |  | Poznámka k položce: Frézování stáv. asf. vrstev vozovky do hloubky 110 mm pod úroveň nově navržené nivelety, vč.reprofilace příčného sklonu, plocha odečtena ze situace. Včetně veškeré manipulace a naložení na dopravní prostředek. Odfrézovaný materiál odkoupí zhotovitel, doprava materiálu zůstává na zhotoviteli. | [15 empty] | P | 2
12 | K | 113201112 | Vytrhání obrub silničních ležatých | m | 110 |  | 0 | CS ÚRS 2016 01 |  |  | základní |  | 0 | 0 | 0 | 0.29 | 31.9 | 4 | K | 2 |  |  |  | ROZPOCET | 0 | 0 | 0 | 0 | 0 | 1 | 0 | 4 | -46491362
| PP |  | Vytrhání obrub s vybouráním lože, s přemístěním hmot na skládku na vzdálenost do 3 m nebo s naložením na dopravní prostředek silničních ležatých | [15 empty] | PP | 2
| P |  | Poznámka k položce: Výšková rektifikace kamenných obrubníků , dle situace (zaměření) | [15 empty] | P | 2
| VV |  | 89 "chodník - mozaiková dlažba, dle situace |  | 89 | [13 empty] | VV | 2 | 2 | True | 0 | ROZPOCET
| VV |  | 21 "chodník - zámková dlažba, dle situace |  | 21 | [13 empty] | VV | 2 | 2 | True | 0 | ROZPOCET
| VV |  | Součet |  | 110 | [13 empty] | VV | 2 | 4 | True | 1 | ROZPOCET
13 | K | 113202111 | Vytrhání obrub krajníků obrubníků stojatých | m | 1288 |  | 0 | CS ÚRS 2016 01 |  |  | základní |  | 0 | 0 | 0 | 0.205 | 264.04 | 4 | K | 2 |  |  |  | ROZPOCET | 0 | 0 | 0 | 0 | 0 | 1 | 0 | 4 | -1399653448
| PP |  | Vytrhání obrub s vybouráním lože, s přemístěním hmot na skládku na vzdálenost do 3 m nebo s naložením na dopravní prostředek z krajníků nebo obrubníků stojatých | [15 empty] | PP | 2
| VV |  | 72 "Výšková rektifikace obrubníků (stáv. asf. chodník) , dle situace (zaměření) |  | 72 | [13 empty] | VV | 2 | 2 | True | 0 | ROZPOCET
| VV |  | (8471-7863)*2 "v km 7,863-8,471 - stávající degradovaný kamenný obrubník - délka x 2 (po obou stranách) |  | 1216 | [13 empty] | VV | 2 | 2 | True | 0 | ROZPOCET
| VV |  | Součet |  | 1288 | [13 empty] | VV | 2 | 4 | True | 1 | ROZPOCET
14 | K | 122201402 | Vykopávky v zemníku na suchu v hornině tř. 3 objem do 1000 m3 | m3 | 86.242 |  | 0 | CS ÚRS 2016 01 |  |  | základní |  | 0 | 0 | 0 | 0 | 0 | 4 | K | 2 |  |  |  | ROZPOCET | 0 | 0 | 0 | 0 | 0 | 1 | 0 | 4 | -572552838
| PP |  | Vykopávky v zemnících na suchu s přehozením výkopku na vzdálenost do 3 m nebo s naložením na dopravní prostředek v hornině tř. 3 přes 100 do 1 000 m3 | [15 empty] | PP | 2
| P |  | Poznámka k položce: dle pol. č. 162701105a | [15 empty] | P | 2
15 | K | 131133102 | Hloubení jam do 10 m3 ručně v nesoudržných horninách tř. 1 a 2 při překopech inženýrských sítí | m3 | 3 |  | 0 | CS ÚRS 2015 01 |  |  | základní |  | 0 | 0 | 0 | 0 | 0 | 4 | K | 2 |  |  |  | ROZPOCET | 0 | 0 | 0 | 0 | 0 | 1 | 0 | 4 | -934736272
| PP |  | Hloubení zapažených i nezapažených jam při překopech inženýrských sítí ručně objemu do 10 m3 s urovnáním dna do předepsaného profilu a spádu v horninách tř. 1 a 2 nesoudržných | [15 empty] | PP | 2
| P |  | Poznámka k položce: Hloubení jam pro osazení nové uliční vpusti a pro navrtání do kanalizačního řadu | [15 empty] | P | 2
16 | K | 132132202 | Hloubení rýh do 10 m3 ručně šířky do 2 m v nesoudržné hornině tř. 1 a 2 při překopech inž sítí | m3 | 18 |  | 0 | CS ÚRS 2015 01 |  |  | základní |  | 0 | 0 | 0 | 0 | 0 | 4 | K | 2 |  |  |  | ROZPOCET | 0 | 0 | 0 | 0 | 0 | 1 | 0 | 4 | 2136340023
| PP |  | Hloubení rýh šířky přes 600 do 2 000 mm při překopech inženýrských sítí ručně objemu do 10 m3 zapažených nebo nezapažených s urovnáním dna do předepsaného profilu a spádu v horninách tř. 1 a 2 nesoudržných | [15 empty] | PP | 2
| P |  | Poznámka k položce: hloubení rýhy pro kanalizační přípojku | [15 empty] | P | 2
| VV |  | (12*1,5*1,0) "délka (pol. č. 871313121)x hloubka x šířka |  | 18 | [13 empty] | VV | 2 | 2 | True | 1 | ROZPOCET
17 | K | 132151011 | Hloubení rýh do 15 m3 šířky do 2 m v hornině tř. 1 a 2 při překopech inženýrských sítí | m3 | 14 |  | 0 | CS ÚRS 2016 01 |  |  | základní |  | 0 | 0 | 0 | 0 | 0 | 4 | K | 2 |  |  |  | ROZPOCET | 0 | 0 | 0 | 0 | 0 | 1 | 0 | 4 | 1982954110
| PP |  | Hloubení rýh šířky přes 600 do 2 000 mm při překopech inženýrských sítí strojně objemu do 15 m3 zapažených nebo nezapažených s urovnáním dna do předepsaného profilu a spádu v horninách tř. 1 a 2 | [15 empty] | PP | 2
| P |  | Poznámka k položce: výkop pro vybourání propustku pod vozovkou, včetně veškeré manipulace a naložení na dopravní prostředek | [15 empty] | P | 2
| VV |  | 14*1*1 "propustek v km 7,520 - délka x šířka x hl. |  | 14 | [13 empty] | VV | 2 | 2 | True | 1 | ROZPOCET
18 | K | 162701105 | Vodorovné přemístění do 10000 m výkopku/sypaniny z horniny tř. 1 až 4 | m3 | 35 |  | 0 | CS ÚRS 2016 01 |  |  | základní |  | 0 | 0 | 0 | 0 | 0 | 4 | K | 2 |  |  |  | ROZPOCET | 0 | 0 | 0 | 0 | 0 | 1 | 0 | 4 | 732502320
| PP |  | Vodorovné přemístění výkopku nebo sypaniny po suchu na obvyklém dopravním prostředku, bez naložení výkopku, avšak se složením bez rozhrnutí z horniny tř. 1 až 4 na vzdálenost přes 9 000 do 10 000 m | [15 empty] | PP | 2
| P |  | Poznámka k položce: odvoz materiálu na skládku, včetně manipulace a složení z dopr. prostředku | [15 empty] | P | 2
| VV |  | 14 "hloubení rýh dle pol. č. 132151011 |  | 14 | [13 empty] | VV | 2 | 2 | True | 0 | ROZPOCET
| VV |  | 18 "hloubení rýh dle pol. č. 132132202 |  | 18 | [13 empty] | VV | 2 | 2 | True | 0 | ROZPOCET
| VV |  | 3 "hloubení rýh dle pol. č. 131133102 |  | 3 | [13 empty] | VV | 2 | 2 | True | 0 | ROZPOCET
| VV |  | Součet |  | 35 | [13 empty] | VV | 2 | 4 | True | 1 | ROZPOCET
19 | K | 162701105a | Vodorovné přemístění do 10000 m výkopku/sypaniny z horniny tř. 1 až 4 | m3 | 86.242 |  | 0 | CS ÚRS 2016 01 |  |  | základní |  | 0 | 0 | 0 | 0 | 0 | 4 | K | 2 |  |  |  | ROZPOCET | 0 | 0 | 0 | 0 | 0 | 1 | 0 | 4 | 2073408928
| PP |  | Vodorovné přemístění výkopku nebo sypaniny po suchu na obvyklém dopravním prostředku, bez naložení výkopku, avšak se složením bez rozhrnutí z horniny tř. 1 až 4 na vzdálenost přes 9 000 do 10 000 m | [15 empty] | PP | 2
| P |  | Poznámka k položce: Dovoz nakoupené zeminy ze zemníku | [15 empty] | P | 2
| VV |  | 74 "zásyp - dle pol. č. 174101101 |  | 74 | [13 empty] | VV | 2 | 2 | True | 0 | ROZPOCET
| VV |  | 12,242 "zásyp - dle pol. č. 174102101 |  | 12.242 | [13 empty] | VV | 2 | 2 | True | 0 | ROZPOCET
| VV |  | Součet |  | 86.242 | [13 empty] | VV | 2 | 4 | True | 1 | ROZPOCET
20 | K | 162701109 | Příplatek k vodorovnému přemístění výkopku/sypaniny z horniny tř. 1 až 4 ZKD 1000 m přes 10000 m | m3 | 840 |  | 0 | CS ÚRS 2016 01 |  |  | základní |  | 0 | 0 | 0 | 0 | 0 | 4 | K | 2 |  |  |  | ROZPOCET | 0 | 0 | 0 | 0 | 0 | 1 | 0 | 4 | 341585140
| PP |  | Vodorovné přemístění výkopku nebo sypaniny po suchu na obvyklém dopravním prostředku, bez naložení výkopku, avšak se složením bez rozhrnutí z horniny tř. 1 až 4 na vzdálenost Příplatek k ceně za každých dalších i započatých 1 000 m | [15 empty] | PP | 2
| P |  | Poznámka k položce: dle pol. č. 162701105 x koef. 24 (vzdálenost 25) | [15 empty] | P | 2
| VV |  | 35*24 'Přepočtené koeficientem množství |  | 840 | [13 empty] | VV | 2 | 2 | False | 1 | ROZPOCET
21 | K | 162701109a | Příplatek k vodorovnému přemístění výkopku/sypaniny z horniny tř. 1 až 4 ZKD 1000 m přes 10000 m | m3 | 2069.808 |  | 0 | CS ÚRS 2016 01 |  |  | základní |  | 0 | 0 | 0 | 0 | 0 | 4 | K | 2 |  |  |  | ROZPOCET | 0 | 0 | 0 | 0 | 0 | 1 | 0 | 4 | -752885907
| PP |  | Vodorovné přemístění výkopku nebo sypaniny po suchu na obvyklém dopravním prostředku, bez naložení výkopku, avšak se složením bez rozhrnutí z horniny tř. 1 až 4 na vzdálenost Příplatek k ceně za každých dalších i započatých 1 000 m | [15 empty] | PP | 2
| P |  | Poznámka k položce: dle pol. č. 162701105a x koef. 24 (vzdálenost 25) | [15 empty] | P | 2
| VV |  | 86,242*24 'Přepočtené koeficientem množství |  | 2069.808 | [13 empty] | VV | 2 | 2 | False | 1 | ROZPOCET
22 | K | 171201201 | Uložení sypaniny na skládky | m3 | 35 |  | 0 | CS ÚRS 2016 01 |  |  | základní |  | 0 | 0 | 0 | 0 | 0 | 4 | K | 2 |  |  |  | ROZPOCET | 0 | 0 | 0 | 0 | 0 | 1 | 0 | 4 | -487921433
| PP |  | Uložení sypaniny na skládky | [15 empty] | PP | 2
| P |  | Poznámka k položce: dle pol. č. 162701105 | [15 empty] | P | 2
23 | K | 171201202R | Poplatek za zemník | m3 | 86.242 |  | 0 |  |  |  | základní |  | 0 | 0 | 0 | 0 | 0 | 4 | K | 2 |  |  |  | ROZPOCET | 0 | 0 | 0 | 0 | 0 | 1 | 0 | 4 | -1221357892
| P |  | Poznámka k položce: Poplatek za nakoupení zeminy, dle pol. č. 162701105a | [15 empty] | P | 2
24 | K | 171201211 | Poplatek za uložení odpadu ze sypaniny na skládce (skládkovné) | t | 70 |  | 0 | CS ÚRS 2016 01 |  |  | základní |  | 0 | 0 | 0 | 0 | 0 | 4 | K | 2 |  |  |  | ROZPOCET | 0 | 0 | 0 | 0 | 0 | 1 | 0 | 4 | -413140383
| PP |  | Uložení sypaniny poplatek za uložení sypaniny na skládce (skládkovné) | [15 empty] | PP | 2
| P |  | Poznámka k položce: dle pol. č. 162701105 x koef. přepočtu na tuny 2,0 | [15 empty] | P | 2
| VV |  | 35*2 'Přepočtené koeficientem množství |  | 70 | [13 empty] | VV | 2 | 2 | False | 1 | ROZPOCET
25 | K | 174101101 | Zásyp jam, šachet rýh nebo kolem objektů sypaninou se zhutněním | m3 | 74 |  | 0 | CS ÚRS 2016 01 |  |  | základní |  | 0 | 0 | 0 | 0 | 0 | 4 | K | 2 |  |  |  | ROZPOCET | 0 | 0 | 0 | 0 | 0 | 1 | 0 | 4 | -752949328
| PP |  | Zásyp sypaninou z jakékoliv horniny s uložením výkopku ve vrstvách se zhutněním jam, šachet, rýh nebo kolem objektů v těchto vykopávkách | [15 empty] | PP | 2
| P |  | Poznámka k položce: Dosypávka vymletého příkopu včetně vytvoření mělkého příkopu, nakoupení materiálu a jeho dovoz dle pol. č. 162701105a | [15 empty] | P | 2
| VV |  | 0,5*(7610-7462) "dosypávka do plochy 0,5 m2 x délka - v km 7,462-7,610, dle situace |  | 74 | [13 empty] | VV | 2 | 2 | True | 1 | ROZPOCET
26 | K | 174102101 | Zásyp jam, šachet a rýh do 30 m3 sypaninou se zhutněním při překopech inženýrských sítí | m3 | 12.242 |  | 0 | CS ÚRS 2016 01 |  |  | základní |  | 0 | 0 | 0 | 0 | 0 | 4 | K | 2 |  |  |  | ROZPOCET | 0 | 0 | 0 | 0 | 0 | 1 | 0 | 4 | -165836741
| PP |  | Zásyp sypaninou z jakékoliv horniny při překopech inženýrských sítí objemu do 30 m3 s uložením výkopku ve vrstvách se zhutněním jam, šachet, rýh nebo kolem objektů v těchto vykopávkách | [15 empty] | PP | 2
| P |  | Poznámka k položce: zásyp propustku pod vozovkou, včetně veškeré manipulace a naložení na dopravní prostředek, nakoupení materiálu a jeho dovoz dle pol. č. 162701105a | [15 empty] | P | 2
| VV |  | 14-(3,14*0,2*0,2*14) "propustek v km 7,520 - dle pol. č. 132151011 - trouba |  | 12.242 | [13 empty] | VV | 2 | 2 | True | 1 | ROZPOCET
27 | K | 175102101 | Obsypání potrubí při překopech inž sítí ručně objem do 10 m3 z hor tř. 1 až 4 | m3 | 14.188 |  | 0 | CS ÚRS 2016 01 |  |  | základní |  | 0 | 0 | 0 | 0 | 0 | 4 | K | 2 |  |  |  | ROZPOCET | 0 | 0 | 0 | 0 | 0 | 1 | 0 | 4 | -1032108211
| PP |  | Obsypání potrubí při překopech inženýrských sítí objemu do 10 m3 sypaninou z vhodných hornin tř. 1 až 4 nebo materiálem připraveným podél výkopu ve vzdálenosti do 3 m od jeho kraje, pro jakoukoliv hloubku výkopu a míru zhutnění bez prohození sypaniny | [15 empty] | PP | 2
| P |  | Poznámka k položce: Obsyp kanalizační přípojky - kompletní provedení, nákup materiálu dle pol. č. 583373440 | [15 empty] | P | 2
| VV |  | 12*((1,2*1,0)-(3,14*0,075*0,075)) "délka přípojky*(plocha řezu - plocha trubky) - dle PD |  | 14.188 | [13 empty] | VV | 2 | 2 | True | 1 | ROZPOCET
28 | M | 583373440 | štěrkopísek frakce 0-32 | t | 28.376 |  | 0 | CS ÚRS 2016 01 |  |  | základní |  | 0 | 1 | 28.376 | 0 | 0 | 8 | M | 2 |  |  |  | ROZPOCET | 0 | 0 | 0 | 0 | 0 | 1 | 0 | 4 | -891672140
| PP |  | kamenivo přírodní těžené pro stavební účely PTK (drobné, hrubé, štěrkopísky) štěrkopísky ČSN 72 1511-2 frakce 0-32 pískovna | [15 empty] | PP | 2
| P |  | Poznámka k položce: dle pol. č. 175102101 x koef. přepočtu na tuny 2,0 | [15 empty] | P | 2
| VV |  | 14,188*2 'Přepočtené koeficientem množství |  | 28.376 | [13 empty] | VV | 2 | 2 | False | 1 | ROZPOCET
29 | K | 181951102 | Úprava pláně v hornině tř. 1 až 4 se zhutněním | m2 | 3577 |  | 0 | CS ÚRS 2016 01 |  |  | základní |  | 0 | 0 | 0 | 0 | 0 | 4 | K | 2 |  |  |  | ROZPOCET | 0 | 0 | 0 | 0 | 0 | 1 | 0 | 4 | -788761784
| PP |  | Úprava pláně vyrovnáním výškových rozdílů v hornině tř. 1 až 4 se zhutněním | [15 empty] | PP | 2
| P |  | Poznámka k položce: přehutnění pláně | [15 empty] | P | 2
| VV |  | 3577 "v km 7,863 - 8,471 |  | 3577 | [13 empty] | VV | 2 | 2 | True | 1 | ROZPOCET
| D | 2 | Zakládání |  |  |  | 0 | [5 empty] | 0 |  | 0 |  | 0 | 1 | D | 1 |  |  |  | ROZPOCET | [6 empty] | 0
30 | K | 274311127 | Základové pasy, prahy, věnce a ostruhy z betonu prostého C 25/30 | m3 | 0.168 |  | 0 | CS ÚRS 2016 01 |  |  | základní |  | 0 | 0 | 0 | 0 | 0 | 4 | K | 2 |  |  |  | ROZPOCET | 0 | 0 | 0 | 0 | 0 | 1 | 0 | 4 | 1522576421
| PP |  | Základové konstrukce z betonu prostého pasy, prahy, věnce a ostruhy ve výkopu nebo na hlavách pilot C 25/30 | [15 empty] | PP | 2
| P |  | Poznámka k položce: Cementobetonový práh pod propustek C25/30-XF3 | [15 empty] | P | 2
| VV |  | "rozměr 0,3 x 0,4 x (průměr trouby + 0,3) x 2strany | [15 empty] | VV | 2 | 1 | True | 0 | ROZPOCET
| VV |  | 0,3*0,4*(0,4+0,3)*2 "DN 600 dle pol. č. 919521120 |  | 0.168 | [13 empty] | VV | 2 | 2 | True | 1 | ROZPOCET
| D | 4 | Vodorovné konstrukce |  |  |  | 0 | [5 empty] | 0 |  | 0 |  | 0 | 1 | D | 1 |  |  |  | ROZPOCET | [6 empty] | 0
31 | K | 451573111 | Lože pod potrubí otevřený výkop ze štěrkopísku | m3 | 1.2 |  | 0 | CS ÚRS 2016 01 |  |  | základní |  | 0 | 0 | 0 | 0 | 0 | 4 | K | 2 |  |  |  | ROZPOCET | 0 | 0 | 0 | 0 | 0 | 1 | 0 | 4 | 397081365
| PP |  | Lože pod potrubí otevřený výkop ze štěrkopísku - lože přípojky - pískový podsyp tl. 100 mm | [15 empty] | PP | 2
| P |  | Poznámka k položce: lože přípojky - pískový podsyp tl. 100 mm délka dle pol. č. 871313121, koeficient plocha v řezu=šířka x tloušťka=1,0*0,1=0,1 | [15 empty] | P | 2
| VV |  | 12*0,1 'Přepočtené koeficientem množství |  | 1.2 | [13 empty] | VV | 2 | 2 | False | 1 | ROZPOCET
| D | 5 | Komunikace pozemní |  |  |  | 0 | [5 empty] | 0 |  | 419.5664 |  | 0 | 1 | D | 1 |  |  |  | ROZPOCET | [6 empty] | 0
32 | K | 564231111 | Podklad nebo podsyp ze štěrkopísku ŠP tl 100 mm | m2 | 16 |  | 0 | CS ÚRS 2016 01 |  |  | základní |  | 0 | 0 | 0 | 0 | 0 | 4 | K | 2 |  |  |  | ROZPOCET | 0 | 0 | 0 | 0 | 0 | 1 | 0 | 4 | -196897060
| PP |  | Podklad nebo podsyp ze štěrkopísku ŠP s rozprostřením, vlhčením a zhutněním, po zhutnění tl. 100 mm | [15 empty] | PP | 2
| P |  | Poznámka k položce: podklad pod dlažbu z lom. kamene, dle pol. č. 594511111 | [15 empty] | P | 2
33 | K | 564831111 | Podklad ze štěrkodrtě ŠD tl 100 mm | m2 | 12 |  | 0 | CS ÚRS 2016 01 |  |  | základní |  | 0 | 0 | 0 | 0 | 0 | 4 | K | 2 |  |  |  | ROZPOCET | 0 | 0 | 0 | 0 | 0 | 1 | 0 | 4 | 1343146374
| PP |  | Podklad ze štěrkodrti ŠD s rozprostřením a zhutněním, po zhutnění tl. 100 mm | [15 empty] | PP | 2
| VV |  | 12 "obnova konstrukce vozovky po uložení kanalizační přípojky |  | 12 | [13 empty] | VV | 2 | 2 | True | 1 | ROZPOCET
34 | K | 564851111 | Podklad ze štěrkodrtě ŠD tl 150 mm | m2 | 91 |  | 0 | CS ÚRS 2016 01 |  |  | základní |  | 0 | 0 | 0 | 0 | 0 | 4 | K | 2 |  |  |  | ROZPOCET | 0 | 0 | 0 | 0 | 0 | 1 | 0 | 4 | -439829454
| PP |  | Podklad ze štěrkodrti ŠD s rozprostřením a zhutněním, po zhutnění tl. 150 mm | [15 empty] | PP | 2
| P |  | Poznámka k položce: podklad pod obnovený pruh chodníku podél obrubníků dle pol. č. 113107222 | [15 empty] | P | 2
| VV |  | "podklad pod obnovený pruh chodníku podél obrubníků | [15 empty] | VV | 2 | 1 | True | 0 | ROZPOCET
| VV |  | 36 "dle pol. č. 113107222 |  | 36 | [13 empty] | VV | 2 | 2 | True | 0 | ROZPOCET
| VV |  | 55 "dle pol. č. 113107122 |  | 55 | [13 empty] | VV | 2 | 2 | True | 0 | ROZPOCET
| VV |  | Součet |  | 91 | [13 empty] | VV | 2 | 4 | True | 1 | ROZPOCET
35 | K | 564871111 | Podklad ze štěrkodrtě ŠD tl 250 mm | m2 | 12 |  | 0 | CS ÚRS 2016 01 |  |  | základní |  | 0 | 0 | 0 | 0 | 0 | 4 | K | 2 |  |  |  | ROZPOCET | 0 | 0 | 0 | 0 | 0 | 1 | 0 | 4 | 1899312788
| PP |  | Podklad ze štěrkodrti ŠD s rozprostřením a zhutněním, po zhutnění tl. 250 mm | [15 empty] | PP | 2
| VV |  | 12 "obnova konstrukce vozovky po uložení kanalizační přípojky |  | 12 | [13 empty] | VV | 2 | 2 | True | 1 | ROZPOCET
36 | K | 564921411 | Podklad z asfaltového recyklátu tl 60 mm | m2 | 36 |  | 0 | CS ÚRS 2016 01 |  |  | základní |  | 0 | 0 | 0 | 0 | 0 | 4 | K | 2 |  |  |  | ROZPOCET | 0 | 0 | 0 | 0 | 0 | 1 | 0 | 4 | 569084345
| PP |  | Podklad nebo podsyp z asfaltového recyklátu s rozprostřením a zhutněním, po zhutnění tl. 60 mm | [15 empty] | PP | 2
| P |  | Poznámka k položce: obnova asfalového chodníku - dle pol. č. 113107242 | [15 empty] | P | 2
37 | K | 565145121 | Asfaltový beton vrstva podkladní ACP 16 (obalované kamenivo OKS) tl 60 mm š přes 3 m | m2 | 3755.85 |  | 0 | CS ÚRS 2016 01 |  |  | základní |  | 0 | 0 | 0 | 0 | 0 | 4 | K | 2 |  |  |  | ROZPOCET | 0 | 0 | 0 | 0 | 0 | 1 | 0 | 4 | -2064289449
| PP |  | Asfaltový beton vrstva podkladní ACP 16 (obalované kamenivo střednězrnné - OKS) s rozprostřením a zhutněním v pruhu šířky přes 3 m, po zhutnění tl. 60 mm | [15 empty] | PP | 2
| P |  | Poznámka k položce: ACP 16S tl. 60 mm | [15 empty] | P | 2
| VV |  | 3577*1,05 "v km 7,863 - 8,471, dle situace x koef. rozšíření vrstvy |  | 3755.85 | [13 empty] | VV | 2 | 2 | True | 1 | ROZPOCET
38 | K | 566901134 | Vyspravení podkladu po překopech ing sítí plochy do 15 m2 štěrkodrtí tl. 250 mm | m2 | 14 |  | 0 | CS ÚRS 2016 01 |  |  | základní |  | 0 | 0.46166 | 6.4632 | 0 | 0 | 4 | K | 2 |  |  |  | ROZPOCET | 0 | 0 | 0 | 0 | 0 | 1 | 0 | 4 | -835550002
| PP |  | Vyspravení podkladu po překopech inženýrských sítí plochy do 15 m2 s rozprostřením a zhutněním štěrkodrtí tl. 250 mm | [15 empty] | PP | 2
| P |  | Poznámka k položce: Obnova vozovky po zhotovení propustku v km 7,520, dle pol. č. 113107042 | [15 empty] | P | 2
39 | K | 566901161 | Vyspravení podkladu po překopech ing sítí plochy do 15 m2 obalovaným kamenivem ACP (OK) tl. 100 mm | m2 | 14 |  | 0 | CS ÚRS 2016 01 |  |  | základní |  | 0 | 0.26376 | 3.6926 | 0 | 0 | 4 | K | 2 |  |  |  | ROZPOCET | 0 | 0 | 0 | 0 | 0 | 1 | 0 | 4 | -1717027645
| PP |  | Vyspravení podkladu po překopech inženýrských sítí plochy do 15 m2 s rozprostřením a zhutněním obalovaným kamenivem ACP (OK) tl. 100 mm | [15 empty] | PP | 2
| P |  | Poznámka k položce: dle pol. č. 566901134 | [15 empty] | P | 2
40 | K | 569831111 | Zpevnění krajnic štěrkodrtí tl 100 mm | m2 | 753 |  | 0 | CS ÚRS 2016 01 |  |  | základní |  | 0 | 0.18776 | 141.3833 | 0 | 0 | 4 | K | 2 |  |  |  | ROZPOCET | 0 | 0 | 0 | 0 | 0 | 1 | 0 | 4 | 1070638748
| PP |  | Zpevnění krajnic nebo komunikací pro pěší s rozprostřením a zhutněním, po zhutnění štěrkodrtí tl. 100 mm | [15 empty] | PP | 2
| P |  | Poznámka k položce: zpevnění zemní krajnice štěrkodrtí tl. 0,1 m frakce 0-32 třída B, sníženo o 3 cm oproti zpevněné krajnici, dle pol. č. 938909612 | [15 empty] | P | 2
41 | M | 583441710 | štěrkodrť frakce 0-32 | t | 150.6 |  | 0 | CS ÚRS 2016 01 |  |  | základní |  | 0 | 1 | 150.6 | 0 | 0 | 8 | M | 2 |  |  |  | ROZPOCET | 0 | 0 | 0 | 0 | 0 | 1 | 0 | 4 | 533048531
| PP |  | kamenivo přírodní drcené hutné pro stavební účely PDK (drobné, hrubé a štěrkodrť) štěrkodrtě ČSN EN 13043 frakce 0-32 | [15 empty] | PP | 2
| VV |  | 753*0,1*2,0 "plocha dle pol. č. 569831111 x tl. 0,1 m x koef. přepočtu na tuny 2,0 |  | 150.6 | [13 empty] | VV | 2 | 2 | True | 1 | ROZPOCET
42 | K | 572261111 | Vyspravení výtluků studenou asfaltovou směsí tl do 30 mm při vyspravované ploše do 10% na 1 km | m2 | 238.995 |  | 0 | CS ÚRS 2016 01 |  |  | základní |  | 0 | 0.084 | 20.0756 | 0 | 0 | 4 | K | 2 |  |  |  | ROZPOCET | 0 | 0 | 0 | 0 | 0 | 1 | 0 | 4 | 360047025
| PP |  | Vyspravení výtluků materiálem na bázi asfaltu s řezáním, vysekáním, očištěním, zaplněním směsí a zhutněním asfaltovou směsí aplikovanou za studena při vyspravované ploše na 1 km komunikace do 10 % tl. od 20 do 30 mm | [15 empty] | PP | 2
| P |  | Poznámka k položce: případná oprava výtluků sanačním materiálem | [15 empty] | P | 2
| VV |  | 732*0,05 "v km 7,077-7,201 - plocha odměřena ze situace x cca 5% |  | 36.6 | [13 empty] | VV | 2 | 2 | True | 0 | ROZPOCET
| VV |  | 3930*1,03*0,05 "v km 7,201-7,863 - plocha odměřena ze situace x koef. rozšíření vrstvy x cca 5% |  | 202.395 | [13 empty] | VV | 2 | 2 | True | 0 | ROZPOCET
| VV |  | Součet |  | 238.995 | [13 empty] | VV | 2 | 4 | True | 1 | ROZPOCET
43 | K | 572531131 | Oprava trhlin asfaltovou sanační hmotou š do 40 mm | m | 477.99 |  | 0 | CS ÚRS 2016 01 |  |  | základní |  | 0 | 0.00282 | 1.3479 | 0 | 0 | 4 | K | 2 |  |  |  | ROZPOCET | 0 | 0 | 0 | 0 | 0 | 1 | 0 | 4 | -300862430
| PP |  | Vyspravení trhlin dosavadního krytu asfaltovou sanační hmotou oprava trhlin šířky přes 30 do 40 mm | [15 empty] | PP | 2
| P |  | Poznámka k položce: Oprava podélných a příčných trhlin, vyčištění a zalitípolymerem modifikovanou asfaltovou směsí | [15 empty] | P | 2
| VV |  | 732*0,1 "v km 7,077-7,201 - plocha odměřena ze situace x cca 0,1 m/m2 |  | 73.2 | [13 empty] | VV | 2 | 2 | True | 0 | ROZPOCET
| VV |  | 3930*1,03*0,1 "v km 7,201-7,863 - plocha odměřena ze situace x koef. rozšíření vrstvy x cca 0,1 m/m2 |  | 404.79 | [13 empty] | VV | 2 | 2 | True | 0 | ROZPOCET
| VV |  | Součet |  | 477.99 | [13 empty] | VV | 2 | 4 | True | 1 | ROZPOCET
44 | K | 573111112 | Postřik živičný infiltrační s posypem z asfaltu množství 1 kg/m2 | m2 | 3755.85 |  | 0 | CS ÚRS 2016 01 |  |  | základní |  | 0 | 0.00601 | 22.5727 | 0 | 0 | 4 | K | 2 |  |  |  | ROZPOCET | 0 | 0 | 0 | 0 | 0 | 1 | 0 | 4 | 1914549137
| PP |  | Postřik živičný infiltrační z asfaltu silničního s posypem kamenivem, v množství 1,00 kg/m2 | [15 empty] | PP | 2
| P |  | Poznámka k položce: dle pol. č. 565145121 | [15 empty] | P | 2
45 | K | 573231111 | Postřik živičný spojovací ze silniční emulze v množství do 0,7 kg/m2 | m2 | 15971.21 |  | 0 | CS ÚRS 2016 01 |  |  | základní |  | 0 | 0.00071 | 11.3396 | 0 | 0 | 4 | K | 2 |  |  |  | ROZPOCET | 0 | 0 | 0 | 0 | 0 | 1 | 0 | 4 | 732289211
| PP |  | Postřik živičný spojovací bez posypu kamenivem ze silniční emulze, v množství od 0,50 do 0,80 kg/m2 | [15 empty] | PP | 2
| P |  | Poznámka k položce: C 60 BP 5 | [15 empty] | P | 2
| VV |  | "postřik spojovací emulzní 0,3 kg/m2 | [15 empty] | VV | 2 | 1 | True | 0 | ROZPOCET
| VV |  | 3577*1,03 "v km 7,863 - 8,471 pod ACL (pol. č. 577165122) , dle situace x koef. rozšíření vrstvy |  | 3684.31 | [13 empty] | VV | 2 | 2 | True | 0 | ROZPOCET
| VV |  | 3930 "v km 7,201 - 7,863 pod ACO (pol. č. 577134121), dle situace |  | 3930 | [13 empty] | VV | 2 | 2 | True | 0 | ROZPOCET
| VV |  | 3577 "v km 7,863 - 8,471 pod ACO (pol. č. 577134121), dle situace |  | 3577 | [13 empty] | VV | 2 | 2 | True | 0 | ROZPOCET
| VV |  | "postřik spojovací emulzní 0,7 kg/m2 | [15 empty] | VV | 2 | 1 | True | 0 | ROZPOCET
| VV |  | 3930*1,03 "v km 7,201 - 7,863 pod ACL (pol. č. 577165122), dle situace x koef. rozšíření vrstvy |  | 4047.9 | [13 empty] | VV | 2 | 2 | True | 0 | ROZPOCET
| VV |  | 732 "v km 7,077 - 7,201 pod ACO (pol. č. 577134121), dle situace |  | 732 | [13 empty] | VV | 2 | 2 | True | 0 | ROZPOCET
| VV |  | Součet |  | 15971.21 | [13 empty] | VV | 2 | 4 | True | 1 | ROZPOCET
46 | K | 577133111 | Asfaltový beton vrstva obrusná ACO 8 (ABJ) tl 40 mm š do 3 m z nemodifikovaného asfaltu | m2 | 36 |  | 0 | CS ÚRS 2016 01 |  |  | základní |  | 0 | 0 | 0 | 0 | 0 | 4 | K | 2 |  |  |  | ROZPOCET | 0 | 0 | 0 | 0 | 0 | 1 | 0 | 4 | -194457767
| PP |  | Asfaltový beton vrstva obrusná ACO 8 (ABJ) s rozprostřením a se zhutněním z nemodifikovaného asfaltu v pruhu šířky do 3 m, po zhutnění tl. 40 mm | [15 empty] | PP | 2
| P |  | Poznámka k položce: obnova asfalového chodníku - dle pol. č. 113107242 | [15 empty] | P | 2
47 | K | 577134121 | Asfaltový beton vrstva obrusná ACO 11 (ABS) tř. I tl 40 mm š přes 3 m z nemodifikovaného asfaltu | m2 | 8239 |  | 0 | CS ÚRS 2016 01 |  |  | základní |  | 0 | 0 | 0 | 0 | 0 | 4 | K | 2 |  |  |  | ROZPOCET | 0 | 0 | 0 | 0 | 0 | 1 | 0 | 4 | -1314929135
| PP |  | Asfaltový beton vrstva obrusná ACO 11 (ABS) s rozprostřením a se zhutněním z nemodifikovaného asfaltu v pruhu šířky přes 3 m tř. I, po zhutnění tl. 40 mm | [15 empty] | PP | 2
| P |  | Poznámka k položce: ACO 11+ tl. 40 mm | [15 empty] | P | 2
| VV |  | 732 "v km 7,077 - 7,201, dle situace |  | 732 | [13 empty] | VV | 2 | 2 | True | 0 | ROZPOCET
| VV |  | 3930 "v km 7,201 - 7,863, dle situace |  | 3930 | [13 empty] | VV | 2 | 2 | True | 0 | ROZPOCET
| VV |  | 3577 "v km 7,863 - 8,471, dle situace |  | 3577 | [13 empty] | VV | 2 | 2 | True | 0 | ROZPOCET
| VV |  | Součet |  | 8239 | [13 empty] | VV | 2 | 4 | True | 1 | ROZPOCET
48 | K | 577165122 | Asfaltový beton vrstva ložní ACL 16 (ABH) tl 70 mm š přes 3 m z nemodifikovaného asfaltu | m2 | 7732.21 |  | 0 | CS ÚRS 2016 01 |  |  | základní |  | 0 | 0 | 0 | 0 | 0 | 4 | K | 2 |  |  |  | ROZPOCET | 0 | 0 | 0 | 0 | 0 | 1 | 0 | 4 | -1068316046
| PP |  | Asfaltový beton vrstva ložní ACL 16 (ABH) s rozprostřením a zhutněním z nemodifikovaného asfaltu v pruhu šířky přes 3 m, po zhutnění tl. 70 mm | [15 empty] | PP | 2
| P |  | Poznámka k položce: ACL 16S tl. 70 mm | [15 empty] | P | 2
| VV |  | 3930*1,03 "v km 7,201 - 7,863, dle situace x koef. rozšíření vrstvy |  | 4047.9 | [13 empty] | VV | 2 | 2 | True | 0 | ROZPOCET
| VV |  | 3577*1,03 "v km 7,863 - 8,471, dle situace x koef. rozšíření vrstvy |  | 3684.31 | [13 empty] | VV | 2 | 2 | True | 0 | ROZPOCET
| VV |  | Součet |  | 7732.21 | [13 empty] | VV | 2 | 4 | True | 1 | ROZPOCET
49 | K | 591211111 | Kladení dlažby z kostek drobných z kamene do lože z kameniva těženého tl 50 mm | m2 | 209 |  | 0 | CS ÚRS 2016 01 |  |  | základní |  | 0 | 0.1837 | 38.3933 | 0 | 0 | 4 | K | 2 |  |  |  | ROZPOCET | 0 | 0 | 0 | 0 | 0 | 1 | 0 | 4 | 1329863896
| PP |  | Kladení dlažby z kostek s provedením lože do tl. 50 mm, s vyplněním spár, s dvojím beraněním a se smetením přebytečného materiálu na krajnici drobných z kamene, do lože z kameniva těženého | [15 empty] | PP | 2
| P |  | Poznámka k položce: Vozovka v km 8,471 - 8,511 - Dlažba DL 100 (zpětně použita) + lože tl. 40 mm, plocha dle pol. č. 113106521, vyplnění spar dle pol. č. 599121111 | [15 empty] | P | 2
50 | K | 591411111 | Kladení dlažby z mozaiky jednobarevné komunikací pro pěší lože z kameniva | m2 | 44.5 |  | 0 | CS ÚRS 2016 01 |  |  | základní |  | 0 | 0.167 | 7.4315 | 0 | 0 | 4 | K | 2 |  |  |  | ROZPOCET | 0 | 0 | 0 | 0 | 0 | 1 | 0 | 4 | 235711021
| PP |  | Kladení dlažby z mozaiky komunikací pro pěší s vyplněním spár, s dvojím beraněním a se smetením přebytečného materiálu na vzdálenost do 3 m jednobarevné, s ložem tl. do 40 mm z kameniva | [15 empty] | PP | 2
| P |  | Poznámka k položce: Znovuosazení dlažby po rektifikaci obrub, dle pol. č. 113106111 | [15 empty] | P | 2
51 | K | 594511111 | Dlažba z lomového kamene s provedením lože z betonu | m2 | 16 |  | 0 | CS ÚRS 2016 01 |  |  | základní |  | 0 | 0.61404 | 9.8246 | 0 | 0 | 4 | K | 2 |  |  |  | ROZPOCET | 0 | 0 | 0 | 0 | 0 | 1 | 0 | 4 | -1107540560
| PP |  | Dlažba nebo přídlažba z lomového kamene lomařsky upraveného rigolového v ploše vodorovné nebo ve sklonu tl. do 250 mm, bez vyplnění spár, s provedením lože tl. 50 mm z betonu | [15 empty] | PP | 2
| P |  | Poznámka k položce: Opevnění příkopu lomovým kamenem do cementobetonového lože (betonový skluz tvarovek) | [15 empty] | P | 2
| VV |  | 5 "v km 8,148 - plocha dle situace |  | 5 | [13 empty] | VV | 2 | 2 | True | 0 | ROZPOCET
| VV |  | 3 "v km 8,160 - plocha dle situace |  | 3 | [13 empty] | VV | 2 | 2 | True | 0 | ROZPOCET
| VV |  | 3 "v km 8,168 - plocha dle situace |  | 3 | [13 empty] | VV | 2 | 2 | True | 0 | ROZPOCET
| VV |  | 5 "v km 8,220 - plocha dle situace |  | 5 | [13 empty] | VV | 2 | 2 | True | 0 | ROZPOCET
| VV |  | Součet |  | 16 | [13 empty] | VV | 2 | 4 | True | 1 | ROZPOCET
52 | K | 596211110 | Kladení zámkové dlažby komunikací pro pěší tl 60 mm skupiny A pl do 50 m2 | m2 | 10.5 |  | 0 | CS ÚRS 2016 01 |  |  | základní |  | 0 | 0.08425 | 0.88462 | 0 | 0 | 4 | K | 2 |  |  |  | ROZPOCET | 0 | 0 | 0 | 0 | 0 | 1 | 0 | 4 | -227102458
| PP |  | Kladení dlažby z betonových zámkových dlaždic komunikací pro pěší s ložem z kameniva těženého nebo drceného tl. do 40 mm, s vyplněním spár s dvojitým hutněním, vibrováním a se smetením přebytečného materiálu na krajnici tl. 60 mm skupiny A, pro plochy do 50 m2 | [15 empty] | PP | 2
| P |  | Poznámka k položce: Znovuosazení dlažby po rektifikaci obrub, dle pol. č. 113106123 | [15 empty] | P | 2
53 | K | 599121111 | Zálivka živičná spár dlažby z drobných kostek hl 50 mm | m2 | 209 |  | 0 | CS ÚRS 2016 01 |  |  | základní |  | 0 | 0.015 | 3.135 | 0 | 0 | 4 | K | 2 |  |  |  | ROZPOCET | 0 | 0 | 0 | 0 | 0 | 1 | 0 | 4 | 1025038715
| PP |  | Zálivka živičná spár dlažby hloubky do 50 mm, s vyčištěním spár z drobných kostek | [15 empty] | PP | 2
| P |  | Poznámka k položce: dle pol. č. 591211111 | [15 empty] | P | 2
54 | K | 599632111 | Vyplnění spár dlažby z lomového kamene MC se zatřením | m2 | 16 |  | 0 | CS ÚRS 2016 01 |  |  | základní |  | 0 | 0.1514 | 2.4224 | 0 | 0 | 4 | K | 2 |  |  |  | ROZPOCET | 0 | 0 | 0 | 0 | 0 | 1 | 0 | 4 | -1581980809
| PP |  | Vyplnění spár dlažby (přídlažby) z lomového kamene v jakémkoliv sklonu plochy a jakékoliv tloušťky cementovou maltou se zatřením | [15 empty] | PP | 2
| P |  | Poznámka k položce: dle pol. č. 594511111 | [15 empty] | P | 2
| D | 8 | Trubní vedení |  |  |  | 0 | [5 empty] | 0 |  | 9.7223 |  | 0 | 1 | D | 1 |  |  |  | ROZPOCET | [6 empty] | 0
55 | K | 871313121 | Montáž kanalizačního potrubí z PVC těsněné gumovým kroužkem otevřený výkop sklon do 20 % DN 150 | m | 12 |  | 0 | CS ÚRS 2015 01 |  |  | základní |  | 0 | 0 | 0 | 0 | 0 | 4 | K | 2 |  |  |  | ROZPOCET | 0 | 0 | 0 | 0 | 0 | 1 | 0 | 4 | 1641514203
| PP |  | Montáž kanalizačního potrubí z plastů z tvrdého PVC těsněných gumovým kroužkem v otevřeném výkopu ve sklonu do 20 % DN 150 | [15 empty] | PP | 2
| P |  | Poznámka k položce: přípojka k nově osazené uliční vpusti - kompl.provedení dle specifik.PD a TZ vč. všech souvisejících prací včetně navrtávky do kanalizačního řadu | [15 empty] | P | 2
| VV |  | 10 "přípojka uliční vpusti v km 8,003 |  | 10 | [13 empty] | VV | 2 | 2 | True | 0 | ROZPOCET
| VV |  | 2 "přípojka uliční vpusti v km 7,996 |  | 2 | [13 empty] | VV | 2 | 2 | True | 0 | ROZPOCET
| VV |  | Součet |  | 12 | [13 empty] | VV | 2 | 4 | True | 1 | ROZPOCET
56 | M | 286148010 | trubka kanalizační potrubí DN 150 | kus | 2.004 |  | 0 | CS ÚRS 2015 01 |  |  | základní |  | 0 | 0.00582 | 0.011663 | 0 | 0 | 8 | M | 2 |  |  |  | ROZPOCET | 0 | 0 | 0 | 0 | 0 | 1 | 0 | 4 | 776163310
| PP |  | trubky z polypropylénu a kombinované systém Wavin korugované potrubí SN10 X-STREAM potrubí s hrdlem - cena včetně těsnění PP potrubí DN 150/6m | [15 empty] | PP | 2
| P |  | Poznámka k položce: dle pol. č. 871353121 x koef. 0,167 (1ks/6m) | [15 empty] | P | 2
| VV |  | 12*0,167 'Přepočtené koeficientem množství |  | 2.004 | [13 empty] | VV | 2 | 2 | False | 1 | ROZPOCET
57 | K | 895941111 | Zřízení vpusti kanalizační uliční z betonových dílců typ UV-50 normální | kus | 2 |  | 0 | CS ÚRS 2016 01 |  |  | základní |  | 0 | 0.3409 | 0.6818 | 0 | 0 | 4 | K | 2 |  |  |  | ROZPOCET | 0 | 0 | 0 | 0 | 0 | 1 | 0 | 4 | -1822644746
| PP |  | Zřízení vpusti kanalizační uliční z betonových dílců typ UV-50 normální | [15 empty] | PP | 2
| P |  | Poznámka k položce: Osazení UV, včetně všech souvisejících prací večtně napojení přípojky | [15 empty] | P | 2
| VV |  | 1 "v km 8,003 |  | 1 | [13 empty] | VV | 2 | 2 | True | 0 | ROZPOCET
| VV |  | 1 "v km 7,996 |  | 1 | [13 empty] | VV | 2 | 2 | True | 0 | ROZPOCET
| VV |  | Součet |  | 2 | [13 empty] | VV | 2 | 4 | True | 1 | ROZPOCET
58 | M | 592238200 | vpusť betonová uliční TBV-Q 500/290 K /skruž/ 29x50x5 cm | kus | 4 |  | 0 | CS ÚRS 2016 01 |  |  | základní |  | 0 | 0.087 | 0.348 | 0 | 0 | 8 | M | 2 |  |  |  | ROZPOCET | 0 | 0 | 0 | 0 | 0 | 1 | 0 | 4 | -1136140745
| PP |  | vpusť betonová uliční TBV-Q 500/290 K /skruž/ 29x50x5 cm | [15 empty] | PP | 2
| P |  | Poznámka k položce: dle pol. č. 895941111 | [15 empty] | P | 2
| VV |  | 2*2 'Přepočtené koeficientem množství |  | 4 | [13 empty] | VV | 2 | 2 | False | 1 | ROZPOCET
59 | M | 592238210 | vpusť betonová uliční TBV-Q 660/180 /prstenec/ 18x66x10 cm | kus | 2 |  | 0 | CS ÚRS 2016 01 |  |  | základní |  | 0 | 0.103 | 0.206 | 0 | 0 | 8 | M | 2 |  |  |  | ROZPOCET | 0 | 0 | 0 | 0 | 0 | 1 | 0 | 4 | 683326237
| PP |  | vpusť betonová uliční TBV-Q 660/180 /prstenec/ 18x66x10 cm | [15 empty] | PP | 2
| P |  | Poznámka k položce: dle pol. č. 895941111 | [15 empty] | P | 2
60 | M | 592238220 | vpusť betonová uliční TBV-Q 500/626 VD /dno/ 62,6 x 49,5 x 5 cm | kus | 2 |  | 0 | CS ÚRS 2016 01 |  |  | základní |  | 0 | 0.232 | 0.464 | 0 | 0 | 8 | M | 2 |  |  |  | ROZPOCET | 0 | 0 | 0 | 0 | 0 | 1 | 0 | 4 | -1571276102
| PP |  | vpusť betonová uliční TBV-Q 500/626 VD /dno/ 62,6 x 49,5 x 5 cm | [15 empty] | PP | 2
| P |  | Poznámka k položce: dle pol. č. 895941111 | [15 empty] | P | 2
61 | K | 899202111 | Osazení mříží litinových včetně rámů a košů na bahno hmotnosti nad 50 do 100 kg | kus | 2 |  | 0 | CS ÚRS 2016 01 |  |  | základní |  | 0 | 0.00936 | 0.01872 | 0 | 0 | 4 | K | 2 |  |  |  | ROZPOCET | 0 | 0 | 0 | 0 | 0 | 1 | 0 | 4 | 1196854533
| PP |  | Osazení mříží litinových včetně rámů a košů na bahno hmotnosti nad 50 do 100 kg - kompl.provedení dle specifik.PD a TZ vč. všech souvisejících prací | [15 empty] | PP | 2
| P |  | Poznámka k položce: kompl.provedení dle specifik.PD a TZ vč. všech souvisejících prací, dle pol. č. 895941111 | [15 empty] | P | 2
62 | M | 552421400 | mříž kanalizační litinová | kus | 2 |  | 0 | CS ÚRS 2016 01 |  |  | základní |  | 0 | 0.088 | 0.176 | 0 | 0 | 8 | M | 2 |  |  |  | ROZPOCET | 0 | 0 | 0 | 0 | 0 | 1 | 0 | 4 | -504846531
| PP |  | mříž kanalizační litinová s rámem | [15 empty] | PP | 2
| P |  | Poznámka k položce: dle pol. č. 899202111 | [15 empty] | P | 2
63 | K | 899231000R | Čištění uličních vpustí | kus | 7 |  | 0 |  |  |  | základní |  | 0 | 0.42368 | 2.9658 | 0 | 0 | 4 | K | 2 |  |  |  | ROZPOCET | 0 | 0 | 0 | 0 | 0 | 1 | 0 | 4 | -188665300
| P |  | Poznámka k položce: Čištění uličních vpustí včetně manipulace a naložení na dopravní prostředek, odvoz uveden v pol. č. 997221551 | [15 empty] | P | 2
| VV |  | 2 "v km 7,928 |  | 2 | [13 empty] | VV | 2 | 2 | True | 0 | ROZPOCET
| VV |  | 1 "v km 7,950 |  | 1 | [13 empty] | VV | 2 | 2 | True | 0 | ROZPOCET
| VV |  | 1 "v km 8,453 |  | 1 | [13 empty] | VV | 2 | 2 | True | 0 | ROZPOCET
| VV |  | 1 "v km 8,470 |  | 1 | [13 empty] | VV | 2 | 2 | True | 0 | ROZPOCET
| VV |  | 2 "v km 8,488 |  | 2 | [13 empty] | VV | 2 | 2 | True | 0 | ROZPOCET
| VV |  | Součet |  | 7 | [13 empty] | VV | 2 | 4 | True | 1 | ROZPOCET
64 | K | 899231111 | Výšková úprava uličního vstupu nebo vpusti do 200 mm zvýšením mříže | kus | 7 |  | 0 | CS ÚRS 2016 01 |  |  | základní |  | 0 | 0.42368 | 2.9658 | 0 | 0 | 4 | K | 2 |  |  |  | ROZPOCET | 0 | 0 | 0 | 0 | 0 | 1 | 0 | 4 | 1001419297
| PP |  | Výšková úprava uličního vstupu nebo vpusti do 200 mm zvýšením mříže | [15 empty] | PP | 2
| P |  | Poznámka k položce: počet odečten ze situace (zaměření), dle pol. č. 899231000R | [15 empty] | P | 2
65 | K | 899331111 | Výšková úprava uličního vstupu nebo vpusti do 200 mm zvýšením poklopu | kus | 3 |  | 0 | CS ÚRS 2015 01 |  |  | základní |  | 0 | 0.4208 | 1.2624 | 0 | 0 | 4 | K | 2 |  |  |  | ROZPOCET | 0 | 0 | 0 | 0 | 0 | 1 | 0 | 4 | 996683651
| PP |  | Výšková úprava uličního vstupu nebo vpusti do 200 mm zvýšením poklopu | [15 empty] | PP | 2
| P |  | Poznámka k položce: Výšková rektifikace poklopu IS | [15 empty] | P | 2
| VV |  | 1 "v km 8,345 |  | 1 | [13 empty] | VV | 2 | 2 | True | 0 | ROZPOCET
| VV |  | 1 "v km 8,390 |  | 1 | [13 empty] | VV | 2 | 2 | True | 0 | ROZPOCET
| VV |  | 1 "v km 8,456 |  | 1 | [13 empty] | VV | 2 | 2 | True | 0 | ROZPOCET
| VV |  | Součet |  | 3 | [13 empty] | VV | 2 | 4 | True | 1 | ROZPOCET
66 | K | 899431111 | Výšková úprava uličního vstupu nebo vpusti do 200 mm zvýšením krycího hrnce, šoupěte nebo hydrantu | kus | 2 |  | 0 | CS ÚRS 2016 01 |  |  | základní |  | 0 | 0.31108 | 0.62216 | 0 | 0 | 4 | K | 2 |  |  |  | ROZPOCET | 0 | 0 | 0 | 0 | 0 | 1 | 0 | 4 | -1933565462
| PP |  | Výšková úprava uličního vstupu nebo vpusti do 200 mm zvýšením krycího hrnce, šoupěte nebo hydrantu bez úpravy armatur | [15 empty] | PP | 2
| D | 9 | Ostatní konstrukce a práce, bourání |  |  |  | 0 | [5 empty] | 0 |  | 353.0127 |  | 733.42 | 1 | D | 1 |  |  |  | ROZPOCET | [6 empty] | 0
67 | K | 911121111a | Montáž zábradlí ocelového přichyceného vruty do betonového podkladu | m | 6 |  | 0 | CS ÚRS 2016 01 |  |  | základní |  | 0 | 0.00084 | 0.00504 | 0 | 0 | 4 | K | 2 |  |  |  | ROZPOCET | 0 | 0 | 0 | 0 | 0 | 1 | 0 | 4 | 876120223
| PP |  | Montáž zábradlí ocelového přichyceného vruty do betonového podkladu | [15 empty] | PP | 2
| P |  | Poznámka k položce: dle pol. č. 553912121R včetně kotvících prvků | [15 empty] | P | 2
68 | M | 553912121R | Dopravně bezpečnostní zábradlí | m | 6 |  | 0 |  |  |  | základní |  | 0 | 0.01893 | 0.11358 | 0 | 0 | 8 | M | 2 |  |  |  | ROZPOCET | 0 | 0 | 0 | 0 | 0 | 1 | 0 | 4 | 1596493848
| PP |  | Dopravně bezpečnostní zábradlí | [15 empty] | PP | 2
| VV |  | 6 "v km 7,790 - obnova ocelového zábradlí - dle pol. č. 966005211 |  | 6 | [13 empty] | VV | 2 | 2 | True | 1 | ROZPOCET
69 | K | 912211111 | Montáž směrového sloupku silničního plastového prosté uložení bez betonového základu | kus | 10 |  | 0 | CS ÚRS 2016 01 |  |  | základní |  | 0 | 0 | 0 | 0 | 0 | 4 | K | 2 |  |  |  | ROZPOCET | 0 | 0 | 0 | 0 | 0 | 1 | 0 | 4 | -879115121
| PP |  | Montáž směrového sloupku plastového s odrazkou prostým uložením bez betonového základu silničního | [15 empty] | PP | 2
| P |  | Poznámka k položce: Obnova (znovuosazení) stávajících směrových sloupků | [15 empty] | P | 2
70 | K | 916131213 | Osazení silničního obrubníku betonového stojatého s boční opěrou do lože z betonu prostého | m | 867 |  | 0 | CS ÚRS 2016 01 |  |  | základní |  | 0 | 0.1554 | 134.7318 | 0 | 0 | 4 | K | 2 |  |  |  | ROZPOCET | 0 | 0 | 0 | 0 | 0 | 1 | 0 | 4 | 978803886
| PP |  | Osazení silničního obrubníku betonového se zřízením lože, s vyplněním a zatřením spár cementovou maltou stojatého s boční opěrou z betonu prostého tř. C 12/15, do lože z betonu prostého téže značky | [15 empty] | PP | 2
| P |  | Poznámka k položce: Osazení silničního cementobetonového obrubníku | [15 empty] | P | 2
| VV |  | 7998-7953 "v km 7,953 - 7,998, dle situace |  | 45 | [13 empty] | VV | 2 | 2 | True | 0 | ROZPOCET
| VV |  | 7968-7944 "v km 7,944 - 7,968, dle situace (před sloupky ocel. svodidla (mimo odtoky)) |  | 24 | [13 empty] | VV | 2 | 2 | True | 0 | ROZPOCET
| VV |  | 8092-7992 "v km 7,992 - 8,092, dle situace |  | 100 | [13 empty] | VV | 2 | 2 | True | 0 | ROZPOCET
| VV |  | 8139-8003 "v km 8,003 - 8,139, dle situace |  | 136 | [13 empty] | VV | 2 | 2 | True | 0 | ROZPOCET
| VV |  | 8148-8054 "v km 8,054 - 8,148, dle situace |  | 94 | [13 empty] | VV | 2 | 2 | True | 0 | ROZPOCET
| VV |  | 8105-8092 "v km 8,092 - 8,105, dle situace (s převýšením 5 cm) |  | 13 | [13 empty] | VV | 2 | 2 | True | 0 | ROZPOCET
| VV |  | 8160-8105 "v km 8,105 - 8,160, dle situace |  | 55 | [13 empty] | VV | 2 | 2 | True | 0 | ROZPOCET
| VV |  | 8239-8168 "v km 8,168 - 8,239, dle situace |  | 71 | [13 empty] | VV | 2 | 2 | True | 0 | ROZPOCET
| VV |  | 8255-8239 "v km 8,239 - 8,255, dle situace (s převýšením 5 cm) |  | 16 | [13 empty] | VV | 2 | 2 | True | 0 | ROZPOCET
| VV |  | 8255-8297 "v km 8,255 - 8,297, dle situace |  | -42 | [13 empty] | VV | 2 | 2 | True | 0 | ROZPOCET
| VV |  | 8342-8297 "v km 8,297 - 8,342, dle situace (s převýšením 5 cm) |  | 45 | [13 empty] | VV | 2 | 2 | True | 0 | ROZPOCET
| VV |  | 8390-8220 "v km 8,220 - 8,390, dle situace |  | 170 | [13 empty] | VV | 2 | 2 | True | 0 | ROZPOCET
| VV |  | 8410-8342 "v km 8,342 - 8,410, dle situace |  | 68 | [13 empty] | VV | 2 | 2 | True | 0 | ROZPOCET
| VV |  | 72 "v místě autobusové zastávky po rektifikaci obrub |  | 72 | [13 empty] | VV | 2 | 2 | True | 0 | ROZPOCET
| VV |  | Součet |  | 867 | [13 empty] | VV | 2 | 4 | True | 1 | ROZPOCET
71 | M | 592174650 | obrubník betonový silniční Standard 100x15x25 cm | kus | 795 |  | 0 | CS ÚRS 2016 01 |  |  | základní |  | 0 | 0.0821 | 65.2695 | 0 | 0 | 8 | M | 2 |  |  |  | ROZPOCET | 0 | 0 | 0 | 0 | 0 | 1 | 0 | 4 | 1919294040
| PP |  | obrubníky betonové a železobetonové obrubník silniční Standard 100 x 15 x 25 | [15 empty] | PP | 2
| P |  | Poznámka k položce: dle pol. č. 916131213 | [15 empty] | P | 2
| VV |  | 867-72 "dle pol. č. 916131213 - délky obrub na autobus. zastávce |  | 795 | [13 empty] | VV | 2 | 2 | True | 1 | ROZPOCET
72 | K | 916241113 | Osazení obrubníku kamenného ležatého s boční opěrou do lože z betonu prostého | m | 110 |  | 0 | CS ÚRS 2016 01 |  |  | základní |  | 0 | 0.16849 | 18.5339 | 0 | 0 | 4 | K | 2 |  |  |  | ROZPOCET | 0 | 0 | 0 | 0 | 0 | 1 | 0 | 4 | 2064570284
| PP |  | Osazení obrubníku kamenného se zřízením lože, s vyplněním a zatřením spár cementovou maltou ležatého s boční opěrou z betonu prostého tř. C 12/15, do lože z betonu prostého téže značky | [15 empty] | PP | 2
| P |  | Poznámka k položce: Znovuosazení kamenného obrubníku dle pol. č. 113201112 | [15 empty] | P | 2
73 | K | 919112114 | Řezání dilatačních spár š 4 mm hl do 100 mm příčných nebo podélných v živičném krytu | m | 2628.305 |  | 0 | CS ÚRS 2016 01 |  |  | základní |  | 0 | 1e-05 | 0.026283 | 0 | 0 | 4 | K | 2 |  |  |  | ROZPOCET | 0 | 0 | 0 | 0 | 0 | 1 | 0 | 4 | 517001290
| PP |  | Řezání dilatačních spár v živičném krytu příčných nebo podélných, šířky 4 mm, hloubky přes 90 do 100 mm | [15 empty] | PP | 2
| VV |  | (8471-7077)+250 "podélná spára - celková délka úseku dle situace x 2 - délka SO 130 + odhad 250 m podél zpevněných sjezdů a v křižovatkách |  | 1644 | [13 empty] | VV | 2 | 2 | True | 0 | ROZPOCET
| VV |  | (8471-7077)/200*6,5 "příčné spáry - (celkové délka asf. úseku dle situace) / cca po 200 m x šířka cca 6,5m |  | 45.305 | [13 empty] | VV | 2 | 2 | True | 0 | ROZPOCET
| VV |  | 867+72 "proříznutí podél obrubníků (silnice a chodník) - dle pol. č. 916131213 |  | 939 | [13 empty] | VV | 2 | 2 | True | 0 | ROZPOCET
| VV |  | Součet |  | 2628.305 | [13 empty] | VV | 2 | 4 | True | 1 | ROZPOCET
74 | K | 919122112 | Těsnění spár zálivkou za tepla pro komůrky š 10 mm hl 25 mm s těsnicím profilem | m | 2628.305 |  | 0 | CS ÚRS 2016 01 |  |  | základní |  | 0 | 0.00011 | 0.28911 | 0 | 0 | 4 | K | 2 |  |  |  | ROZPOCET | 0 | 0 | 0 | 0 | 0 | 1 | 0 | 4 | 1870989002
| PP |  | Utěsnění dilatačních spár zálivkou za tepla v cementobetonovém nebo živičném krytu včetně adhezního nátěru s těsnicím profilem pod zálivkou, pro komůrky šířky 10 mm, hloubky 25 mm | [15 empty] | PP | 2
| P |  | Poznámka k položce: dle pol. č 919112114 | [15 empty] | P | 2
75 | K | 919441211 | Čelo propustku z lomového kamene pro propustek z trub DN 300 až 500 | kus | 5 |  | 0 | CS ÚRS 2016 01 |  |  | základní |  | 0 | 7.0057 | 35.0283 | 0 | 0 | 4 | K | 2 |  |  |  | ROZPOCET | 0 | 0 | 0 | 0 | 0 | 1 | 0 | 4 | 635468516
| PP |  | Čelo propustku ze zdiva z lomového kamene, pro propustek z trub DN 300 až 500 mm | [15 empty] | PP | 2
| P |  | Poznámka k položce: Kompletní provedení včetně všech souvisejících prací a materiálů. | [15 empty] | P | 2
| VV |  | 2 "Zhotovení čel propustku v km 7,520, dle situace |  | 2 | [13 empty] | VV | 2 | 2 | True | 0 | ROZPOCET
| VV |  | 1 "Nové šikmé čelo v km 8,160, dle situace |  | 1 | [13 empty] | VV | 2 | 2 | True | 0 | ROZPOCET
| VV |  | 1 "Nové šikmé čelo v km 7,780, dle situace (pokud nebude provedeno v rámci opravy) |  | 1 | [13 empty] | VV | 2 | 2 | True | 0 | ROZPOCET
| VV |  | 1 "Nové šikmé čelo v km 8,190, dle situace |  | 1 | [13 empty] | VV | 2 | 2 | True | 0 | ROZPOCET
| VV |  | Součet |  | 5 | [13 empty] | VV | 2 | 4 | True | 1 | ROZPOCET
76 | K | 919521120 | Zřízení silničního propustku z trub betonových nebo ŽB DN 400 | m | 14 |  | 0 | CS ÚRS 2016 01 |  |  | základní |  | 0 | 0.61348 | 8.5887 | 0 | 0 | 4 | K | 2 |  |  |  | ROZPOCET | 0 | 0 | 0 | 0 | 0 | 1 | 0 | 4 | -968356925
| PP |  | Zřízení silničního propustku z trub betonových nebo železobetonových DN 400 mm | [15 empty] | PP | 2
| P |  | Poznámka k položce: včetně lože a utěsnění spar | [15 empty] | P | 2
| VV |  | 14 "v km 7,520 nový propustek DN 600 s šikmými čely, dle situace |  | 14 | [13 empty] | VV | 2 | 2 | True | 1 | ROZPOCET
77 | M | 592211380 | trouba železobetonová | kus | 14 |  | 0 | CS ÚRS 2016 01 |  |  | základní |  | 0 | 0.335 | 4.69 | 0 | 0 | 8 | M | 2 |  |  |  | ROZPOCET | 0 | 0 | 0 | 0 | 0 | 1 | 0 | 4 | -1484263628
| PP |  | Trouby pro dešťové odpadní vody železobetonové přímé kruhového průřezu, osmiúhelníkové, zesílené TZP-Q 400/1000 D 40 x 100 x 8 | [15 empty] | PP | 2
| P |  | Poznámka k položce: dle pol. č. 919521120 | [15 empty] | P | 2
78 | K | 919521161R | Obnova silničního propustku z trub betonových nebo ŽB DN 800 | kpl | 1 |  | 0 |  |  |  | základní |  | 0 | 1.3683 | 1.3683 | 0 | 0 | 4 | K | 2 |  |  |  | ROZPOCET | 0 | 0 | 0 | 0 | 0 | 1 | 0 | 4 | -970609399
| PP |  | Zřízení silničního propustku z trub betonových nebo železobetonových DN 800 mm | [15 empty] | PP | 2
| P |  | Poznámka k položce: Vybourání propustku, osazení nového propustku včetně lože a čel, kompletních zemních prací, včetně všech poplatků za skládku, včetně napojení na stáv. stav. Položka bude čerpána pouze v případě nutnosti opravy. | [15 empty] | P | 2
79 | K | 919521181R | Obnova silničního propustku z trub betonových nebo ŽB DN 1000 | kpl | 1 |  | 0 |  |  |  | základní |  | 0 | 2.2042 | 2.2042 | 0 | 0 | 4 | K | 2 |  |  |  | ROZPOCET | 0 | 0 | 0 | 0 | 0 | 1 | 0 | 4 | 941803405
| PP |  | Zřízení silničního propustku z trub betonových nebo železobetonových DN 1000 mm | [15 empty] | PP | 2
| P |  | Poznámka k položce: Vybourání propustku, osazení nového propustku včetně lože a čel, kompletních zemních prací, včetně všech poplatků za skládku, včetně zaústění do stáv. šachty a její lokální vysprávky v místě zaústění. Položka bude čerpána pouze v případě nutnosti opravy. | [15 empty] | P | 2
80 | K | 919535556 | Obetonování trubního propustku betonem se zvýšenými nároky na prostředí tř. C 25/30 | m3 | 8.4 |  | 0 | CS ÚRS 2016 01 |  |  | základní |  | 0 | 2.4637 | 20.6948 | 0 | 0 | 4 | K | 2 |  |  |  | ROZPOCET | 0 | 0 | 0 | 0 | 0 | 1 | 0 | 4 | 20588318
| PP |  | Obetonování trubního propustku betonem prostým vodostavebným V 4 tř. B 20 | [15 empty] | PP | 2
| VV |  | "délka dle situace x plocha v řezu | [15 empty] | VV | 2 | 1 | True | 0 | ROZPOCET
| VV |  | 14*0,6 "v km 7,520 nový propustek DN 400 s šikmými čely, dle situace |  | 8.4 | [13 empty] | VV | 2 | 2 | True | 1 | ROZPOCET
81 | K | 919731123 | Zarovnání styčné plochy podkladu nebo krytu živičného tl do 200 mm | m | 961.545 |  | 0 | CS ÚRS 2016 01 |  |  | základní |  | 0 | 0 | 0 | 0 | 0 | 4 | K | 2 |  |  |  | ROZPOCET | 0 | 0 | 0 | 0 | 0 | 1 | 0 | 4 | 834512236
| PP |  | Zarovnání styčné plochy podkladu nebo krytu podél vybourané části komunikace nebo zpevněné plochy živičné tl. přes 100 do 200 mm | [15 empty] | PP | 2
| P |  | Poznámka k položce: technologické zaříznutí obrusné vrstvy vlivem etapizace výstavby a zaříznutí obrusu v místě navázání na sousední úseky před frézováním | [15 empty] | P | 2
| VV |  | (7863-7077)+150 "podélná spára - celková délka asf. úseku dle situace a délka v křižovatkách a sjezdech |  | 936 | [13 empty] | VV | 2 | 2 | True | 0 | ROZPOCET
| VV |  | (7863-7077)/200*6,5 "příčné spáry - (celkové délka úseku dle situace) / cca po 200 m x šířka cca 6,5m |  | 25.545 | [13 empty] | VV | 2 | 2 | True | 0 | ROZPOCET
| VV |  | Součet |  | 961.545 | [13 empty] | VV | 2 | 4 | True | 1 | ROZPOCET
82 | K | 919731123a | Zarovnání styčné plochy podkladu nebo krytu živičného tl do 200 mm | m | 144 |  | 0 | CS ÚRS 2016 01 |  |  | základní |  | 0 | 0 | 0 | 0 | 0 | 4 | K | 2 |  |  |  | ROZPOCET | 0 | 0 | 0 | 0 | 0 | 1 | 0 | 4 | 14323067
| PP |  | Zarovnání styčné plochy podkladu nebo krytu podél vybourané části komunikace nebo zpevněné plochy živičné tl. přes 100 do 200 mm | [15 empty] | PP | 2
| P |  | Poznámka k položce: Zarovnání styčné plochy při vybourání stáv. asfaltového chodníku | [15 empty] | P | 2
| VV |  | 72*2 " dle pol. č. 113202111 |  | 144 | [13 empty] | VV | 2 | 2 | True | 1 | ROZPOCET
83 | K | 935112211 | Osazení příkopového žlabu do betonu tl 100 mm z betonových tvárnic š 800 mm | m | 210 |  | 0 | CS ÚRS 2016 01 |  |  | základní |  | 0 | 0.16371 | 34.3791 | 0 | 0 | 4 | K | 2 |  |  |  | ROZPOCET | 0 | 0 | 0 | 0 | 0 | 1 | 0 | 4 | -1097327042
| PP |  | Osazení betonového příkopového žlabu s vyplněním a zatřením spár cementovou maltou s ložem tl. 100 mm z betonu prostého tř. C 12/15 z betonových příkopových tvárnic šířky přes 500 do 800 mm | [15 empty] | PP | 2
| P |  | Poznámka k položce: Osazení cementobetonové žlabovky z betonu C25/30-XF4 do bet. lože tl. 0,1 m z betonu C20/25 n XF3, spárováno MC10, kompletní provedení včetně všech souvisejících prací, nákup žlabovek v pol. č. 592275130 | [15 empty] | P | 2
| VV |  | 7114-7060 "v km 7,060 - 7,114, dle situace |  | 54 | [13 empty] | VV | 2 | 2 | True | 0 | ROZPOCET
| VV |  | 7610-7462 "v km 7,462 - 7,610, dle situace |  | 148 | [13 empty] | VV | 2 | 2 | True | 0 | ROZPOCET
| VV |  | 2 "v km 8,148 - betonový skluz z tvarovek, dle situace |  | 2 | [13 empty] | VV | 2 | 2 | True | 0 | ROZPOCET
| VV |  | 2 "v km 8,160 - betonový skluz z tvarovek, dle situace |  | 2 | [13 empty] | VV | 2 | 2 | True | 0 | ROZPOCET
| VV |  | 2 "v km 8,168 - betonový skluz z tvarovek, dle situace |  | 2 | [13 empty] | VV | 2 | 2 | True | 0 | ROZPOCET
| VV |  | 2 "v km 8,220 - betonový skluz z tvarovek, dle situace |  | 2 | [13 empty] | VV | 2 | 2 | True | 0 | ROZPOCET
| VV |  | Součet |  | 210 | [13 empty] | VV | 2 | 4 | True | 1 | ROZPOCET
84 | M | 592275130 | tvárnice betonová příkopová 33x59x8 cm | kus | 630 |  | 0 | CS ÚRS 2016 01 |  |  | základní |  | 0 | 0.043 | 27.09 | 0 | 0 | 8 | M | 2 |  |  |  | ROZPOCET | 0 | 0 | 0 | 0 | 0 | 1 | 0 | 4 | 949768964
| PP |  | tvárnice meliorační a příkopové betonové a železobetonové žlabovky žlabovka 33 x 59 x 8 | [15 empty] | PP | 2
| P |  | Poznámka k položce: dle pol. č 935112211 x koef. 3 (3ks/m) | [15 empty] | P | 2
| VV |  | 210*3 'Přepočtené koeficientem množství |  | 630 | [13 empty] | VV | 2 | 2 | False | 1 | ROZPOCET
85 | K | 938902113 | Čištění příkopů komunikací příkopovým rypadlem objem nánosu do 0,5 m3/m | m | 1188 |  | 0 | CS ÚRS 2016 01 |  |  | základní |  | 0 | 0 | 0 | 0.324 | 384.912 | 4 | K | 2 |  |  |  | ROZPOCET | 0 | 0 | 0 | 0 | 0 | 1 | 0 | 4 | -1420905081
| PP |  | Profilace a čištění příkopů komunikací příkopovým rypadlem nezpevněných nebo zpevněných objemu nánosu přes 0,30 do 0,50 m3/m | [15 empty] | PP | 2
| P |  | Poznámka k položce: Pročištění silničního příkopu s úpravou dna a svahů do předepsaného profilu včetně naložení na dopravní prostředek a veškeré manipulace, odvoz dle pol. č. 997221551 | [15 empty] | P | 2
| VV |  | 7170-7121 "v km 7,121-7,170 - dle situace |  | 49 | [13 empty] | VV | 2 | 2 | True | 0 | ROZPOCET
| VV |  | 7203-7154 "v km 7,154-7,203 - dle situace |  | 49 | [13 empty] | VV | 2 | 2 | True | 0 | ROZPOCET
| VV |  | 7239-7208 "v km 7,208-7,239 - dle situace |  | 31 | [13 empty] | VV | 2 | 2 | True | 0 | ROZPOCET
| VV |  | 7251-7246 "v km 7,246-7,251 - dle situace |  | 5 | [13 empty] | VV | 2 | 2 | True | 0 | ROZPOCET
| VV |  | 7289-7236 "v km 7,236-7,289 - dle situace |  | 53 | [13 empty] | VV | 2 | 2 | True | 0 | ROZPOCET
| VV |  | 7308-7252 "v km 7,252-7,308 - dle situace |  | 56 | [13 empty] | VV | 2 | 2 | True | 0 | ROZPOCET
| VV |  | 7313-7298 "v km 7,298-7,313 - dle situace |  | 15 | [13 empty] | VV | 2 | 2 | True | 0 | ROZPOCET
| VV |  | 7335-7314 "v km 7,314-7,335 - dle situace |  | 21 | [13 empty] | VV | 2 | 2 | True | 0 | ROZPOCET
| VV |  | 7351-7341 "v km 7,341-7,351 - dle situace |  | 10 | [13 empty] | VV | 2 | 2 | True | 0 | ROZPOCET
| VV |  | 7380-7357 "v km 7,357-7,380 - dle situace |  | 23 | [13 empty] | VV | 2 | 2 | True | 0 | ROZPOCET
| VV |  | 50 "od km 7,386 dl. 50 m - dle situace |  | 50 | [13 empty] | VV | 2 | 2 | True | 0 | ROZPOCET
| VV |  | 7511-7440 "v km 7,440-7,511 - dle situace |  | 71 | [13 empty] | VV | 2 | 2 | True | 0 | ROZPOCET
| VV |  | 7661-7577 "v km 7,577-7,661 - dle situace |  | 84 | [13 empty] | VV | 2 | 2 | True | 0 | ROZPOCET
| VV |  | 7669-7610 "v km 7,610-7,669 - dle situace |  | 59 | [13 empty] | VV | 2 | 2 | True | 0 | ROZPOCET
| VV |  | 7718-7675 "v km 7,675-7,718 - dle situace |  | 43 | [13 empty] | VV | 2 | 2 | True | 0 | ROZPOCET
| VV |  | 7717-7686 "v km 7,686-7,717 - dle situace |  | 31 | [13 empty] | VV | 2 | 2 | True | 0 | ROZPOCET
| VV |  | 7748-7723 "v km 7,723-7,748 - dle situace |  | 25 | [13 empty] | VV | 2 | 2 | True | 0 | ROZPOCET
| VV |  | 7780-7733 "v km 7,733-7,780 - dle situace |  | 47 | [13 empty] | VV | 2 | 2 | True | 0 | ROZPOCET
| VV |  | 7785-7754 "v km 7,754-7,785 - dle situace |  | 31 | [13 empty] | VV | 2 | 2 | True | 0 | ROZPOCET
| VV |  | 7840-7796 "v km 7,796-7,840 - dle situace |  | 44 | [13 empty] | VV | 2 | 2 | True | 0 | ROZPOCET
| VV |  | 7884-7856 "v km 7,856-7,884 - dle situace |  | 28 | [13 empty] | VV | 2 | 2 | True | 0 | ROZPOCET
| VV |  | 7930-7884 "v km 7,884-7,930 - dle situace |  | 46 | [13 empty] | VV | 2 | 2 | True | 0 | ROZPOCET
| VV |  | 8454-8148 "v km 8,148-8,454 - dle situace |  | 306 | [13 empty] | VV | 2 | 2 | True | 0 | ROZPOCET
| VV |  | 8201-8190 "v km 8,190-8,201 - dle situace |  | 11 | [13 empty] | VV | 2 | 2 | True | 0 | ROZPOCET
| VV |  | 8220-8220 "v km 8,201-8,220 - dle situace |  | 0 | [13 empty] | VV | 2 | 2 | True | 0 | ROZPOCET
| VV |  | Součet |  | 1188 | [13 empty] | VV | 2 | 4 | True | 1 | ROZPOCET
86 | K | 938902114R | Čištění příkopů komunikací příkopovým rypadlem objem nánosu do 2 m3/m | m | 86 |  | 0 |  |  |  | základní |  | 0 | 0 | 0 | 0.324 | 27.864 | 4 | K | 2 |  |  |  | ROZPOCET | 0 | 0 | 0 | 0 | 0 | 1 | 0 | 4 | 919653580
| PP |  | Profilace a čištění příkopů komunikací příkopovým rypadlem s odstraněním travnatého porostu nebo nánosu, s úpravou dna a svahů do předepsaného profilu a s naložením na dopravní prostředek nebo s přemístěním na hromady na vzdálenost do 20 m nezpevněných nebo zpevněných objemu nánosu přes 0,50 m3/m | [15 empty] | PP | 2
| P |  | Poznámka k položce: Pročištění silničního příkopu do 2 m2 s úpravou dna a svahů do předepsaného profilu, včetně veškeré manipulace a naložeí na dopr. prostředek, odvoz dle pol. č. 997221551 | [15 empty] | P | 2
| VV |  | 7557-7525 "v km 7,525-7,557 - odtěžení do plochy 2m2, dle situace |  | 32 | [13 empty] | VV | 2 | 2 | True | 0 | ROZPOCET
| VV |  | 7114-7060 "v km 7,060-7,114 - odtěžení do plochy 0,7 m2 a vytvoření mělkého příkopu, dle situace |  | 54 | [13 empty] | VV | 2 | 2 | True | 0 | ROZPOCET
| VV |  | Součet |  | 86 | [13 empty] | VV | 2 | 4 | True | 1 | ROZPOCET
87 | K | 938902421 | Čištění propustků strojně tlakovou vodou D do 500 mm při tl nánosu do 50% DN | m | 186 |  | 0 | CS ÚRS 2016 01 |  |  | základní |  | 0 | 0 | 0 | 0.086 | 15.996 | 4 | K | 2 |  |  |  | ROZPOCET | 0 | 0 | 0 | 0 | 0 | 1 | 0 | 4 | -1691503838
| PP |  | Čištění propustků s odstraněním travnatého porostu nebo nánosu, s naložením na dopravní prostředek nebo s přemístěním na hromady na vzdálenost do 20 m strojně tlakovou vodou tloušťky nánosu přes 25 do 50% průměru propustku do 500 mm | [15 empty] | PP | 2
| P |  | Poznámka k položce: Čištění propustků s odstraněním travnatého porostu nebo nánosu, s naložením na dopravní prostředek a veškerou manipulací s materiálem, odvoz dle pol. č. 997221551, náklady na vodu dle pol. č. 938902500R | [15 empty] | P | 2
| VV |  | 33 "pročištění propustku v km cca 7,210 |  | 33 | [13 empty] | VV | 2 | 2 | True | 0 | ROZPOCET
| VV |  | 5 "pročištění propustku v km cca 7,245 |  | 5 | [13 empty] | VV | 2 | 2 | True | 0 | ROZPOCET
| VV |  | 1 "pročištění propustku v km cca 7,250 |  | 1 | [13 empty] | VV | 2 | 2 | True | 0 | ROZPOCET
| VV |  | 9 "pročištění propustku v km cca 7,292 |  | 9 | [13 empty] | VV | 2 | 2 | True | 0 | ROZPOCET
| VV |  | 6 "pročištění propustku v km cca 7,310 |  | 6 | [13 empty] | VV | 2 | 2 | True | 0 | ROZPOCET
| VV |  | 6 "pročištění propustku v km cca 7,340 |  | 6 | [13 empty] | VV | 2 | 2 | True | 0 | ROZPOCET
| VV |  | 6 "pročištění propustku v km cca 7,352 |  | 6 | [13 empty] | VV | 2 | 2 | True | 0 | ROZPOCET
| VV |  | 6 "pročištění propustku v km cca 7,383 |  | 6 | [13 empty] | VV | 2 | 2 | True | 0 | ROZPOCET
| VV |  | 6 "pročištění propustku v km cca 7,721 |  | 6 | [13 empty] | VV | 2 | 2 | True | 0 | ROZPOCET
| VV |  | 6 "pročištění propustku v km cca 7,750 |  | 6 | [13 empty] | VV | 2 | 2 | True | 0 | ROZPOCET
| VV |  | 11 "pročištění propustku v km cca 7,790 |  | 11 | [13 empty] | VV | 2 | 2 | True | 0 | ROZPOCET
| VV |  | 9 "pročištění trouby v km cca 8,150 |  | 9 | [13 empty] | VV | 2 | 2 | True | 0 | ROZPOCET
| VV |  | 7 "pročištění propustku v km cca 8,205 |  | 7 | [13 empty] | VV | 2 | 2 | True | 0 | ROZPOCET
| VV |  | 75 "pročištění trouby v délce 75 m v km cca 7,780 (pokud nebude provedeno v rámci opravy) |  | 75 | [13 empty] | VV | 2 | 2 | True | 0 | ROZPOCET
| VV |  | Součet |  | 186 | [13 empty] | VV | 2 | 4 | True | 1 | ROZPOCET
88 | K | 938902422 | Čištění propustků strojně tlakovou vodou D do 1000 mm při tl nánosu do 50% DN | m | 52 |  | 0 | CS ÚRS 2016 01 |  |  | základní |  | 0 | 0 | 0 | 0.129 | 6.708 | 4 | K | 2 |  |  |  | ROZPOCET | 0 | 0 | 0 | 0 | 0 | 1 | 0 | 4 | 912397650
| PP |  | Čištění propustků s odstraněním travnatého porostu nebo nánosu, s naložením na dopravní prostředek nebo s přemístěním na hromady na vzdálenost do 20 m strojně tlakovou vodou tloušťky nánosu přes 25 do 50% průměru propustku přes 500 do 1000 mm | [15 empty] | PP | 2
| P |  | Poznámka k položce: Čištění propustků s odstraněním travnatého porostu nebo nánosu, s naložením na dopravní prostředek a veškerou manipulací s materiálem, odvoz dle pol. č. 997221551, náklady na vodu dle pol. č. 938902500R | [15 empty] | P | 2
| VV |  | 10 "pročištění propustku v km cca 7,460 |  | 10 | [13 empty] | VV | 2 | 2 | True | 0 | ROZPOCET
| VV |  | 14 "pročištění propustku v km cca 7,672 |  | 14 | [13 empty] | VV | 2 | 2 | True | 0 | ROZPOCET
| VV |  | 15 "pročištění propustku v km cca 7,725 |  | 15 | [13 empty] | VV | 2 | 2 | True | 0 | ROZPOCET
| VV |  | 13 "pročištění propustku v km cca 7,845 |  | 13 | [13 empty] | VV | 2 | 2 | True | 0 | ROZPOCET
| VV |  | Součet |  | 52 | [13 empty] | VV | 2 | 4 | True | 1 | ROZPOCET
89 | K | 938902499 | Příplatek k čištění propustků delších než 8 m za každý další 1 m délky | m | 50 |  | 0 | CS ÚRS 2016 01 |  |  | základní |  | 0 | 0 | 0 | 0.043 | 2.15 | 4 | K | 2 |  |  |  | ROZPOCET | 0 | 0 | 0 | 0 | 0 | 1 | 0 | 4 | 1693639097
| PP |  | Čištění propustků s odstraněním travnatého porostu nebo nánosu, s naložením na dopravní prostředek nebo s přemístěním na hromady na vzdálenost do 20 m Příplatek k cenám za délku propustku přes 8 m za každý další 1 m | [15 empty] | PP | 2
| VV |  | "dle pol. č.938902421 - zákl. délka 8m | [15 empty] | VV | 2 | 1 | True | 0 | ROZPOCET
| VV |  | 33-8 "pročištění propustku v km cca 7,210 |  | 25 | [13 empty] | VV | 2 | 2 | True | 0 | ROZPOCET
| VV |  | 9-8 "pročištění propustku v km cca 7,292 |  | 1 | [13 empty] | VV | 2 | 2 | True | 0 | ROZPOCET
| VV |  | 11-8 "pročištění propustku v km cca 7,790 |  | 3 | [13 empty] | VV | 2 | 2 | True | 0 | ROZPOCET
| VV |  | 9-8 "pročištění trouby v km cca 8,150 |  | 1 | [13 empty] | VV | 2 | 2 | True | 0 | ROZPOCET
| VV |  | "dle pol. č. 938902422 - zákl. délka 8m | [15 empty] | VV | 2 | 1 | True | 0 | ROZPOCET
| VV |  | 10-8 "pročištění propustku v km cca 7,460 |  | 2 | [13 empty] | VV | 2 | 2 | True | 0 | ROZPOCET
| VV |  | 14-8 "pročištění propustku v km cca 7,672 |  | 6 | [13 empty] | VV | 2 | 2 | True | 0 | ROZPOCET
| VV |  | 15-8 "pročištění propustku v km cca 7,725 |  | 7 | [13 empty] | VV | 2 | 2 | True | 0 | ROZPOCET
| VV |  | 13-8 "pročištění propustku v km cca 7,845 |  | 5 | [13 empty] | VV | 2 | 2 | True | 0 | ROZPOCET
| VV |  | Součet |  | 50 | [13 empty] | VV | 2 | 4 | True | 1 | ROZPOCET
90 | K | 938902500R | Dodávka vody pro čištění propustků tlakovou vodou | m | 238 |  | 0 |  |  |  | základní |  | 0 | 0 | 0 | 0.043 | 10.234 | 4 | K | 2 |  |  |  | ROZPOCET | 0 | 0 | 0 | 0 | 0 | 1 | 0 | 4 | 977970554
| VV |  | 186 "dle pol. č. 938902421 |  | 186 | [13 empty] | VV | 2 | 2 | True | 0 | ROZPOCET
| VV |  | 52 "dle pol. č. 938902422 |  | 52 | [13 empty] | VV | 2 | 2 | True | 0 | ROZPOCET
| VV |  | Součet |  | 238 | [13 empty] | VV | 2 | 4 | True | 1 | ROZPOCET
91 | K | 938909311 | Čištění vozovek metením strojně podkladu nebo krytu betonového nebo živičného | m2 | 4662 |  | 0 | CS ÚRS 2016 01 |  |  | základní |  | 0 | 0 | 0 | 0.02 | 93.24 | 4 | K | 2 |  |  |  | ROZPOCET | 0 | 0 | 0 | 0 | 0 | 1 | 0 | 4 | 1255437936
| PP |  | Čištění vozovek metením bláta, prachu nebo hlinitého nánosu s odklizením na hromady na vzdálenost do 20 m nebo naložením na dopravní prostředek strojně povrchu podkladu nebo krytu betonového nebo živičného | [15 empty] | PP | 2
| P |  | Poznámka k položce: Očištění odfrézované plochy | [15 empty] | P | 2
| VV |  | 732 "dle pol. č. 113154232 |  | 732 | [13 empty] | VV | 2 | 2 | True | 0 | ROZPOCET
| VV |  | 3930 "dle pol. č. 113154335 |  | 3930 | [13 empty] | VV | 2 | 2 | True | 0 | ROZPOCET
| VV |  | Součet |  | 4662 | [13 empty] | VV | 2 | 4 | True | 1 | ROZPOCET
92 | K | 938909612 | Odstranění nánosu na krajnicích tl do 200 mm | m2 | 753 |  | 0 | CS ÚRS 2016 01 |  |  | základní |  | 0 | 0 | 0 | 0.252 | 189.756 | 4 | K | 2 |  |  |  | ROZPOCET | 0 | 0 | 0 | 0 | 0 | 1 | 0 | 4 | 1784102229
| PP |  | Čištění krajnic odstraněním nánosu (ulehlého, popř. zaježděného) naneseného vlivem silničního provozu, s přemístěním na hromady na vzdálenost do 50 m nebo s naložením na dopravní prostředek, ale bez složení průměrné tloušťky přes 100 do 200 mm | [15 empty] | PP | 2
| P |  | Poznámka k položce: Odtěžení drnu na krajnici, dle situace, včetně veškeré manipulace a naložení na dopravní prostředek, odvoz dle pol. č. 997221551 | [15 empty] | P | 2
| VV |  | 7121-7114 "v km 7,114-7,121 - dle situace |  | 7 | [13 empty] | VV | 2 | 2 | True | 0 | ROZPOCET
| VV |  | 7202-7170 "v km 7,170-7,202 - dle situace |  | 32 | [13 empty] | VV | 2 | 2 | True | 0 | ROZPOCET
| VV |  | 7427-7334 "v km 7,334-7,427 - dle situace |  | 93 | [13 empty] | VV | 2 | 2 | True | 0 | ROZPOCET
| VV |  | 7170-7121 "v km 7,121-7,170 - dle situace |  | 49 | [13 empty] | VV | 2 | 2 | True | 0 | ROZPOCET
| VV |  | 7203-7154 "v km 7,154-7,203 - dle situace |  | 49 | [13 empty] | VV | 2 | 2 | True | 0 | ROZPOCET
| VV |  | 7239-7208 "v km 7,208-7,239 - dle situace |  | 31 | [13 empty] | VV | 2 | 2 | True | 0 | ROZPOCET
| VV |  | 7251-7246 "v km 7,246-7,251 - dle situace |  | 5 | [13 empty] | VV | 2 | 2 | True | 0 | ROZPOCET
| VV |  | 7289-7236 "v km 7,236-7,289 - dle situace |  | 53 | [13 empty] | VV | 2 | 2 | True | 0 | ROZPOCET
| VV |  | 7308-7252 "v km 7,252-7,308 - dle situace |  | 56 | [13 empty] | VV | 2 | 2 | True | 0 | ROZPOCET
| VV |  | 7313-7298 "v km 7,298-7,313 - dle situace |  | 15 | [13 empty] | VV | 2 | 2 | True | 0 | ROZPOCET
| VV |  | 7335-7314 "v km 7,314-7,335 - dle situace |  | 21 | [13 empty] | VV | 2 | 2 | True | 0 | ROZPOCET
| VV |  | 7351-7341 "v km 7,341-7,351 - dle situace |  | 10 | [13 empty] | VV | 2 | 2 | True | 0 | ROZPOCET
| VV |  | 7380-7357 "v km 7,357-7,380 - dle situace |  | 23 | [13 empty] | VV | 2 | 2 | True | 0 | ROZPOCET
| VV |  | 50 "od km 7,386 dl. 50 m - dle situace |  | 50 | [13 empty] | VV | 2 | 2 | True | 0 | ROZPOCET
| VV |  | 7511-7440 "v km 7,440-7,511 - dle situace |  | 71 | [13 empty] | VV | 2 | 2 | True | 0 | ROZPOCET
| VV |  | 7557-7525 "v km 7,525-7,557 - dle situace |  | 32 | [13 empty] | VV | 2 | 2 | True | 0 | ROZPOCET
| VV |  | 7661-7577 "v km 7,577-7,661 - dle situace |  | 84 | [13 empty] | VV | 2 | 2 | True | 0 | ROZPOCET
| VV |  | 7669-7610 "v km 7,610-7,669 - dle situace |  | 59 | [13 empty] | VV | 2 | 2 | True | 0 | ROZPOCET
| VV |  | 7718-7675 "v km 7,675-7,718 - dle situace |  | 43 | [13 empty] | VV | 2 | 2 | True | 0 | ROZPOCET
| VV |  | 7748-7723 "v km 7,723-7,748 - dle situace |  | 25 | [13 empty] | VV | 2 | 2 | True | 0 | ROZPOCET
| VV |  | 7780-7733 "v km 7,733-7,780 - dle situace |  | 47 | [13 empty] | VV | 2 | 2 | True | 0 | ROZPOCET
| VV |  | 7785-7754 "v km 7,754-7,785 - dle situace |  | 31 | [13 empty] | VV | 2 | 2 | True | 0 | ROZPOCET
| VV |  | 7840-7796 "v km 7,796-7,840 - dle situace |  | 44 | [13 empty] | VV | 2 | 2 | True | 0 | ROZPOCET
| VV |  | 7884-7856 "v km 7,856-7,884 - dle situace |  | 28 | [13 empty] | VV | 2 | 2 | True | 0 | ROZPOCET
| VV |  | 7930-7884 "v km 7,884-7,930 - dle situace |  | 46 | [13 empty] | VV | 2 | 2 | True | 0 | ROZPOCET
| VV |  | Součet |  | 1004 | [13 empty] | VV | 2 | 4 | True | 0 | ROZPOCET
| VV |  | 1004*0,75 "délka krajnice x šířka 0,75 m |  | 753 | [13 empty] | VV | 2 | 2 | True | 1 | ROZPOCET
93 | K | 966005211 | Rozebrání a odstranění silničního zábradlí se sloupky osazenými do říms nebo krycích desek | m | 6 |  | 0 | CS ÚRS 2016 01 |  |  | základní |  | 0 | 0 | 0 | 0.025 | 0.15 | 4 | K | 2 |  |  |  | ROZPOCET | 0 | 0 | 0 | 0 | 0 | 1 | 0 | 4 | 1447434601
| PP |  | Rozebrání a odstranění silničního zábradlí a ocelových svodidel s přemístěním hmot na skládku na vzdálenost do 10 m nebo s naložením na dopravní prostředek, se zásypem jam po odstraněných sloupcích a s jeho zhutněním silničního zábradlí se sloupky osazenými do říms nebo krycích desek | [15 empty] | PP | 2
| P |  | Poznámka k položce: Odstranění zábradlí u propustku v km 7,790, včetně veškeré manipulace, odvozu a uložení na předepsané místo (včetně příp. poplatku za skládku) | [15 empty] | P | 2
94 | K | 979024443 | Očištění vybouraných obrubníků a krajníků silničních | m | 136.5 |  | 0 | CS ÚRS 2016 01 |  |  | základní |  | 0 | 0 | 0 | 0 | 0 | 4 | K | 2 |  |  |  | ROZPOCET | 0 | 0 | 0 | 0 | 0 | 1 | 0 | 4 | -902299914
| PP |  | Očištění vybouraných prvků komunikací od spojovacího materiálu s odklizením a uložením očištěných hmot a spojovacího materiálu na skládku na vzdálenost do 10 m obrubníků a krajníků, vybouraných z jakéhokoliv lože a s jakoukoliv výplní spár silničních | [15 empty] | PP | 2
| VV |  | 110 "dle pol. č. 113201112 |  | 110 | [13 empty] | VV | 2 | 2 | True | 0 | ROZPOCET
| VV |  | 72 "dle pol. č. 113202111 - zpětné osazení v místě aut. zastávky po rektifikaci |  | 72 | [13 empty] | VV | 2 | 2 | True | 0 | ROZPOCET
| VV |  | Součet |  | 182 | [13 empty] | VV | 2 | 4 | True | 1 | ROZPOCET
| VV |  | 182*0,75 'Přepočtené koeficientem množství |  | 136.5 | [13 empty] | VV | 2 | 2 | False | 1 | ROZPOCET
95 | K | 979054451 | Očištění vybouraných zámkových dlaždic s původním spárováním z kameniva těženého | m2 | 10.5 |  | 0 | CS ÚRS 2016 01 |  |  | základní |  | 0 | 0 | 0 | 0 | 0 | 4 | K | 2 |  |  |  | ROZPOCET | 0 | 0 | 0 | 0 | 0 | 1 | 0 | 4 | 1872664767
| PP |  | Očištění vybouraných prvků komunikací od spojovacího materiálu s odklizením a uložením očištěných hmot a spojovacího materiálu na skládku na vzdálenost do 10 m zámkových dlaždic s vyplněním spár kamenivem | [15 empty] | PP | 2
| P |  | Poznámka k položce: dle pol. č. 113106123, včetně odklizení odpadu | [15 empty] | P | 2
96 | K | 979071121 | Očištění dlažebních kostek drobných s původním spárováním kamenivem těženým | m2 | 209 |  | 0 | CS ÚRS 2016 01 |  |  | základní |  | 0 | 0 | 0 | 0 | 0 | 4 | K | 2 |  |  |  | ROZPOCET | 0 | 0 | 0 | 0 | 0 | 1 | 0 | 4 | 488485804
| PP |  | Očištění vybouraných dlažebních kostek od spojovacího materiálu, s uložením očištěných kostek na skládku, s odklizením odpadových hmot na hromady a s odklizením vybouraných kostek na vzdálenost do 3 m drobných, s původním vyplněním spár kamenivem těženým | [15 empty] | PP | 2
| P |  | Poznámka k položce: očištění dlažby pro zpětné použití do vozovky - dle pol. č. 113106521 a dle pol. č. 591211111, včetně odklizení odpadu | [15 empty] | P | 2
97 | K | 979071131 | Očištění dlažebních kostek mozaikových kamenivem těženým nebo MV | m2 | 44.5 |  | 0 | CS ÚRS 2016 01 |  |  | základní |  | 0 | 0 | 0 | 0 | 0 | 4 | K | 2 |  |  |  | ROZPOCET | 0 | 0 | 0 | 0 | 0 | 1 | 0 | 4 | 1152805855
| PP |  | Očištění vybouraných dlažebních kostek od spojovacího materiálu, s uložením očištěných kostek na skládku, s odklizením odpadových hmot na hromady a s odklizením vybouraných kostek na vzdálenost do 3 m mozaikových, s původním vyplněním spár kamenivem těženým nebo cementovou maltou | [15 empty] | PP | 2
| P |  | Poznámka k položce: dle pol. č. 113106111, včetně odklizení odpadu | [15 empty] | P | 2
98 | K | 981511114 | Demolice konstrukcí objektů z betonu železového postupným rozebíráním | m3 | 1 |  | 0 | CS ÚRS 2016 01 |  |  | základní |  | 0 | 0.0001 | 0.0001 | 2.41 | 2.41 | 4 | K | 2 |  |  |  | ROZPOCET | 0 | 0 | 0 | 0 | 0 | 1 | 0 | 4 | -719721469
| PP |  | Demolice konstrukcí objektů postupným rozebíráním konstrukcí ze železobetonu | [15 empty] | PP | 2
| P |  | Poznámka k položce: vybourání degradovaného čela vtokového objektu v km 8,190, odhad | [15 empty] | P | 2
| D | 997 | Přesun sutě |  |  |  | 0 | [5 empty] | 0 |  | 0 |  | 0 | 1 | D | 1 |  |  |  | ROZPOCET | [6 empty] | 0
99 | K | 997221551 | Vodorovná doprava suti ze sypkých materiálů do 1 km | t | 2486 |  | 0 | CS ÚRS 2016 01 |  |  | základní |  | 0 | 0 | 0 | 0 | 0 | 4 | K | 2 |  |  |  | ROZPOCET | 0 | 0 | 0 | 0 | 0 | 1 | 0 | 4 | -1773047468
| PP |  | Vodorovná doprava suti bez naložení, ale se složením a s hrubým urovnáním ze sypkých materiálů, na vzdálenost do 1 km | [15 empty] | PP | 2
| VV |  | 14*0,10*2,2 "vybouraná vozovka (propustek) - asfalt - dle pol. č. 113107042 x tl. x koef. přepočtu na tuny |  | 3.08 | [13 empty] | VV | 2 | 2 | True | 0 | ROZPOCET
| VV |  | 14*0,25*2,0 "vybouraná vozovka (propustek) - podklad - dle pol. č. 113107023 x tl. x koef. přepočtu na tuny |  | 7 | [13 empty] | VV | 2 | 2 | True | 0 | ROZPOCET
| VV |  | 12*0,35*2,0 "vybouraná vozovka (přípojka) - podklad - dle pol. č. 113107123 x tl. x koef. přepočtu na tuny |  | 8.4 | [13 empty] | VV | 2 | 2 | True | 0 | ROZPOCET
| VV |  | 3577*0,07*2,0 "vybouraná dlažba - podklad - dle pol. č. 113107221 x tl. x koef. přepočtu na tuny |  | 500.78 | [13 empty] | VV | 2 | 2 | True | 0 | ROZPOCET
| VV |  | 209*0,04*2,0 "vybouraná dlažba - podklad - dle pol. č. 113107221 x tl. x koef. přepočtu na tuny |  | 16.72 | [13 empty] | VV | 2 | 2 | True | 0 | ROZPOCET
| VV |  | 36*0,1*2,2 "vybouraný chodník - asfalt - dle pol. č. 113107142 x tl. x koef. přepočtu na tuny |  | 7.92 | [13 empty] | VV | 2 | 2 | True | 0 | ROZPOCET
| VV |  | 91*0,15*2,0 "vybouraný chodník - podklad pod dlažbou - dle pol. č. 113107122 |  | 27.3 | [13 empty] | VV | 2 | 2 | True | 0 | ROZPOCET
| VV |  | 86*2*2 "délka dle pol. č. 938902114R (příkop) x 2m3/m nánosu x koef. přepočtu na tuny |  | 344 | [13 empty] | VV | 2 | 2 | True | 0 | ROZPOCET
| VV |  | 1188*0,5*2 "délka dle pol. č. 938902113 (příkop) x 0,5m3/m nánosu x koef. přepočtu na tuny |  | 1188 | [13 empty] | VV | 2 | 2 | True | 0 | ROZPOCET
| VV |  | 186*0,1*2 "délka dle pol. č. 938902421 (propustek) x 0,1m3/m nánosu x koef. přepočtu na tuny |  | 37.2 | [13 empty] | VV | 2 | 2 | True | 0 | ROZPOCET
| VV |  | 52*0,4*2 "délka dle pol. č. 938902422 (propustek) x 0,4m3/m nánosu x koef. přepočtu na tuny |  | 41.6 | [13 empty] | VV | 2 | 2 | True | 0 | ROZPOCET
| VV |  | 7*0,2*2 "počet dle pol. č. 899231000R (UV) x 0,2m3/ks nánosu x koef. přepočtu na tuny |  | 2.8 | [13 empty] | VV | 2 | 2 | True | 0 | ROZPOCET
| VV |  | 753*0,2*2 "plocha dle pol. č. 938909612 (nános na krajnicích) x tl. 0,2 m x koef. přepočtu na tuny |  | 301.2 | [13 empty] | VV | 2 | 2 | True | 0 | ROZPOCET
| VV |  | Součet |  | 2486 | [13 empty] | VV | 2 | 4 | True | 1 | ROZPOCET
100 | K | 997221559 | Příplatek ZKD 1 km u vodorovné dopravy suti ze sypkých materiálů | t | 59664 |  | 0 | CS ÚRS 2016 01 |  |  | základní |  | 0 | 0 | 0 | 0 | 0 | 4 | K | 2 |  |  |  | ROZPOCET | 0 | 0 | 0 | 0 | 0 | 1 | 0 | 4 | 2120522381
| PP |  | Vodorovná doprava suti bez naložení, ale se složením a s hrubým urovnáním Příplatek k ceně za každý další i započatý 1 km přes 1 km | [15 empty] | PP | 2
| P |  | Poznámka k položce: dle pol. č. 997221551 x koef. 24 (vzdálenost 25 km) | [15 empty] | P | 2
| VV |  | 2486*24 'Přepočtené koeficientem množství |  | 59664 | [13 empty] | VV | 2 | 2 | False | 1 | ROZPOCET
101 | K | 997221561 | Vodorovná doprava suti z kusových materiálů do 1 km | t | 761 |  | 0 | CS ÚRS 2016 01 |  |  | základní |  | 0 | 0 | 0 | 0 | 0 | 4 | K | 2 |  |  |  | ROZPOCET | 0 | 0 | 0 | 0 | 0 | 1 | 0 | 4 | -628051098
| PP |  | Vodorovná doprava suti bez naložení, ale se složením a s hrubým urovnáním z kusových materiálů, na vzdálenost do 1 km | [15 empty] | PP | 2
| VV |  | 3577*0,1*2,0 "vybouraná dlažba vozovky - plochy odečteny ze situace - v km 7,863 - 8,471 x tl. 0,1 x koef. přepočtu na tuny |  | 715.4 | [13 empty] | VV | 2 | 2 | True | 0 | ROZPOCET
| VV |  | 1216*0,15*0,25 "vybouraný degradovaný kamenný obrubník dle pol. č. 113202111 x rozměry v řezu |  | 45.6 | [13 empty] | VV | 2 | 2 | True | 0 | ROZPOCET
| VV |  | Součet |  | 761 | [13 empty] | VV | 2 | 4 | True | 1 | ROZPOCET
102 | K | 997221569 | Příplatek ZKD 1 km u vodorovné dopravy suti z kusových materiálů | t | 18264 |  | 0 | CS ÚRS 2016 01 |  |  | základní |  | 0 | 0 | 0 | 0 | 0 | 4 | K | 2 |  |  |  | ROZPOCET | 0 | 0 | 0 | 0 | 0 | 1 | 0 | 4 | 1677220459
| PP |  | Vodorovná doprava suti bez naložení, ale se složením a s hrubým urovnáním Příplatek k ceně za každý další i započatý 1 km přes 1 km | [15 empty] | PP | 2
| P |  | Poznámka k položce: dle pol. č. 997221561 x koef. 24 (vzdálenost 25 km) | [15 empty] | P | 2
| VV |  | 761*24 'Přepočtené koeficientem množství |  | 18264 | [13 empty] | VV | 2 | 2 | False | 1 | ROZPOCET
103 | K | 997221571 | Vodorovná doprava vybouraných hmot do 1 km | t | 2.5 |  | 0 | CS ÚRS 2016 01 |  |  | základní |  | 0 | 0 | 0 | 0 | 0 | 4 | K | 2 |  |  |  | ROZPOCET | 0 | 0 | 0 | 0 | 0 | 1 | 0 | 4 | -917951139
| PP |  | Vodorovná doprava vybouraných hmot bez naložení, ale se složením a s hrubým urovnáním na vzdálenost do 1 km | [15 empty] | PP | 2
| VV |  | 1*2,5 "vybouraná čela, dle pol. č. 981511114 x koef. přepočtu na tuny |  | 2.5 | [13 empty] | VV | 2 | 2 | True | 1 | ROZPOCET
104 | K | 997221579 | Příplatek ZKD 1 km u vodorovné dopravy vybouraných hmot | t | 60 |  | 0 | CS ÚRS 2016 01 |  |  | základní |  | 0 | 0 | 0 | 0 | 0 | 4 | K | 2 |  |  |  | ROZPOCET | 0 | 0 | 0 | 0 | 0 | 1 | 0 | 4 | -465159191
| PP |  | Vodorovná doprava vybouraných hmot bez naložení, ale se složením a s hrubým urovnáním na vzdálenost Příplatek k ceně za každý další i započatý 1 km přes 1 km | [15 empty] | PP | 2
| P |  | Poznámka k položce: dle pol. č. 997221571 x koef. 24 (vzdálenost 25 km) | [15 empty] | P | 2
| VV |  | 2,5*24 'Přepočtené koeficientem množství |  | 60 | [13 empty] | VV | 2 | 2 | False | 1 | ROZPOCET
105 | K | 997221825 | Poplatek za uložení železobetonového odpadu na skládce (skládkovné) | t | 2.5 |  | 0 | CS ÚRS 2016 01 |  |  | základní |  | 0 | 0 | 0 | 0 | 0 | 4 | K | 2 |  |  |  | ROZPOCET | 0 | 0 | 0 | 0 | 0 | 1 | 0 | 4 | 1082266469
| PP |  | Poplatek za uložení stavebního odpadu na skládce (skládkovné) železobetonového | [15 empty] | PP | 2
| VV |  | 1*2,5 "vybouraná čela, dle pol. č. 981511114 x koef. přepočtu na tuny |  | 2.5 | [13 empty] | VV | 2 | 2 | True | 1 | ROZPOCET
106 | K | 997221845 | Poplatek za uložení odpadu z asfaltových povrchů na skládce (skládkovné) | t | 11 |  | 0 | CS ÚRS 2016 01 |  |  | základní |  | 0 | 0 | 0 | 0 | 0 | 4 | K | 2 |  |  |  | ROZPOCET | 0 | 0 | 0 | 0 | 0 | 1 | 0 | 4 | -48913775
| PP |  | Poplatek za uložení stavebního odpadu na skládce (skládkovné) z asfaltových povrchů | [15 empty] | PP | 2
| VV |  | 14*0,10*2,2 "vybouraná vozovka (propustek) - asfalt - dle pol. č. 113107042 x tl. x koef. přepočtu na tuny |  | 3.08 | [13 empty] | VV | 2 | 2 | True | 0 | ROZPOCET
| VV |  | 36*0,1*2,2 "vybouraný chodník - asfalt - dle pol. č. 113107142 x tl. x koef. přepočtu na tuny |  | 7.92 | [13 empty] | VV | 2 | 2 | True | 0 | ROZPOCET
| VV |  | Součet |  | 11 | [13 empty] | VV | 2 | 4 | True | 1 | ROZPOCET
107 | K | 997221855 | Poplatek za uložení odpadu z kameniva na skládce (skládkovné) | t | 3236 |  | 0 | CS ÚRS 2016 01 |  |  | základní |  | 0 | 0 | 0 | 0 | 0 | 4 | K | 2 |  |  |  | ROZPOCET | 0 | 0 | 0 | 0 | 0 | 1 | 0 | 4 | 1947171056
| PP |  | Poplatek za uložení stavebního odpadu na skládce (skládkovné) z kameniva | [15 empty] | PP | 2
| VV |  | 14*0,25*2,0 "vybouraná vozovka (propustek) - podklad - dle pol. č. 113107023 x tl. x koef. přepočtu na tuny |  | 7 | [13 empty] | VV | 2 | 2 | True | 0 | ROZPOCET
| VV |  | 12*0,35*2,0 "vybouraná vozovka (přípojka) - podklad - dle pol. č. 113107123 x tl. x koef. přepočtu na tuny |  | 8.4 | [13 empty] | VV | 2 | 2 | True | 0 | ROZPOCET
| VV |  | 3577*0,07*2,0 "vybouraná dlažba - podklad - dle pol. č. 113107221 x tl. x koef. přepočtu na tuny |  | 500.78 | [13 empty] | VV | 2 | 2 | True | 0 | ROZPOCET
| VV |  | 209*0,04*2,0 "vybouraná dlažba - podklad - dle pol. č. 113107221 x tl. x koef. přepočtu na tuny |  | 16.72 | [13 empty] | VV | 2 | 2 | True | 0 | ROZPOCET
| VV |  | 91*0,15*2,0 "vybouraný chodník - podklad pod dlažbou - dle pol. č. 113107122 |  | 27.3 | [13 empty] | VV | 2 | 2 | True | 0 | ROZPOCET
| VV |  | 86*2*2 "délka dle pol. č. 938902114R (příkop) x 2m3/m nánosu x koef. přepočtu na tuny |  | 344 | [13 empty] | VV | 2 | 2 | True | 0 | ROZPOCET
| VV |  | 1188*0,5*2 "délka dle pol. č. 938902113 (příkop) x 0,5m3/m nánosu x koef. přepočtu na tuny |  | 1188 | [13 empty] | VV | 2 | 2 | True | 0 | ROZPOCET
| VV |  | 186*0,1*2 "délka dle pol. č. 938902421 (propustek) x 0,1m3/m nánosu x koef. přepočtu na tuny |  | 37.2 | [13 empty] | VV | 2 | 2 | True | 0 | ROZPOCET
| VV |  | 52*0,4*2 "délka dle pol. č. 938902422 (propustek) x 0,4m3/m nánosu x koef. přepočtu na tuny |  | 41.6 | [13 empty] | VV | 2 | 2 | True | 0 | ROZPOCET
| VV |  | 7*0,2*2 "počet dle pol. č. 899231000R (UV) x 0,2m3/ks nánosu x koef. přepočtu na tuny |  | 2.8 | [13 empty] | VV | 2 | 2 | True | 0 | ROZPOCET
| VV |  | 753*0,2*2 "plocha dle pol. č. 938909612 (nános na krajnicích) x tl. 0,2 m x koef. přepočtu na tuny |  | 301.2 | [13 empty] | VV | 2 | 2 | True | 0 | ROZPOCET
| VV |  | 3577*0,1*2,0 "vybouraná dlažba vozovky - plochy odečteny ze situace - v km 7,863 - 8,471 x tl. 0,1 x koef. přepočtu na tuny |  | 715.4 | [13 empty] | VV | 2 | 2 | True | 0 | ROZPOCET
| VV |  | 1216*0,15*0,25 "vybouraný degradovaný kamenný obrubník dle pol. č. 113202111 x rozměry v řezu |  | 45.6 | [13 empty] | VV | 2 | 2 | True | 0 | ROZPOCET
| VV |  | Součet |  | 3236 | [13 empty] | VV | 2 | 4 | True | 1 | ROZPOCET
| D | 998 | Přesun hmot |  |  |  | 0 | [5 empty] | 0 |  | 0 |  | 0 | 1 | D | 1 |  |  |  | ROZPOCET | [6 empty] | 0
108 | K | 998225111 | Přesun hmot pro pozemní komunikace s krytem z kamene, monolitickým betonovým nebo živičným | t | 811.664 |  | 0 | CS ÚRS 2016 01 |  |  | základní |  | 0 | 0 | 0 | 0 | 0 | 4 | K | 2 |  |  |  | ROZPOCET | 0 | 0 | 0 | 0 | 0 | 1 | 0 | 4 | -1479793765
| PP |  | Přesun hmot pro komunikace s krytem z kameniva, monolitickým betonovým nebo živičným dopravní vzdálenost do 200 m jakékoliv délky objektu | [15 empty] | PP | 2
109 | K | 998225191 | Příplatek k přesunu hmot pro pozemní komunikace s krytem z kamene, živičným, betonovým do 1000 m | t | 811.664 |  | 0 | CS ÚRS 2016 01 |  |  | základní |  | 0 | 0 | 0 | 0 | 0 | 4 | K | 2 |  |  |  | ROZPOCET | 0 | 0 | 0 | 0 | 0 | 1 | 0 | 4 | -1333360243
| PP |  | Přesun hmot pro komunikace s krytem z kameniva, monolitickým betonovým nebo živičným Příplatek k ceně za zvětšený přesun přes vymezenou největší dopravní vzdálenost do 1000 m | [15 empty] | PP | 2
| P |  | Poznámka k položce: dle pol. č. 998225111 | [15 empty] | P | 2

## SO 182 - Přechodné doprav...
| List obsahuje: |  | 1) Krycí list soupisu | 2) Rekapitulace |  |  | 3) Soupis prací | Zpět na list: | Rekapitulace stavby
{6d4b694c-b9bc-4671-a090-dd6682088a7f}
2
| KRYCÍ LIST SOUPISU | [8 empty] | v --- níže se nacházejí doplnkové a pomocné údaje k sestavám --- v | [8 empty] | False
Stavba:
II/104 Jílové u Prahy, rekonstrukce silnice
Objekt:
SO 182 - Přechodné dopravní značení
| KSO: |  |  |  |  | CC-CZ:
| Místo: |  | Středočeský kraj |  |  | Datum: | 14.8.2016
| Zadavatel: |  |  |  |  | IČ:
|  | Krajská správa a údržba silnic Středočeského kraje |  |  |  | DIČ:
| Uchazeč: |  |  |  |  | IČ:
DIČ:
| Projektant: |  |  |  |  | IČ:
DIČ:
Poznámka:
| Cena bez DPH | [5 empty] | 0
|  |  | Základ daně |  |  | Sazba daně | Výše daně
| DPH | základní | 0 |  |  | 21% | 0
|  | snížená | 0 |  |  | 15% | 0
|  | zákl. přenesená | 0 |  |  | 21% | 0
|  | sníž. přenesená | 0 |  |  | 15% | 0
|  | nulová | 0 |  |  | 0% | 0
| Cena s DPH |  |  | v | CZK |  | 0
REKAPITULACE ČLENĚNÍ SOUPISU PRACÍ
Stavba:
II/104 Jílové u Prahy, rekonstrukce silnice
Objekt:
SO 182 - Přechodné dopravní značení
Místo: |  |  | Středočeský kraj |  |  | Datum: | 14.8.2016
Zadavatel: |  |  | Krajská správa a údržba silnic Středočeského kraje |  |  | Projektant:
Uchazeč:
Kód dílu - Popis | [6 empty] | Cena celkem [CZK]
Náklady soupisu celkem | [6 empty] | 0 | [12 empty] | -1
| HSV - Práce a dodávky HSV | [5 empty] | 0
| 5 - Komunikace | [5 empty] | 0
| 9 - Ostatní konstrukce a práce-bourání | [5 empty] | 0
| 998 - Přesun hmot | [5 empty] | 0
SOUPIS PRACÍ
Stavba:
II/104 Jílové u Prahy, rekonstrukce silnice
Objekt:
SO 182 - Přechodné dopravní značení
Místo: |  |  | Středočeský kraj |  |  | Datum: | 14.8.2016
Zadavatel: |  |  | Krajská správa a údržba silnic Středočeského kraje |  |  | Projektant:
Uchazeč:
PČ | Typ | Kód | Popis | MJ | Množství | J.cena [CZK] | Cena celkem [CZK] | Cenová soustava |  | Poznámka | DPH | J. Nh [h] | Nh celkem [h] | J. hmotnost [t] | Hmotnost celkem [t] | J. suť [t] | Suť Celkem [t]
Náklady soupisu celkem | [6 empty] | 0 | [5 empty] | 0 |  | 100.6238 |  | 0 |  | D | -1 | [10 empty] | 0
| D | HSV | Práce a dodávky HSV |  |  |  | 0 | [5 empty] | 0 |  | 100.6238 |  | 0 | 1 | D | 0 |  |  |  | ROZPOCET | [6 empty] | 0
| D | 5 | Komunikace |  |  |  | 0 | [5 empty] | 0 |  | 100.62 |  | 0 | 1 | D | 1 |  |  |  | ROZPOCET | [6 empty] | 0
37 | K | 572241111 | Vyspravení výtluků asfaltovým betonem ACO (AB) tl do 40 mm při vyspravované ploše do 10% na 1 km | m2 | 900 |  | 0 | CS ÚRS 2016 01 |  |  | základní |  | 0 | 0.1118 | 100.62 | 0 | 0 | 4 | K | 2 |  |  |  | ROZPOCET | 0 | 0 | 0 | 0 | 0 | 1 | 0 | 4 | 2131478032
| PP |  | Vyspravení výtluků materiálem na bázi asfaltu s řezáním, vysekáním, očištěním, zaplněním směsí a zhutněním asfaltovým betonem ACO (AB) při vyspravované ploše na 1 km komunikace do 10 % tl. od 20 do 40 mm | [15 empty] | PP | 2
| P |  | Poznámka k položce: oprava objízdných tras před a po vedení objízdné trasy | [15 empty] | P | 2
| VV |  | 150*6 "délka x šířka (ohad celkem před a po stavbě) |  | 900 | [13 empty] | VV | 2 | 2 | True | 1 | ROZPOCET
| D | 9 | Ostatní konstrukce a práce-bourání |  |  |  | 0 | [5 empty] | 0 |  | 0.00378 |  | 0 | 1 | D | 1 |  |  |  | ROZPOCET | [6 empty] | 0
7 | K | 913121111 | Montáž a demontáž dočasné dopravní značky kompletní základní | kus | 317 |  | 0 | CS ÚRS 2016 01 |  |  | základní |  | 0 | 0 | 0 | 0 | 0 | 4 | K | 2 |  |  |  | ROZPOCET | 0 | 0 | 0 | 0 | 0 | 1 | 0 | 4 | 1713351565
| PP |  | Montáž a demontáž dočasných dopravních značek kompletních značek vč. podstavce a sloupku základních | [15 empty] | PP | 2
| P |  | Poznámka k položce: Provizorní dopravní značení, dle situace DIO (včetně výstražných světel na A15) | [15 empty] | P | 2
| VV |  | 13 "etapa 1 |  | 13 | [13 empty] | VV | 2 | 2 | True | 0 | ROZPOCET
| VV |  | 13 "etapa 2 |  | 13 | [13 empty] | VV | 2 | 2 | True | 0 | ROZPOCET
| VV |  | 21+11 "etapa 3 |  | 32 | [13 empty] | VV | 2 | 2 | True | 0 | ROZPOCET
| VV |  | 21+12 "etapa 4 |  | 33 | [13 empty] | VV | 2 | 2 | True | 0 | ROZPOCET
| VV |  | 21+10 "etapa 5 |  | 31 | [13 empty] | VV | 2 | 2 | True | 0 | ROZPOCET
| VV |  | 24+9 "etapa 6 |  | 33 | [13 empty] | VV | 2 | 2 | True | 0 | ROZPOCET
| VV |  | 24+10 "etapa 7 |  | 34 | [13 empty] | VV | 2 | 2 | True | 0 | ROZPOCET
| VV |  | 24+9 "etapa 8 |  | 33 | [13 empty] | VV | 2 | 2 | True | 0 | ROZPOCET
| VV |  | 24+6 "etapa 9 |  | 30 | [13 empty] | VV | 2 | 2 | True | 0 | ROZPOCET
| VV |  | 24+11 "etapa 10 |  | 35 | [13 empty] | VV | 2 | 2 | True | 0 | ROZPOCET
| VV |  | 30 "dopravní značky nezanesené ve výkresu situace |  | 30 | [13 empty] | VV | 2 | 2 | True | 0 | ROZPOCET
| VV |  | Součet |  | 317 | [13 empty] | VV | 2 | 4 | True | 1 | ROZPOCET
8 | K | 913121112 | Montáž a demontáž dočasné dopravní značky kompletní zvětšené | kus | 42 |  | 0 | CS ÚRS 2016 01 |  |  | základní |  | 0 | 0 | 0 | 0 | 0 | 4 | K | 2 |  |  |  | ROZPOCET | 0 | 0 | 0 | 0 | 0 | 1 | 0 | 4 | 1964782761
| PP |  | Montáž a demontáž dočasných dopravních značek kompletních značek vč. podstavce a sloupku zvětšených | [15 empty] | PP | 2
| P |  | Poznámka k položce: Provizorní dopravní značení - velkoformátové tabule 1,5 x 1,0 m, dle situace DIO | [15 empty] | P | 2
| VV |  | 4 "etapa 3 |  | 4 | [13 empty] | VV | 2 | 2 | True | 0 | ROZPOCET
| VV |  | 4 "etapa 4 |  | 4 | [13 empty] | VV | 2 | 2 | True | 0 | ROZPOCET
| VV |  | 4 "etapa 5 |  | 4 | [13 empty] | VV | 2 | 2 | True | 0 | ROZPOCET
| VV |  | 4 "etapa 6 |  | 4 | [13 empty] | VV | 2 | 2 | True | 0 | ROZPOCET
| VV |  | 4 "etapa 7 |  | 4 | [13 empty] | VV | 2 | 2 | True | 0 | ROZPOCET
| VV |  | 4 "etapa 8 |  | 4 | [13 empty] | VV | 2 | 2 | True | 0 | ROZPOCET
| VV |  | 4 "etapa 9 |  | 4 | [13 empty] | VV | 2 | 2 | True | 0 | ROZPOCET
| VV |  | 4 "etapa 10 |  | 4 | [13 empty] | VV | 2 | 2 | True | 0 | ROZPOCET
| VV |  | 10 "na příjezdových komunikacích po dobu výstavby |  | 10 | [13 empty] | VV | 2 | 2 | True | 0 | ROZPOCET
| VV |  | Součet |  | 42 | [13 empty] | VV | 2 | 4 | True | 1 | ROZPOCET
9 | K | 913121211 | Příplatek k dočasné dopravní značce kompletní základní za první a ZKD den použití | kus | 1935 |  | 0 | CS ÚRS 2016 01 |  |  | základní |  | 0 | 0 | 0 | 0 | 0 | 4 | K | 2 |  |  |  | ROZPOCET | 0 | 0 | 0 | 0 | 0 | 1 | 0 | 4 | -646724502
| PP |  | Montáž a demontáž dočasných dopravních značek Příplatek za první a každý další den použití dočasných dopravních značek k ceně 12-1111 | [15 empty] | PP | 2
| VV |  | "pronájem - počet značek dle pol. č. 913121111 x délka trvání (dny)" | [15 empty] | VV | 2 | 1 | True | 0 | ROZPOCET
| VV |  | 13*5 "etapa 1 |  | 65 | [13 empty] | VV | 2 | 2 | True | 0 | ROZPOCET
| VV |  | 13*5 "etapa 2 |  | 65 | [13 empty] | VV | 2 | 2 | True | 0 | ROZPOCET
| VV |  | (21+11)*5 "etapa 3 |  | 160 | [13 empty] | VV | 2 | 2 | True | 0 | ROZPOCET
| VV |  | (21+12)*5 "etapa 4 |  | 165 | [13 empty] | VV | 2 | 2 | True | 0 | ROZPOCET
| VV |  | (21+10)*5 "etapa 5 |  | 155 | [13 empty] | VV | 2 | 2 | True | 0 | ROZPOCET
| VV |  | (24+9)*5 "etapa 6 |  | 165 | [13 empty] | VV | 2 | 2 | True | 0 | ROZPOCET
| VV |  | (24+10)*5 "etapa 7 |  | 170 | [13 empty] | VV | 2 | 2 | True | 0 | ROZPOCET
| VV |  | (24+9)*5 "etapa 8 |  | 165 | [13 empty] | VV | 2 | 2 | True | 0 | ROZPOCET
| VV |  | (24+6)*5 "etapa 9 |  | 150 | [13 empty] | VV | 2 | 2 | True | 0 | ROZPOCET
| VV |  | (24+11)*15 "etapa 10 |  | 525 | [13 empty] | VV | 2 | 2 | True | 0 | ROZPOCET
| VV |  | 10*15 "dopravní značky nezanesené ve výkresu situace |  | 150 | [13 empty] | VV | 2 | 2 | True | 0 | ROZPOCET
| VV |  | Součet |  | 1935 | [13 empty] | VV | 2 | 4 | True | 1 | ROZPOCET
10 | K | 913121212 | Příplatek k dočasné dopravní značce kompletní zvětšené za první a ZKD den použití | kus | 350 |  | 0 | CS ÚRS 2016 01 |  |  | základní |  | 0 | 0 | 0 | 0 | 0 | 4 | K | 2 |  |  |  | ROZPOCET | 0 | 0 | 0 | 0 | 0 | 1 | 0 | 4 | 756772073
| PP |  | Montáž a demontáž dočasných dopravních značek Příplatek za první a každý další den použití dočasných dopravních značek k ceně 12-1112 | [15 empty] | PP | 2
| VV |  | "pronájem - počet značek dle pol. č. 913121112 x délka trvání" | [15 empty] | VV | 2 | 1 | True | 0 | ROZPOCET
| VV |  | 4*5 "etapa 3 |  | 20 | [13 empty] | VV | 2 | 2 | True | 0 | ROZPOCET
| VV |  | 4*5 "etapa 4 |  | 20 | [13 empty] | VV | 2 | 2 | True | 0 | ROZPOCET
| VV |  | 4*5 "etapa 5 |  | 20 | [13 empty] | VV | 2 | 2 | True | 0 | ROZPOCET
| VV |  | 4*5 "etapa 6 |  | 20 | [13 empty] | VV | 2 | 2 | True | 0 | ROZPOCET
| VV |  | 4*5 "etapa 7 |  | 20 | [13 empty] | VV | 2 | 2 | True | 0 | ROZPOCET
| VV |  | 4*5 "etapa 8 |  | 20 | [13 empty] | VV | 2 | 2 | True | 0 | ROZPOCET
| VV |  | 4*5 "etapa 9 |  | 20 | [13 empty] | VV | 2 | 2 | True | 0 | ROZPOCET
| VV |  | 4*15 "etapa 10 |  | 60 | [13 empty] | VV | 2 | 2 | True | 0 | ROZPOCET
| VV |  | 10*15 "na příjezdových komunikacích po dobu výstavby a 14 dní předem |  | 150 | [13 empty] | VV | 2 | 2 | True | 0 | ROZPOCET
| VV |  | Součet |  | 350 | [13 empty] | VV | 2 | 4 | True | 1 | ROZPOCET
11 | K | 913221113 | Montáž a demontáž dočasné dopravní zábrany Z2 světelné šířky 3 m s 5 světly | kus | 37 |  | 0 | CS ÚRS 2016 01 |  |  | základní |  | 0 | 0 | 0 | 0 | 0 | 4 | K | 2 |  |  |  | ROZPOCET | 0 | 0 | 0 | 0 | 0 | 1 | 0 | 4 | -451960757
| PP |  | Montáž a demontáž dočasných dopravních zábran Z2 světelných včetně zásobníku na akumulátor, šířky 3 m, 5 světel | [15 empty] | PP | 2
| VV |  | 3 "etapa 1 - dle situace |  | 3 | [13 empty] | VV | 2 | 2 | True | 0 | ROZPOCET
| VV |  | 2 "etapa 2 - dle situace |  | 2 | [13 empty] | VV | 2 | 2 | True | 0 | ROZPOCET
| VV |  | 4 "etapa 3 - dle situace |  | 4 | [13 empty] | VV | 2 | 2 | True | 0 | ROZPOCET
| VV |  | 4 "etapa 4 - dle situace |  | 4 | [13 empty] | VV | 2 | 2 | True | 0 | ROZPOCET
| VV |  | 4 "etapa 5 - dle situace |  | 4 | [13 empty] | VV | 2 | 2 | True | 0 | ROZPOCET
| VV |  | 3 "etapa 6 - dle situace |  | 3 | [13 empty] | VV | 2 | 2 | True | 0 | ROZPOCET
| VV |  | 3 "etapa 7 - dle situace |  | 3 | [13 empty] | VV | 2 | 2 | True | 0 | ROZPOCET
| VV |  | 3 "etapa 8 - dle situace |  | 3 | [13 empty] | VV | 2 | 2 | True | 0 | ROZPOCET
| VV |  | 2 "etapa 9 - dle situace |  | 2 | [13 empty] | VV | 2 | 2 | True | 0 | ROZPOCET
| VV |  | 9 "etapa 10 - dle situace |  | 9 | [13 empty] | VV | 2 | 2 | True | 0 | ROZPOCET
| VV |  | Součet |  | 37 | [13 empty] | VV | 2 | 4 | True | 1 | ROZPOCET
12 | K | 913221213 | Příplatek k dočasné dopravní zábraně Z2 světelné šířky 3m s 5 světly za první a ZKD den použití | kus | 285 |  | 0 | CS ÚRS 2016 01 |  |  | základní |  | 0 | 0 | 0 | 0 | 0 | 4 | K | 2 |  |  |  | ROZPOCET | 0 | 0 | 0 | 0 | 0 | 1 | 0 | 4 | -382187273
| PP |  | Montáž a demontáž dočasných dopravních zábran Z2 Příplatek za první a každý další den použití dočasných dopravních zábran Z2 k ceně 22-1113 | [15 empty] | PP | 2
| VV |  | "pronájem - počet značek dle pol. č. 913221113 x délka trvání" | [15 empty] | VV | 2 | 1 | True | 0 | ROZPOCET
| VV |  | 3*5 "etapa 1 - dle situace |  | 15 | [13 empty] | VV | 2 | 2 | True | 0 | ROZPOCET
| VV |  | 2*5 "etapa 2 - dle situace |  | 10 | [13 empty] | VV | 2 | 2 | True | 0 | ROZPOCET
| VV |  | 4*5 "etapa 3 - dle situace |  | 20 | [13 empty] | VV | 2 | 2 | True | 0 | ROZPOCET
| VV |  | 4*5 "etapa 4 - dle situace |  | 20 | [13 empty] | VV | 2 | 2 | True | 0 | ROZPOCET
| VV |  | 4*5 "etapa 5 - dle situace |  | 20 | [13 empty] | VV | 2 | 2 | True | 0 | ROZPOCET
| VV |  | 3*5 "etapa 6 - dle situace |  | 15 | [13 empty] | VV | 2 | 2 | True | 0 | ROZPOCET
| VV |  | 4*5 "etapa 7 - dle situace |  | 20 | [13 empty] | VV | 2 | 2 | True | 0 | ROZPOCET
| VV |  | 4*5 "etapa 8 - dle situace |  | 20 | [13 empty] | VV | 2 | 2 | True | 0 | ROZPOCET
| VV |  | 2*5 "etapa 9 - dle situace |  | 10 | [13 empty] | VV | 2 | 2 | True | 0 | ROZPOCET
| VV |  | 9*15 "etapa 10 - dle situace |  | 135 | [13 empty] | VV | 2 | 2 | True | 0 | ROZPOCET
| VV |  | Součet |  | 285 | [13 empty] | VV | 2 | 4 | True | 1 | ROZPOCET
13 | K | 913321111 | Montáž a demontáž dočasné dopravní směrové desky základní Z4 | kus | 175 |  | 0 | CS ÚRS 2016 01 |  |  | základní |  | 0 | 0 | 0 | 0 | 0 | 4 | K | 2 |  |  |  | ROZPOCET | 0 | 0 | 0 | 0 | 0 | 1 | 0 | 4 | 1582556421
| PP |  | Montáž a demontáž dočasných dopravních vodících zařízení směrové desky Z4 základní | [15 empty] | PP | 2
| VV |  | 13 "etapa 1 - dle situace |  | 13 | [13 empty] | VV | 2 | 2 | True | 0 | ROZPOCET
| VV |  | 12 "etapa 2 - dle situace |  | 12 | [13 empty] | VV | 2 | 2 | True | 0 | ROZPOCET
| VV |  | 12 "etapa 3 - dle situace |  | 12 | [13 empty] | VV | 2 | 2 | True | 0 | ROZPOCET
| VV |  | 23 "etapa 4 - dle situace |  | 23 | [13 empty] | VV | 2 | 2 | True | 0 | ROZPOCET
| VV |  | 11 "etapa 5 - dle situace |  | 11 | [13 empty] | VV | 2 | 2 | True | 0 | ROZPOCET
| VV |  | 23 "etapa 6 - dle situace |  | 23 | [13 empty] | VV | 2 | 2 | True | 0 | ROZPOCET
| VV |  | 24 "etapa 7 - dle situace |  | 24 | [13 empty] | VV | 2 | 2 | True | 0 | ROZPOCET
| VV |  | 31 "etapa 8 - dle situace |  | 31 | [13 empty] | VV | 2 | 2 | True | 0 | ROZPOCET
| VV |  | 26 "etapa 9 - dle situace |  | 26 | [13 empty] | VV | 2 | 2 | True | 0 | ROZPOCET
| VV |  | Součet |  | 175 | [13 empty] | VV | 2 | 4 | True | 1 | ROZPOCET
14 | K | 913321211 | Příplatek k dočasné směrové desce základní Z4 za první a ZKD den použití | kus | 875 |  | 0 | CS ÚRS 2016 01 |  |  | základní |  | 0 | 0 | 0 | 0 | 0 | 4 | K | 2 |  |  |  | ROZPOCET | 0 | 0 | 0 | 0 | 0 | 1 | 0 | 4 | 1989934577
| PP |  | Montáž a demontáž dočasných dopravních vodících zařízení Příplatek za první a každý další den použití dočasných dopravních vodících zařízení k ceně 32-1111 | [15 empty] | PP | 2
| VV |  | "pronájem - počet značek dle pol. č. 913321111 x délka trvání" | [15 empty] | VV | 2 | 1 | True | 0 | ROZPOCET
| VV |  | 13*5 "etapa 1 - dle situace |  | 65 | [13 empty] | VV | 2 | 2 | True | 0 | ROZPOCET
| VV |  | 12*5 "etapa 2 - dle situace |  | 60 | [13 empty] | VV | 2 | 2 | True | 0 | ROZPOCET
| VV |  | 12*5 "etapa 3 - dle situace |  | 60 | [13 empty] | VV | 2 | 2 | True | 0 | ROZPOCET
| VV |  | 23*5 "etapa 4 - dle situace |  | 115 | [13 empty] | VV | 2 | 2 | True | 0 | ROZPOCET
| VV |  | 11*5 "etapa 5 - dle situace |  | 55 | [13 empty] | VV | 2 | 2 | True | 0 | ROZPOCET
| VV |  | 23*5 "etapa 6 - dle situace |  | 115 | [13 empty] | VV | 2 | 2 | True | 0 | ROZPOCET
| VV |  | 24*5 "etapa 7 - dle situace |  | 120 | [13 empty] | VV | 2 | 2 | True | 0 | ROZPOCET
| VV |  | 31*5 "etapa 8 - dle situace |  | 155 | [13 empty] | VV | 2 | 2 | True | 0 | ROZPOCET
| VV |  | 26*5 "etapa 9 - dle situace |  | 130 | [13 empty] | VV | 2 | 2 | True | 0 | ROZPOCET
| VV |  | Součet |  | 875 | [13 empty] | VV | 2 | 4 | True | 1 | ROZPOCET
15 | K | 913411111 | Montáž a demontáž mobilní semaforové soupravy se 2 semafory | kus | 1 |  | 0 | CS ÚRS 2016 01 |  |  | základní |  | 0 | 0 | 0 | 0 | 0 | 4 | K | 2 |  |  |  | ROZPOCET | 0 | 0 | 0 | 0 | 0 | 1 | 0 | 4 | 22416300
| PP |  | Montáž a demontáž mobilní semaforové soupravy 2 semafory | [15 empty] | PP | 2
| P |  | Poznámka k položce: sada semaforů pro jeden úsek, dle situace DIO | [15 empty] | P | 2
| VV |  | 1 "etapa 9 |  | 1 | [13 empty] | VV | 2 | 2 | True | 1 | ROZPOCET
16 | K | 913411112R | Montáž a demontáž mobilní semaforové soupravy se 3 semafory | kus | 7 |  | 0 |  |  |  | základní |  | 0 | 0 | 0 | 0 | 0 | 4 | K | 2 |  |  |  | ROZPOCET | 0 | 0 | 0 | 0 | 0 | 1 | 0 | 4 | -1840377046
| PP |  | Montáž a demontáž mobilní semaforové soupravy 4 semafory | [15 empty] | PP | 2
| P |  | Poznámka k položce: sada semaforů pro jeden úsek, dle situace DIO | [15 empty] | P | 2
| VV |  | 1 "etapa 1 |  | 1 | [13 empty] | VV | 2 | 2 | True | 0 | ROZPOCET
| VV |  | 1 "etapa 2 |  | 1 | [13 empty] | VV | 2 | 2 | True | 0 | ROZPOCET
| VV |  | 1 "etapa 3 |  | 1 | [13 empty] | VV | 2 | 2 | True | 0 | ROZPOCET
| VV |  | 1 "etapa 5 |  | 1 | [13 empty] | VV | 2 | 2 | True | 0 | ROZPOCET
| VV |  | 1 "etapa 6 |  | 1 | [13 empty] | VV | 2 | 2 | True | 0 | ROZPOCET
| VV |  | 1 "etapa 7 |  | 1 | [13 empty] | VV | 2 | 2 | True | 0 | ROZPOCET
| VV |  | 1 "etapa 8 |  | 1 | [13 empty] | VV | 2 | 2 | True | 0 | ROZPOCET
| VV |  | Součet |  | 7 | [13 empty] | VV | 2 | 4 | True | 1 | ROZPOCET
17 | K | 913411113R | Montáž a demontáž mobilní semaforové soupravy se 4 semafory | kus | 1 |  | 0 |  |  |  | základní |  | 0 | 0 | 0 | 0 | 0 | 4 | K | 2 |  |  |  | ROZPOCET | 0 | 0 | 0 | 0 | 0 | 1 | 0 | 4 | 27119460
| PP |  | Montáž a demontáž mobilní semaforové soupravy 4 semafory | [15 empty] | PP | 2
| P |  | Poznámka k položce: sada semaforů pro jeden úsek, dle situace DIO | [15 empty] | P | 2
| VV |  | 1 "etapa 4 |  | 1 | [13 empty] | VV | 2 | 2 | True | 1 | ROZPOCET
18 | K | 913411211 | Příplatek k dočasné mobilní semaforové soupravě se 2 semafory za první a ZKD den použití | kus | 5 |  | 0 | CS ÚRS 2016 01 |  |  | základní |  | 0 | 0 | 0 | 0 | 0 | 4 | K | 2 |  |  |  | ROZPOCET | 0 | 0 | 0 | 0 | 0 | 1 | 0 | 4 | 1205305649
| PP |  | Montáž a demontáž mobilní semaforové soupravy Příplatek za první a každý další den použití mobilní semaforové soupravy k ceně 41-1111 | [15 empty] | PP | 2
| VV |  | "pronájem - počet dle pol. 913411111 x délka trvání | [15 empty] | VV | 2 | 1 | True | 0 | ROZPOCET
| VV |  | 1*5 "etapa 9 |  | 5 | [13 empty] | VV | 2 | 2 | True | 1 | ROZPOCET
19 | K | 913411212R | Příplatek k dočasné mobilní semaforové soupravě se 3 semafory za první a ZKD den použití | kus | 35 |  | 0 |  |  |  | základní |  | 0 | 0 | 0 | 0 | 0 | 4 | K | 2 |  |  |  | ROZPOCET | 0 | 0 | 0 | 0 | 0 | 1 | 0 | 4 | -916448243
| PP |  | Montáž a demontáž mobilní semaforové soupravy Příplatek za první a každý další den použití mobilní semaforové soupravy | [15 empty] | PP | 2
| VV |  | "pronájem - počet dle pol. 913411112R x délka trvání | [15 empty] | VV | 2 | 1 | True | 0 | ROZPOCET
| VV |  | 1*5 "etapa 1 |  | 5 | [13 empty] | VV | 2 | 2 | True | 0 | ROZPOCET
| VV |  | 1*5 "etapa 2 |  | 5 | [13 empty] | VV | 2 | 2 | True | 0 | ROZPOCET
| VV |  | 1*5 "etapa 3 |  | 5 | [13 empty] | VV | 2 | 2 | True | 0 | ROZPOCET
| VV |  | 1*5 "etapa 5 |  | 5 | [13 empty] | VV | 2 | 2 | True | 0 | ROZPOCET
| VV |  | 1*5 "etapa 6 |  | 5 | [13 empty] | VV | 2 | 2 | True | 0 | ROZPOCET
| VV |  | 1*5 "etapa 7 |  | 5 | [13 empty] | VV | 2 | 2 | True | 0 | ROZPOCET
| VV |  | 1*5 "etapa 8 |  | 5 | [13 empty] | VV | 2 | 2 | True | 0 | ROZPOCET
| VV |  | Součet |  | 35 | [13 empty] | VV | 2 | 4 | True | 1 | ROZPOCET
20 | K | 913411213R | Příplatek k dočasné mobilní semaforové soupravě se 4 semafory za první a ZKD den použití | kus | 5 |  | 0 |  |  |  | základní |  | 0 | 0 | 0 | 0 | 0 | 4 | K | 2 |  |  |  | ROZPOCET | 0 | 0 | 0 | 0 | 0 | 1 | 0 | 4 | 1008914191
| PP |  | Montáž a demontáž mobilní semaforové soupravy Příplatek za první a každý další den použití mobilní semaforové soupravy | [15 empty] | PP | 2
| VV |  | "pronájem - počet dle pol. 913411113R x délka trvání | [15 empty] | VV | 2 | 1 | True | 0 | ROZPOCET
| VV |  | 1*5 "etapa 4 |  | 5 | [13 empty] | VV | 2 | 2 | True | 1 | ROZPOCET
21 | K | 913911112 | Montáž a demontáž akumulátoru dočasného dopravního značení olověného 12 V/55 Ah | kus | 27 |  | 0 | CS ÚRS 2016 01 |  |  | základní |  | 0 | 0 | 0 | 0 | 0 | 4 | K | 2 |  |  |  | ROZPOCET | 0 | 0 | 0 | 0 | 0 | 1 | 0 | 4 | 10139909
| PP |  | Montáž a demontáž akumulátorů a zásobníků dočasného dopravního značení akumulátoru olověného 12V/55 Ah | [15 empty] | PP | 2
| VV |  | 1*2 "dle pol. č. 913411111 x koef. 2,0 (2 semafory) |  | 2 | [13 empty] | VV | 2 | 2 | True | 0 | ROZPOCET
| VV |  | 7*3 "dle pol. č. 913411112R x koef. 3,0 (3 semafory) |  | 21 | [13 empty] | VV | 2 | 2 | True | 0 | ROZPOCET
| VV |  | 1*4 "dle pol. č. 913411113R x koef. 4,0 (4 semafory) |  | 4 | [13 empty] | VV | 2 | 2 | True | 0 | ROZPOCET
| VV |  | Součet |  | 27 | [13 empty] | VV | 2 | 4 | True | 1 | ROZPOCET
22 | K | 913911121 | Montáž a demontáž dočasného zásobníku plastového na akumulátor a řídící jednotku | kus | 27 |  | 0 | CS ÚRS 2016 01 |  |  | základní |  | 0 | 0 | 0 | 0 | 0 | 4 | K | 2 |  |  |  | ROZPOCET | 0 | 0 | 0 | 0 | 0 | 1 | 0 | 4 | -885886672
| PP |  | Montáž a demontáž akumulátorů a zásobníků dočasného dopravního značení zásobníku na akumulátor a řídící jednotku plastového | [15 empty] | PP | 2
23 | K | 913911212 | Příplatek k dočasnému akumulátor 12V/55 Ah za první a ZKD den použití | kus | 135 |  | 0 | CS ÚRS 2016 01 |  |  | základní |  | 0 | 0 | 0 | 0 | 0 | 4 | K | 2 |  |  |  | ROZPOCET | 0 | 0 | 0 | 0 | 0 | 1 | 0 | 4 | -547477391
| PP |  | Montáž a demontáž akumulátorů a zásobníků dočasného dopravního značení Příplatek za první a každý další den použití akumulátorů a zásobníků dočasného dopravního značení k ceně 91-1112 | [15 empty] | PP | 2
| VV |  | 5*2 "dle pol. 913411211 x koef 2,0 (2 semafory) |  | 10 | [13 empty] | VV | 2 | 2 | True | 0 | ROZPOCET
| VV |  | 35*3 "dle pol. 913411212R x koef 3,0 (3 semafory) |  | 105 | [13 empty] | VV | 2 | 2 | True | 0 | ROZPOCET
| VV |  | 5*4 "dle pol. 913411213R x koef 4,0 (4 semafory) |  | 20 | [13 empty] | VV | 2 | 2 | True | 0 | ROZPOCET
| VV |  | Součet |  | 135 | [13 empty] | VV | 2 | 4 | True | 1 | ROZPOCET
24 | K | 913921131 | Dočasné omezení platnosti zakrytí základní dopravní značky | kus | 40 |  | 0 | CS ÚRS 2016 01 |  |  | základní |  | 0 | 0 | 0 | 0 | 0 | 4 | K | 2 |  |  |  | ROZPOCET | 0 | 0 | 0 | 0 | 0 | 1 | 0 | 4 | 203078698
| PP |  | Dočasné omezení platnosti základní dopravní značky zakrytí značky | [15 empty] | PP | 2
| VV |  | 40 "odhad značek, které nejsou součístí situace DIO |  | 40 | [13 empty] | VV | 2 | 2 | True | 1 | ROZPOCET
25 | K | 913921132 | Dočasné omezení platnosti odkrytí základní dopravní značky | kus | 40 |  | 0 | CS ÚRS 2016 01 |  |  | základní |  | 0 | 0 | 0 | 0 | 0 | 4 | K | 2 |  |  |  | ROZPOCET | 0 | 0 | 0 | 0 | 0 | 1 | 0 | 4 | -1123624000
| PP |  | Dočasné omezení platnosti základní dopravní značky odkrytí značky | [15 empty] | PP | 2
| P |  | Poznámka k položce: dle pol. č. 913921131 | [15 empty] | P | 2
26 | K | 915000000R | Vodorovné dopravní značení dočasné žlutou barvou | m2 | 47.25 |  | 0 |  |  |  | základní |  | 0 | 8e-05 | 0.00378 | 0 | 0 | 4 | K | 2 |  |  |  | ROZPOCET | 0 | 0 | 0 | 0 | 0 | 1 | 0 | 4 | -893463212
| PP |  | Vodorovné dopravní značení dočasné žlutou barvou | [15 empty] | PP | 2
| P |  | Poznámka k položce: Nalepení a odstranění dočasného vodorovného značení | [15 empty] | P | 2
| VV |  | (1*2+7*3+1*4)*0,5*3,5 "V5 (0,5) - počet semaforů (pol. č. 913411111 a 913411112R a 913411113R) x šířka x délka |  | 47.25 | [13 empty] | VV | 2 | 2 | True | 1 | ROZPOCET
| D | 998 | Přesun hmot |  |  |  | 0 | [5 empty] | 0 |  | 0 |  | 0 | 1 | D | 1 |  |  |  | ROZPOCET | [6 empty] | 0
33 | K | 998225111 | Přesun hmot pro pozemní komunikace s krytem z kamene, monolitickým betonovým nebo živičným | t | 100.624 |  | 0 | CS ÚRS 2016 01 |  |  | základní |  | 0 | 0 | 0 | 0 | 0 | 4 | K | 2 |  |  |  | ROZPOCET | 0 | 0 | 0 | 0 | 0 | 1 | 0 | 4 | -601934201
| PP |  | Přesun hmot pro komunikace s krytem z kameniva, monolitickým betonovým nebo živičným dopravní vzdálenost do 200 m jakékoliv délky objektu | [15 empty] | PP | 2
36 | K | 998225192 | Příplatek k přesunu hmot pro pozemní komunikace s krytem z kamene, živičným, betonovým do 2000 m | t | 100.624 |  | 0 | CS ÚRS 2015 01 |  |  | základní |  | 0 | 0 | 0 | 0 | 0 | 4 | K | 2 |  |  |  | ROZPOCET | 0 | 0 | 0 | 0 | 0 | 1 | 0 | 4 | 1368588889
| PP |  | Přesun hmot pro komunikace s krytem z kameniva, monolitickým betonovým nebo živičným Příplatek k ceně za zvětšený přesun přes vymezenou největší dopravní vzdálenost do 2000 m | [15 empty] | PP | 2

## SO 193 - Stálé dopravní z...
| List obsahuje: |  | 1) Krycí list soupisu | 2) Rekapitulace |  |  | 3) Soupis prací | Zpět na list: | Rekapitulace stavby
{5c89e7b6-08a5-442a-af12-52ddf39ee107}
2
| KRYCÍ LIST SOUPISU | [8 empty] | v --- níže se nacházejí doplnkové a pomocné údaje k sestavám --- v | [8 empty] | False
Stavba:
II/104 Jílové u Prahy, rekonstrukce silnice
Objekt:
SO 193 - Stálé dopravní značení
| KSO: |  |  |  |  | CC-CZ:
| Místo: |  | Středočeský kraj |  |  | Datum: | 14.8.2016
| Zadavatel: |  |  |  |  | IČ:
|  | Krajská správa a údržba silnic Středočeského kraje |  |  |  | DIČ:
| Uchazeč: |  |  |  |  | IČ:
DIČ:
| Projektant: |  |  |  |  | IČ:
DIČ:
Poznámka:
| Cena bez DPH | [5 empty] | 0
|  |  | Základ daně |  |  | Sazba daně | Výše daně
| DPH | základní | 0 |  |  | 21% | 0
|  | snížená | 0 |  |  | 15% | 0
|  | zákl. přenesená | 0 |  |  | 21% | 0
|  | sníž. přenesená | 0 |  |  | 15% | 0
|  | nulová | 0 |  |  | 0% | 0
| Cena s DPH |  |  | v | CZK |  | 0
REKAPITULACE ČLENĚNÍ SOUPISU PRACÍ
Stavba:
II/104 Jílové u Prahy, rekonstrukce silnice
Objekt:
SO 193 - Stálé dopravní značení
Místo: |  |  | Středočeský kraj |  |  | Datum: | 14.8.2016
Zadavatel: |  |  | Krajská správa a údržba silnic Středočeského kraje |  |  | Projektant:
Uchazeč:
Kód dílu - Popis | [6 empty] | Cena celkem [CZK]
Náklady soupisu celkem | [6 empty] | 0 | [12 empty] | -1
| HSV - Práce a dodávky HSV | [5 empty] | 0
| 9 - Ostatní konstrukce a práce-bourání | [5 empty] | 0
| 998 - Přesun hmot | [5 empty] | 0
SOUPIS PRACÍ
Stavba:
II/104 Jílové u Prahy, rekonstrukce silnice
Objekt:
SO 193 - Stálé dopravní značení
Místo: |  |  | Středočeský kraj |  |  | Datum: | 14.8.2016
Zadavatel: |  |  | Krajská správa a údržba silnic Středočeského kraje |  |  | Projektant:
Uchazeč:
PČ | Typ | Kód | Popis | MJ | Množství | J.cena [CZK] | Cena celkem [CZK] | Cenová soustava |  | Poznámka | DPH | J. Nh [h] | Nh celkem [h] | J. hmotnost [t] | Hmotnost celkem [t] | J. suť [t] | Suť Celkem [t]
Náklady soupisu celkem | [6 empty] | 0 | [5 empty] | 0 |  | 1.6148 |  | 59.822 |  | D | -1 | [10 empty] | 0
| D | HSV | Práce a dodávky HSV |  |  |  | 0 | [5 empty] | 0 |  | 1.6148 |  | 59.822 | 1 | D | 0 |  |  |  | ROZPOCET | [6 empty] | 0
| D | 9 | Ostatní konstrukce a práce-bourání |  |  |  | 0 | [5 empty] | 0 |  | 1.6148 |  | 59.822 | 1 | D | 1 |  |  |  | ROZPOCET | [6 empty] | 0
1 | K | 914111000 R | Výměna svislé dopravní značky | kus | 3 |  | 0 |  |  |  | základní |  | 0 | 0.0007 | 0.0021 | 0 | 0 | 4 | K | 2 |  |  |  | ROZPOCET | 0 | 0 | 0 | 0 | 0 | 1 | 0 | 4 | 2098471322
| PP |  | Výměna svislé dopravní značky | [15 empty] | PP | 2
| P |  | Poznámka k položce: Výměna poškozených dopravních značek za nové, včetně demontáže značky a sloupku, odvozu a uložení na předepsané místo a dodávky a montáže nové značky a sloupku, kompletní provedení včetně veškeré manipulace | [15 empty] | P | 2
2 | K | 914111111 | Montáž svislé dopravní značky do velikosti 1 m2 objímkami na sloupek nebo konzolu | kus | 3 |  | 0 | CS ÚRS 2016 01 |  |  | základní |  | 0 | 0.0007 | 0.0021 | 0 | 0 | 4 | K | 2 |  |  |  | ROZPOCET | 0 | 0 | 0 | 0 | 0 | 1 | 0 | 4 | -923693617
| PP |  | Montáž svislé dopravní značky základní velikosti do 1 m2 objímkami na sloupky nebo konzoly | [15 empty] | PP | 2
| P |  | Poznámka k položce: nové SDZ, dle situace | [15 empty] | P | 2
| VV |  | 1 "v km 8,480 - přesun SDZ |  | 1 | [13 empty] | VV | 2 | 2 | True | 0 | ROZPOCET
| VV |  | 2 "IJ4c |  | 2 | [13 empty] | VV | 2 | 2 | True | 0 | ROZPOCET
| VV |  | Součet |  | 3 | [13 empty] | VV | 2 | 4 | True | 1 | ROZPOCET
3 | M | 404442570 | značka svislá reflexní AL- NK 500 x 700 mm | kus | 2 |  | 0 | CS ÚRS 2016 01 |  |  | základní |  | 0 | 0.003 | 0.006 | 0 | 0 | 8 | M | 2 |  |  |  | ROZPOCET | 0 | 0 | 0 | 0 | 0 | 1 | 0 | 4 | -305657240
| PP |  | Výrobky a zabezpečovací prvky pro zařízení silniční značky dopravní svislé FeZn plech FeZn AL plech Al NK, 3M povrchová úprava reflexní fólií tř.1 obdélníkové značky IP8,IP9,IP11,IP12, IP13,IS15, IJ1-15, E2,E12 500x700 mm AL- NK reflexní tř.1 | [15 empty] | PP | 2
| VV |  | 2 "IJ4c |  | 2 | [13 empty] | VV | 2 | 2 | True | 1 | ROZPOCET
4 | K | 914511112 | Montáž sloupku dopravních značek délky do 3,5 m s betonovým základem a patkou | kus | 3 |  | 0 | CS ÚRS 2016 01 |  |  | základní |  | 0 | 0.11241 | 0.33723 | 0 | 0 | 4 | K | 2 |  |  |  | ROZPOCET | 0 | 0 | 0 | 0 | 0 | 1 | 0 | 4 | -754540630
| PP |  | Montáž sloupku dopravních značek délky do 3,5 m do hliníkové patky | [15 empty] | PP | 2
| P |  | Poznámka k položce: dle pol. č. 914111111 | [15 empty] | P | 2
5 | M | 404452350 | sloupek Al 60 - 350 | kus | 2 |  | 0 | CS ÚRS 2016 01 |  |  | základní |  | 0 | 0.0025 | 0.005 | 0 | 0 | 8 | M | 2 |  |  |  | ROZPOCET | 0 | 0 | 0 | 0 | 0 | 1 | 0 | 4 | 1263281763
| PP |  | Výrobky a zabezpečovací prvky pro zařízení silniční značky dopravní svislé sloupky Al 60 - 350 | [15 empty] | PP | 2
| VV |  | 2 "IJ4c |  | 2 | [13 empty] | VV | 2 | 2 | True | 1 | ROZPOCET
6 | K | 915111112 | Vodorovné dopravní značení šířky 125 mm retroreflexní bílou barvou dělící čáry souvislé | m | 2668 |  | 0 | CS ÚRS 2016 01 |  |  | základní |  | 0 | 0.00011 | 0.29348 | 0 | 0 | 4 | K | 2 |  |  |  | ROZPOCET | 0 | 0 | 0 | 0 | 0 | 1 | 0 | 4 | 2080077787
| PP |  | Vodorovné dopravní značení stříkané barvou dělící čára šířky 125 mm souvislá bílá retroreflexní | [15 empty] | PP | 2
| P |  | Poznámka k položce: 1. fáze VDZ | [15 empty] | P | 2
| VV |  | (1450*2)-271 "V4 (0,125) - délka dle situace x 2 (po obou stranách) s odečtem pol. č. 915111122 |  | 2629 | [13 empty] | VV | 2 | 2 | True | 0 | ROZPOCET
| VV |  | 8*39*0,125 "V11a - (počet zastávek x délka čáry x tl. 0,125) - dle situace |  | 39 | [13 empty] | VV | 2 | 2 | True | 0 | ROZPOCET
| VV |  | Součet |  | 2668 | [13 empty] | VV | 2 | 4 | True | 1 | ROZPOCET
7 | K | 915111122 | Vodorovné dopravní značení šířky 125 mm retroreflexní bílou barvou dělící čáry přerušované | m | 271 |  | 0 | CS ÚRS 2016 01 |  |  | základní |  | 0 | 4e-05 | 0.01084 | 0 | 0 | 4 | K | 2 |  |  |  | ROZPOCET | 0 | 0 | 0 | 0 | 0 | 1 | 0 | 4 | -943971559
| PP |  | Vodorovné dopravní značení stříkané barvou dělící čára šířky 125 mm přerušovaná bílá retroreflexní | [15 empty] | PP | 2
| P |  | Poznámka k položce: 1. fáze VDZ | [15 empty] | P | 2
| VV |  | 271 "V2b - v křižovatkách - dle situace |  | 271 | [13 empty] | VV | 2 | 2 | True | 1 | ROZPOCET
8 | K | 915131112 | Vodorovné dopravní značení retroreflexní bílou barvou přechody pro chodce, šipky nebo symboly | m2 | 12 |  | 0 | CS ÚRS 2016 01 |  |  | základní |  | 0 | 0.00085 | 0.0102 | 0 | 0 | 4 | K | 2 |  |  |  | ROZPOCET | 0 | 0 | 0 | 0 | 0 | 1 | 0 | 4 | 360132922
| PP |  | Vodorovné dopravní značení stříkané barvou přechody pro chodce, šipky, symboly bílé retroreflexní | [15 empty] | PP | 2
| P |  | Poznámka k položce: 1. fáze VDZ | [15 empty] | P | 2
| VV |  | 4*0,5*6 "přechod pro chodce v km 0,028 - délka x šířka x počet pruhů |  | 12 | [13 empty] | VV | 2 | 2 | True | 1 | ROZPOCET
9 | K | 915211112 | Vodorovné dopravní značení retroreflexním bílým plastem dělící čáry souvislé šířky 125 mm | m | 2668 |  | 0 | CS ÚRS 2016 01 |  |  | základní |  | 0 | 0.00033 | 0.88044 | 0 | 0 | 4 | K | 2 |  |  |  | ROZPOCET | 0 | 0 | 0 | 0 | 0 | 1 | 0 | 4 | -1466351534
| PP |  | Vodorovné dopravní značení stříkaným plastem dělící čára šířky 125 mm souvislá bílá retroreflexní | [15 empty] | PP | 2
| P |  | Poznámka k položce: 2. fáze VDZ (dle pol. č. 915111112) | [15 empty] | P | 2
10 | K | 915211122 | Vodorovné dopravní značení retroreflexním bílým plastem dělící čáry přerušované šířky 125 mm | m | 271 |  | 0 | CS ÚRS 2016 01 |  |  | základní |  | 0 | 0.00011 | 0.02981 | 0 | 0 | 4 | K | 2 |  |  |  | ROZPOCET | 0 | 0 | 0 | 0 | 0 | 1 | 0 | 4 | 1966071445
| PP |  | Vodorovné dopravní značení stříkaným plastem dělící čára šířky 125 mm přerušovaná bílá retroreflexní | [15 empty] | PP | 2
| P |  | Poznámka k položce: 2. fáze VDZ (dle pol. č. 915111122) | [15 empty] | P | 2
11 | K | 915231112 | Vodorovné dopravní značení retroreflexním bílým plastem přechody pro chodce, šipky nebo symboly | m2 | 12 |  | 0 | CS ÚRS 2016 01 |  |  | základní |  | 0 | 0.0026 | 0.0312 | 0 | 0 | 4 | K | 2 |  |  |  | ROZPOCET | 0 | 0 | 0 | 0 | 0 | 1 | 0 | 4 | -519658866
| PP |  | Vodorovné dopravní značení stříkaným plastem přechody pro chodce, šipky, symboly nápisy bílé retroreflexní | [15 empty] | PP | 2
| P |  | Poznámka k položce: 2. fáze VDZ (dle pol. č. 915131112) | [15 empty] | P | 2
12 | K | 915351111 | Předformátované vodorovné dopravní značení číslice nebo písmeno délky do 1 m | kus | 12 |  | 0 | CS ÚRS 2016 01 |  |  | základní |  | 0 | 0.00053 | 0.00636 | 0 | 0 | 4 | K | 2 |  |  |  | ROZPOCET | 0 | 0 | 0 | 0 | 0 | 1 | 0 | 4 | -25362180
| PP |  | Vodorovné značení předformovaným termoplastem písmena nebo číslice velikosti do 1 m | [15 empty] | PP | 2
| VV |  | (2*3)*2 "2x nápis BUS (V11a) x počet zastávek |  | 12 | [13 empty] | VV | 2 | 2 | True | 1 | ROZPOCET
13 | K | 915611111 | Předznačení vodorovného liniového značení | m | 2939 |  | 0 | CS ÚRS 2016 01 |  |  | základní |  | 0 | 0 | 0 | 0 | 0 | 4 | K | 2 |  |  |  | ROZPOCET | 0 | 0 | 0 | 0 | 0 | 1 | 0 | 4 | -1568424043
| PP |  | Předznačení pro vodorovné značení stříkané barvou nebo prováděné z nátěrových hmot liniové dělicí čáry, vodicí proužky | [15 empty] | PP | 2
| VV |  | 2668 "dle pol. č. 915111112 |  | 2668 | [13 empty] | VV | 2 | 2 | True | 0 | ROZPOCET
| VV |  | 271 "dle pol. č. 915111122 |  | 271 | [13 empty] | VV | 2 | 2 | True | 0 | ROZPOCET
| VV |  | Součet |  | 2939 | [13 empty] | VV | 2 | 4 | True | 1 | ROZPOCET
14 | K | 938908411 | Čištění vozovek splachováním vodou | m2 | 2987 |  | 0 | CS ÚRS 2016 01 |  |  | základní |  | 0 | 0 | 0 | 0.02 | 59.74 | 4 | K | 2 |  |  |  | ROZPOCET | 0 | 0 | 0 | 0 | 0 | 1 | 0 | 4 | -279954549
| PP |  | Čištění vozovek splachováním vodou povrchu podkladu nebo krytu živičného, betonového nebo dlážděného | [15 empty] | PP | 2
| P |  | Poznámka k položce: očištění vozovky před prováděním 1. i 2. fáze VDZ | [15 empty] | P | 2
| VV |  | 2939*0,5*2 "dle pol. č. 915611111 x š. 0,5 m x 2x (před 1. i 2. fází VDZ) |  | 2939 | [13 empty] | VV | 2 | 2 | True | 0 | ROZPOCET
| VV |  | 4*6*2 "délka x šířka přechodu (pol. č. 915231112) x 2x (před 1. i 2. fází VDZ) |  | 48 | [13 empty] | VV | 2 | 2 | True | 0 | ROZPOCET
| VV |  | Součet |  | 2987 | [13 empty] | VV | 2 | 4 | True | 1 | ROZPOCET
15 | K | 966006132 | Odstranění značek dopravních nebo orientačních se sloupky s betonovými patkami | kus | 1 |  | 0 | CS ÚRS 2016 01 |  |  | základní |  | 0 | 0 | 0 | 0.082 | 0.082 | 4 | K | 2 |  |  |  | ROZPOCET | 0 | 0 | 0 | 0 | 0 | 1 | 0 | 4 | -48564402
| PP |  | Odstranění dopravních nebo orientačních značek se sloupkem s uložením hmot na vzdálenost do 20 m nebo s naložením na dopravní prostředek, se zásypem jam a jeho zhutněním s betonovou patkou | [15 empty] | PP | 2
| P |  | Poznámka k položce: Demontáž svislých dopravních značek včetně sloupků, kompletní provedení včetně veškeré manipulace a uložení na předepsané místo, včetně zemních prací | [15 empty] | P | 2
| VV |  | 1 "dle pol. č. 914111111 |  | 1 | [13 empty] | VV | 2 | 2 | True | 1 | ROZPOCET
| D | 998 | Přesun hmot |  |  |  | 0 | [5 empty] | 0 |  | 0 |  | 0 | 1 | D | 1 |  |  |  | ROZPOCET | [6 empty] | 0
16 | K | 998225111 | Přesun hmot pro pozemní komunikace s krytem z kamene, monolitickým betonovým nebo živičným | t | 1.615 |  | 0 | CS ÚRS 2016 01 |  |  | základní |  | 0 | 0 | 0 | 0 | 0 | 4 | K | 2 |  |  |  | ROZPOCET | 0 | 0 | 0 | 0 | 0 | 1 | 0 | 4 | 1207297545
| PP |  | Přesun hmot pro komunikace s krytem z kameniva, monolitickým betonovým nebo živičným dopravní vzdálenost do 200 m jakékoliv délky objektu | [15 empty] | PP | 2
17 | K | 998225191 | Příplatek k přesunu hmot pro pozemní komunikace s krytem z kamene, živičným, betonovým do 1000 m | t | 1.615 |  | 0 | CS ÚRS 2016 01 |  |  | základní |  | 0 | 0 | 0 | 0 | 0 | 4 | K | 2 |  |  |  | ROZPOCET | 0 | 0 | 0 | 0 | 0 | 1 | 0 | 4 | 960696324
| PP |  | Přesun hmot pro komunikace s krytem z kameniva, monolitickým betonovým nebo živičným Příplatek k ceně za zvětšený přesun přes vymezenou největší dopravní vzdálenost do 1000 m | [15 empty] | PP | 2

## Pokyny pro vyplnění
Struktura údajů, formát souboru a metodika pro zpracování
Struktura
Soubor je složen ze záložky Rekapitulace stavby a záložek s názvem soupisu prací pro jednotlivé objekty ve formátu XLS. Každá ze záložek přitom obsahuje
ještě samostatné sestavy vymezené orámovaním a nadpisem sestavy.
Rekapitulace stavby obsahuje sestavu Rekapitulace stavby a Rekapitulace objektů stavby a soupisů prací.
V sestavě Rekapitulace stavby jsou uvedeny informace identifikující předmět veřejné zakázky na stavební práce, KSO, CC-CZ, CZ-CPV, CZ-CPA a rekapitulaci
celkové nabídkové ceny uchazeče.
V sestavě Rekapitulace objektů stavby a soupisů prací je uvedena rekapitulace stavebních objektů, inženýrských objektů, provozních souborů,
vedlejších a ostatních nákladů a ostatních nákladů s rekapitulací nabídkové ceny za jednotlivé soupisy prací. Na základě údaje Typ je možné
identifikovat, zda se jedná o objekt nebo soupis prací pro daný objekt:
|  | STA | Stavební objekt pozemní
|  | ING | Stavební objekt inženýrský
|  | PRO | Provozní soubor
|  | VON | Vedlejší a ostatní náklady
|  | OST | Ostatní
|  | Soupis | Soupis prací pro daný typ objektu
Soupis prací pro jednotlivé objekty obsahuje sestavy Krycí list soupisu, Rekapitulace členění soupisu prací, Soupis prací. Za soupis prací může být považován
i objekt stavby v případě, že neobsahuje podřízenou zakázku.
Krycí list soupisu obsahuje rekapitulaci informací o předmětu veřejné zakázky ze sestavy Rekapitulace stavby, informaci o zařazení objektu do KSO,
CC-CZ, CZ-CPV, CZ-CPA a rekapitulaci celkové nabídkové ceny uchazeče za aktuální soupis prací.
Rekapitulace členění soupisu prací obsahuje rekapitulaci soupisu prací ve všech úrovních členění soupisu tak, jak byla tato členění použita (např.
stavební díly, funkční díly, případně jiné členění) s rekapitulací nabídkové ceny.
Soupis prací obsahuje položky veškerých stavebních nebo montážních prací, dodávek materiálů a služeb nezbytných pro zhotovení stavebního objektu,
inženýrského objektu, provozního souboru, vedlejších a ostatních nákladů.
Pro položky soupisu prací se zobrazují následující informace:
|  | PČ |  | Pořadové číslo položky v aktuálním soupisu
|  | TYP |  | Typ položky: K - konstrukce, M - materiál, PP - plný popis, PSC - poznámka k souboru cen, P - poznámka k položce, VV - výkaz výměr
|  | Kód |  | Kód položky
|  | Popis |  | Zkrácený popis položky
|  | MJ |  | Měrná jednotka položky
|  | Množství |  | Množství v měrné jednotce
|  | J.cena |  | Jednotková cena položky. Zadaní může obsahovat namísto J.ceny sloupce J.materiál a J.montáž, jejichž součet definuje
J.cenu položky.
|  | Cena celkem |  | Celková cena položky daná jako součin množství a j.ceny
|  | Cenová soustava |  | Příslušnost položky do cenové soustavy
Ke každé položce soupisu prací se na samostatných řádcích může zobrazovat:
Plný popis položky
Poznámka k souboru cen a poznámka zadavatele
Výkaz výměr
Pokud je k řádku výkazu výměr evidovaný údaj ve sloupci Kód, jedná se o definovaný odkaz, na který se může odvolávat výkaz výměr z jiné položky.
Metodika pro zpracování
Jednotlivé sestavy jsou v souboru provázány. Editovatelné pole jsou zvýrazněny žlutým podbarvením, ostatní pole neslouží k editaci a nesmí být jakkoliv
modifikovány.
Uchazeč je pro podání nabídky povinen vyplnit žlutě podbarvená pole:
Pole Uchazeč v sestavě Rekapitulace stavby - zde uchazeč vyplní svůj název (název subjektu)
Pole IČ a DIČ v sestavě Rekapitulace stavby - zde uchazeč vyplní svoje IČ a DIČ
Datum v sestavě Rekapitulace stavby - zde uchazeč vyplní datum vytvoření nabídky
J.cena = jednotková cena v sestavě Soupis prací o maximálním počtu desetinných míst uvedených v poli
- pokud sestavy soupisů prací obsahují pole J.cena, musí být všechna tato pole vyplněna nenulovými kladnými číslicemi
Poznámka - nepovinný údaj pro položku soupisu
V případě, že sestavy soupisů prací neobsahují pole J.cena, potom ve všech soupisech prací obsahují pole:
- J.materiál - jednotková cena materiálu
- J.montáž - jednotková cena montáže
Uchazeč je v tomto případě povinen vyplnit všechna pole J.materiál a pole J.montáž nenulovými kladnými číslicemi. V případech, kdy položka
neobsahuje žádný materiál je přípustné, aby pole J.materiál bylo vyplněno nulou. V případech, kdy položka neobsahuje žádnou montáž je přípustné,
aby pole J.montáž bylo vyplněno nulou. Není však přípustné, aby obě pole - J.materiál, J.Montáž byly u jedné položky vyplněny nulou.
Rekapitulace stavby
Název |  |  | Povinný |  | Popis | Typ | Max. počet
atributu |  |  | (A/N) |  |  |  | znaků
Kód |  |  | A |  | Kód stavby | String | 20
Stavba |  |  | A |  | Název stavby | String | 120
Místo |  |  | N |  | Místo stavby | String | 50
Datum |  |  | A |  | Datum vykonaného exportu | Date
KSO |  |  | N |  | Klasifikace stavebního objektu | String | 15
CC-CZ |  |  | N |  | Klasifikace stavbeních děl | String | 15
CZ-CPV |  |  | N |  | Společný slovník pro veřejné zakázky | String | 20
CZ-CPA |  |  | N |  | Klasifikace produkce podle činností | String | 20
Zadavatel |  |  | N |  | Zadavatel zadaní | String | 50
IČ |  |  | N |  | IČ zadavatele zadaní | String | 20
DIČ |  |  | N |  | DIČ zadavatele zadaní | String | 20
Uchazeč |  |  | N |  | Uchazeč veřejné zakázky | String | 50
Projektant |  |  | N |  | Projektant | String | 50
Poznámka |  |  | N |  | Poznámka k zadání | String | 255
Sazba DPH |  |  | A |  | Rekapitulace sazeb DPH u položek soupisů | eGSazbaDph
Základna DPH |  |  | A |  | Základna DPH určena součtem celkové ceny z položek soupisů | Double
Hodnota DPH |  |  | A |  | Hodnota DPH | Double
Cena bez DPH |  |  | A |  | Celková cena bez DPH za celou stavbu. Sčítává se ze všech listů. | Double
Cena s DPH |  |  | A |  | Celková cena s DPH za celou stavbu | Double
Rekapitulace objektů stavby a soupisů prací
Název |  |  | Povinný |  | Popis | Typ | Max. počet
atributu |  |  | (A/N) |  |  |  | znaků
Kód |  |  | A |  | Přebírá se z Rekapitulace stavby | String | 20
Stavba |  |  | A |  | Přebírá se z Rekapitulace stavby | String | 120
Místo |  |  | N |  | Přebírá se z Rekapitulace stavby | String | 50
Datum |  |  | A |  | Přebírá se z Rekapitulace stavby | Date
Zadavatel |  |  | N |  | Přebírá se z Rekapitulace stavby | String | 50
Projektant |  |  | N |  | Přebírá se z Rekapitulace stavby | String | 50
Uchazeč |  |  | N |  | Přebírá se z Rekapitulace stavby | String | 50
Kód |  |  | A |  | Kód objektu | String | 20
Objektu, Soupis prací |  |  | A |  | Název objektu | String | 120
Cena bez DPH |  |  | A |  | Cena bez DPH za daný objekt | Double
Cena s DPH |  |  | A |  | Cena spolu s DPH za daný objekt | Double
Typ |  |  | A |  | Typ zakázky | eGTypZakazky
Krycí list soupisu
Název |  |  | Povinný |  | Popis | Typ | Max. počet
atributu |  |  | (A/N) |  |  |  | znaků
Stavba |  |  | A |  | Přebírá se z Rekapitulace stavby | String | 120
Objekt |  |  | A |  | Kód a název objektu | String | 20 + 120
Soupis |  |  | A |  | Kód a název soupisu | String | 20 + 120
KSO |  |  | N |  | Klasifikace stavebního objektu | String | 15
CC-CZ |  |  | N |  | Klasifikace stavbeních děl | String | 15
CZ-CPV |  |  | N |  | Společný slovník pro veřejné zakázky | String | 20
CZ-CPA |  |  | N |  | Klasifikace produkce podle činností | String | 20
Místo |  |  | N |  | Přebírá se z Rekapitulace stavby | String | 50
Zadavatel |  |  | N |  | Přebírá se z Rekapitulace stavby | String | 50
Uchazeč |  |  | N |  | Přebírá se z Rekapitulace stavby | String | 50
Projektant |  |  | N |  | Přebírá se z Rekapitulace stavby | String | 50
Poznámka |  |  | N |  | Poznámka k soupisu prací | String | 255
Sazba DPH |  |  | A |  | Rekapitulace sazeb DPH na položkách aktuálního soupisu | eGSazbaDph
Základna DPH |  |  | A |  | Základna DPH určena součtem celkové ceny z položek aktuálního soupisu | Double
Hodnota DPH |  |  | A |  | Hodnota DPH | Double
Cena bez DPH |  |  | A |  | Cena bez DPH za daný soupis | Double
Cena s DPH |  |  | A |  | Cena s DPH za daný soupis | Double
Rekapitulace členění soupisu prací
Název |  |  | Povinný |  | Popis | Typ | Max. počet
atributu |  |  | (A/N) |  |  |  | znaků
Stavba |  |  | A |  | Přebírá se z Rekapitulace stavby | String | 120
Objekt |  |  | A |  | Kód a název objektu, přebírá se z Krycího listu soupisu | String | 20 + 120
Soupis |  |  | A |  | Kód a název objektu, přebírá se z Krycího listu soupisu | String | 20 + 120
Místo |  |  | N |  | Přebírá se z Rekapitulace stavby | String | 50
Datum |  |  | A |  | Přebírá se z Rekapitulace stavby | Date
Zadavatel |  |  | N |  | Přebírá se z Rekapitulace stavby | String | 50
Projektant |  |  | N |  | Přebírá se z Rekapitulace stavby | String | 50
Uchazeč |  |  | N |  | Přebírá se z Rekapitulace stavby | String | 50
Kód dílu - Popis |  |  | A |  | Kód a název dílu ze soupisu | String | 20 + 100
Cena celkem |  |  | A |  | Cena celkem za díl ze soupisu | Double
Soupis prací
Název |  |  | Povinný |  | Popis | Typ | Max. počet
atributu |  |  | (A/N) |  |  |  | znaků
Stavba |  |  | A |  | Přebírá se z Rekapitulace stavby | String | 120
Objekt |  |  | A |  | Kód a název objektu | String | 20 + 120
Soupis |  |  | A |  | Přebírá se z Krycího listu soupisu | String | 20 + 120
Místo |  |  | N |  | Přebírá se z Krycího listu soupisu | String | 50
Datum |  |  | A |  | Přebírá se z Krycího listu soupisu | Date
Zadavatel |  |  | N |  | Přebírá se z Krycího listu soupisu | String | 50
Projektant |  |  | N |  | Přebírá se z Krycího listu soupisu | String | 50
Uchazeč |  |  | N |  | Přebírá se z Krycího listu soupisu | String | 50
PČ |  |  | A |  | Pořadové číslo položky soupisu | Long
Typ |  |  | A |  | Typ položky soupisu | eGTypPolozky | 1
Kód |  |  | A |  | Kód položky ze soupisu | String | 20
Popis |  |  | A |  | Popis položky ze soupisu | String | 255
MJ |  |  | A |  | Měrná jednotka položky | String | 10
Množství |  |  | A |  | Množství položky soupisu | Double
J.Cena |  |  | A |  | Jednotková cena položky | Double
Cena celkem |  |  | A |  | Cena celkem vyčíslena jako J.Cena * Množství | Double
Cenová soustava |  |  | N |  | Zařazení položky do cenové soustavy | String | 50
p |  |  | N |  | Poznámka položky ze soupisu | Memo
psc |  |  | N |  | Poznámka k souboru cen ze soupisu | Memo
pp |  |  | N |  | Plný popis položky ze soupisu | Memo
vv |  |  | N |  | Výkaz výměr (figura, výraz, výměra) ze soupisu | Text,Text,Double | 20, 150
Datová věta
Typ věty |  |  | Hodnota |  | Význam
eGSazbaDPH |  |  | základní |  | Základní sazba DPH
|  |  | snížená |  | Snížená sazba DPH
|  |  | nulová |  | Nulová sazba DPH
|  |  | zákl. přenesená |  | Základní sazba DPH přenesená
|  |  | sníž. přenesená |  | Snížená sazba DPH přenesená
eGTypZakazky |  |  | STA |  | Stavební objekt
|  |  | PRO |  | Provozní soubor
|  |  | ING |  | Inženýrský objekt
|  |  | VON |  | Vedlejší a ostatní náklady
|  |  | OST |  | Ostatní náklady
eGTypPolozky |  |  | 1 |  | Položka typu HSV
|  |  | 2 |  | Položka typu PSV
|  |  | 3 |  | Položka typu M
|  |  | 4 |  | Položka typu OST