## Rekapitulace stavby
Export Komplet | [24 empty] | 2.0 |  |  |  |  | False | False | {5b035e9c-03e4-4bbd-8482-f983b4f83901}
[16 empty] | >> skryté sloupce << | [12 empty] | 0,01 | 21
[29 empty] | 0,01 | 15
|  | REKAPITULACE STAVBY | [14 empty] | v --- níže se nacházejí doplnkové a pomocné údaje k sestavám --- v | [11 empty] | 0,001
|  | Kód: |  |  |  | 080/19 | [22 empty] | 0,01
|  | Stavba: |  |  |  | SPŠ Velíšská - výměna oken a dveří | [22 empty] | 0,01
|  | KSO: | [10 empty] | CC-CZ: | [15 empty] | 0,01
|  | Místo: | [10 empty] | Datum: | [15 empty] | 0,01
0,01
|  | Zadavatel: | [10 empty] | IČ: | [15 empty] | 0,01
[13 empty] | DIČ: | [15 empty] | 0,01
0,01
|  | Uchazeč: | [10 empty] | IČ: | [15 empty] | 0,01
[13 empty] | DIČ: | [15 empty] | 0,01
False
|  | Projektant: | [10 empty] | IČ: | [15 empty] | False
[13 empty] | DIČ: | [15 empty] | True
0,01
|  | Zpracovatel: | [10 empty] | IČ: | [15 empty] | 0,01
[13 empty] | DIČ: | [15 empty] | True
Poznámka:
|  | Cena bez DPH | [10 empty] | 0
[7 empty] | Sazba daně |  | Základ daně |  |  |  | Výše daně
|  | DPH | základní |  |  |  | 21% |  | 0 |  |  |  | 0
|  |  | snížená |  |  |  | 15% |  | 0 |  |  |  | 0
|  |  | zákl. přenesená |  |  |  | 21% |  | 0 |  |  |  | 0
|  |  | sníž. přenesená |  |  |  | 15% |  | 0 |  |  |  | 0
|  |  | nulová |  |  |  | 0% |  | 0 |  |  |  | 0
|  | Cena s DPH | [5 empty] | v |  | CZK |  |  | 0
REKAPITULACE OBJEKTŮ STAVBY A SOUPISŮ PRACÍ
| Kód: | [5 empty] | 080/19
| Stavba: | [5 empty] | SPŠ Velíšská - výměna oken a dveří
| Místo: | [10 empty] | Datum:
| Zadavatel: | [10 empty] | Projektant: |  |  |  |  | Informatívní údaje z listů zakázek
| Uchazeč: | [10 empty] | Zpracovatel:
| Kód |  |  | Popis | [6 empty] | Cena bez DPH [CZK] |  |  | Cena s DPH [CZK] | Typ |  | z toho Ostat. náklady [CZK] | DPH [CZK] | Normohodiny [h] | DPH základní [CZK] | DPH snížená [CZK] | DPH základní přenesená [CZK] | DPH snížená přenesená [CZK] | Základna DPH základní | Základna DPH snížená | Základna DPH zákl. přenesená | Základna DPH sníž. přenesená | Základna DPH nulová
| Náklady z rozpočtů | [9 empty] | 0 |  |  | 0 |  |  | 0 | 0 | 1005.9107 | 0 | 0 | 0 | 0 | 0 | 0 | 0 | 0 | 0 | D | 0 |  | IMPORT | {5b035e9c-03e4-4bbd-8482-f983b4f83901} | {00000000-0000-0000-0000-000000000000}
/ |  | 080/19 |  |  | SPŠ Velíšská - výměna oken a dveří | [5 empty] | 0 |  |  | 0 | STA |  | 0 | 0 | 1005.9107 | 0 | 0 | 0 | 0 | 0 | 0 | 0 | 0 | 0 |  | 1 | ###NOINSERT### | IMPORT | {5b035e9c-03e4-4bbd-8482-f983b4f83901} | {00000000-0000-0000-0000-000000000000}

## 080-19 - SPŠ Velíšská - v...
[9 empty] | >> skryté sloupce << | [9 empty] | {5b035e9c-03e4-4bbd-8482-f983b4f83901}
2
| KRYCÍ LIST SOUPISU PRACÍ | [8 empty] | v --- níže se nacházejí doplnkové a pomocné údaje k sestavám --- v | [8 empty] | False
Stavba:
SPŠ Velíšská - výměna oken a dveří
| KSO: |  |  |  |  | CC-CZ:
| Místo: |  |  |  |  | Datum:
| Zadavatel: |  |  |  |  | IČ:
DIČ:
| Uchazeč: |  |  |  |  | IČ: | 0
[6 empty] | DIČ: | 0
| Projektant: |  |  |  |  | IČ:
DIČ:
| Zpracovatel: |  |  |  |  | IČ:
DIČ:
Poznámka:
| Cena bez DPH | [5 empty] | 0
|  |  | Základ daně |  |  | Sazba daně | Výše daně
| DPH | základní | 0 |  |  | 21% | 0
|  | snížená | 0 |  |  | 15% | 0
|  | zákl. přenesená | 0 |  |  | 21% | 0
|  | sníž. přenesená | 0 |  |  | 15% | 0
|  | nulová | 0 |  |  | 0% | 0
| Cena s DPH |  |  | v | CZK |  | 0
REKAPITULACE ČLENĚNÍ SOUPISU PRACÍ
Stavba:
SPŠ Velíšská - výměna oken a dveří
Místo: | [5 empty] | Datum:
Zadavatel: | [5 empty] | Projektant:
Uchazeč: | [5 empty] | Zpracovatel:
Kód dílu - Popis | [6 empty] | Cena celkem [CZK]
Náklady ze soupisu prací | [6 empty] | 0 | [12 empty] | -1
| HSV - Práce a dodávky HSV | [5 empty] | 0
| 6 - Úpravy povrchů, podlahy a osazování výplní | [5 empty] | 0
| 9 - Ostatní konstrukce a práce, bourání | [5 empty] | 0
| 997 - Přesun sutě | [5 empty] | 0
| PSV - Práce a dodávky PSV | [5 empty] | 0
| 766 - Konstrukce truhlářské | [5 empty] | 0
| 783 - Dokončovací práce - nátěry | [5 empty] | 0
| 784 - Dokončovací práce - malby a tapety | [5 empty] | 0
| 786 - Dokončovací práce - čalounické úpravy | [5 empty] | 0
| VRN - Vedlejší rozpočtové náklady | [5 empty] | 0
| VRN3 - Zařízení staveniště | [5 empty] | 0
| VRN7 - Provozní vlivy | [5 empty] | 0
SOUPIS PRACÍ
Stavba:
SPŠ Velíšská - výměna oken a dveří
Místo: | [5 empty] | Datum:
Zadavatel: | [5 empty] | Projektant:
Uchazeč: | [5 empty] | Zpracovatel:
PČ | Typ | Kód | Popis | MJ | Množství | J.cena [CZK] | Cena celkem [CZK] | Cenová soustava |  |  | DPH | J. Nh [h] | Nh celkem [h] | J. hmotnost [t] | Hmotnost celkem [t] | J. suť [t] | Suť Celkem [t]
Náklady soupisu celkem | [6 empty] | 0 | [5 empty] | 1005.9107 |  | 8.963 |  | 10.2473 |  | D | -1 | [10 empty] | 0
| D | HSV | Práce a dodávky HSV |  |  |  | 0 | [5 empty] | 493.3096 |  | 0.63549 |  | 10.2473 | 1 | D | 0 |  |  |  | ROZPOCET | [6 empty] | 0
| D | 6 | Úpravy povrchů, podlahy a osazování výplní |  |  |  | 0 | [5 empty] | 143.3117 |  | 0.58099 |  | 0 | 1 | D | 1 |  |  |  | ROZPOCET | [6 empty] | 0
1 | K | 619995001 | Začištění omítek kolem oken, dveří, podlah nebo obkladů | m | 387.329 |  |  | CS ÚRS 2019 01 |  |  | základní | 0.37 | 143.3117 | 0.0015 | 0.58099 | 0 | 0 | 4 | K | 2 |  |  |  | ROZPOCET | 0 | 0 | 0 | 0 | 0 | 1 | 0 | 4 | 1436568035
| VV |  | (2*1,658+2,2)*39 |  | 215.124 | [13 empty] | VV | 2 | 2 | True | 0 | ROZPOCET
| VV |  | (2*1,658+1,25)*4 |  | 18.264 | [13 empty] | VV | 2 | 2 | True | 0 | ROZPOCET
| VV |  | (1,178*2+1,2)*21 |  | 74.676 | [13 empty] | VV | 2 | 2 | True | 0 | ROZPOCET
| VV |  | (3,128*2+1,6)*2 |  | 15.712 | [13 empty] | VV | 2 | 2 | True | 0 | ROZPOCET
| VV |  | (0,578*2+1,2)*10 |  | 23.56 | [13 empty] | VV | 2 | 2 | True | 0 | ROZPOCET
| VV |  | (0,928*2+3,1)*1 |  | 4.956 | [13 empty] | VV | 2 | 2 | True | 0 | ROZPOCET
| VV |  | (2,66*2+1,05)*1 |  | 6.37 | [13 empty] | VV | 2 | 2 | True | 0 | ROZPOCET
| VV |  | (1,93*2+1,05)*1 |  | 4.91 | [13 empty] | VV | 2 | 2 | True | 0 | ROZPOCET
| VV |  | (2,59*2+1,62)*1 |  | 6.8 | [13 empty] | VV | 2 | 2 | True | 0 | ROZPOCET
| VV |  | (3,47*2+2,002)*1 |  | 8.942 | [13 empty] | VV | 2 | 2 | True | 0 | ROZPOCET
| VV |  | (3,47*2+1,075)*1 |  | 8.015 | [13 empty] | VV | 2 | 2 | True | 0 | ROZPOCET
| VV |  | Součet |  | 387.329 | [13 empty] | VV | 2 | 4 | True | 1 | ROZPOCET
| D | 9 | Ostatní konstrukce a práce, bourání | [9 empty] | 290.0426 |  | 0.054493 |  | 10.2473 | 1 | D | 1 |  |  |  | ROZPOCET | [6 empty] | 0
2 | K | 949101111 | Lešení pomocné pro objekty pozemních staveb s lešeňovou podlahou v do 1,9 m zatížení do 150 kg/m2 | m2 | 300 |  |  | CS ÚRS 2019 01 |  |  | základní | 0.105 | 31.5 | 0.00013 | 0.039 | 0 | 0 | 4 | K | 2 |  |  |  | ROZPOCET | 0 | 0 | 0 | 0 | 0 | 1 | 0 | 4 | 1042622747
3 | K | 952901111 | Vyčištění budov bytové a občanské výstavby při výšce podlaží do 4 m | m2 | 387.329 |  |  | CS ÚRS 2019 01 |  |  | základní | 0.308 | 119.2973 | 4e-05 | 0.015493 | 0 | 0 | 4 | K | 2 |  |  |  | ROZPOCET | 0 | 0 | 0 | 0 | 0 | 1 | 0 | 4 | -68034023
4 | K | 968082015 | Vybourání plastových rámů oken včetně křídel plochy do 1 m2 | m2 | 6.936 |  |  | CS ÚRS 2019 01 |  |  | základní | 1.5 | 10.404 | 0 | 0 | 0.073 | 0.50633 | 4 | K | 2 |  |  |  | ROZPOCET | 0 | 0 | 0 | 0 | 0 | 1 | 0 | 4 | 1704347365
| VV |  | 1,2*0,578*10 |  | 6.936 | [13 empty] | VV | 2 | 2 | True | 1 | ROZPOCET
5 | K | 968082016 | Vybourání plastových rámů oken včetně křídel plochy přes 1 do 2 m2 | m2 | 29.686 |  |  | CS ÚRS 2019 01 |  |  | základní | 0.91 | 27.0143 | 0 | 0 | 0.059 | 1.7515 | 4 | K | 2 |  |  |  | ROZPOCET | 0 | 0 | 0 | 0 | 0 | 1 | 0 | 4 | 1884392603
| VV |  | 1,2*1,178*21 |  | 29.686 | [13 empty] | VV | 2 | 2 | True | 1 | ROZPOCET
6 | K | 968082017 | Vybourání plastových rámů oken včetně křídel plochy přes 2 do 4 m2 | m2 | 156.657 |  |  | CS ÚRS 2019 01 |  |  | základní | 0.65 | 101.827 | 0 | 0 | 0.051 | 7.9895 | 4 | K | 2 |  |  |  | ROZPOCET | 0 | 0 | 0 | 0 | 0 | 1 | 0 | 4 | 1014485620
| VV |  | 3,1*0,928*1 |  | 2.877 | [13 empty] | VV | 2 | 2 | True | 0 | ROZPOCET
| VV |  | 2,25*1,658*39 |  | 145.49 | [13 empty] | VV | 2 | 2 | True | 0 | ROZPOCET
| VV |  | 1,25*1,658*4 |  | 8.29 | [13 empty] | VV | 2 | 2 | True | 0 | ROZPOCET
| VV |  | Součet |  | 156.657 | [13 empty] | VV | 2 | 4 | True | 1 | ROZPOCET
| D | 997 | Přesun sutě | [9 empty] | 59.9552 |  | 0 |  | 0 | 1 | D | 1 |  |  |  | ROZPOCET | [6 empty] | 0
7 | K | 997013213 | Vnitrostaveništní doprava suti a vybouraných hmot pro budovy v do 12 m ručně | t | 10.247 |  |  | CS ÚRS 2019 01 |  |  | základní | 5.46 | 55.9486 | 0 | 0 | 0 | 0 | 4 | K | 2 |  |  |  | ROZPOCET | 0 | 0 | 0 | 0 | 0 | 1 | 0 | 4 | -1238698387
8 | K | 997013219 | Příplatek k vnitrostaveništní dopravě suti a vybouraných hmot za zvětšenou dopravu suti ZKD 10 m | t | 10.247 |  |  | CS ÚRS 2019 01 |  |  | základní | 0.26 | 2.6642 | 0 | 0 | 0 | 0 | 4 | K | 2 |  |  |  | ROZPOCET | 0 | 0 | 0 | 0 | 0 | 1 | 0 | 4 | 766650915
9 | K | 997013501 | Odvoz suti a vybouraných hmot na skládku nebo meziskládku do 1 km se složením | t | 10.247 |  |  | CS ÚRS 2019 01 |  |  | základní | 0.125 | 1.2809 | 0 | 0 | 0 | 0 | 4 | K | 2 |  |  |  | ROZPOCET | 0 | 0 | 0 | 0 | 0 | 1 | 0 | 4 | -431261819
10 | K | 997013509 | Příplatek k odvozu suti a vybouraných hmot na skládku ZKD 1 km přes 1 km | t | 10.247 |  |  | CS ÚRS 2019 01 |  |  | základní | 0.006 | 0.061482 | 0 | 0 | 0 | 0 | 4 | K | 2 |  |  |  | ROZPOCET | 0 | 0 | 0 | 0 | 0 | 1 | 0 | 4 | 1995372832
11 | K | 997000000 | Likvidace vybouraných oken a dveří | t | 10.247 | [5 empty] | základní | 0 | 0 | 0 | 0 | 0 | 0 | 4 | K | 2 |  |  |  | ROZPOCET | 0 | 0 | 0 | 0 | 0 | 1 | 0 | 4 | -1220953635
| D | PSV | Práce a dodávky PSV | [9 empty] | 512.6011 |  | 8.3275 |  | 0 | 2 | D | 0 |  |  |  | ROZPOCET | [6 empty] | 0
| D | 766 | Konstrukce truhlářské | [9 empty] | 385.2253 |  | 8.2509 |  | 0 | 2 | D | 1 |  |  |  | ROZPOCET | [6 empty] | 0
12 | K | 76606400R | Parotěsná folie interiérová pro utěsnění spáry rám okna/zdivo oken a dveří, šířka 70 mm, D+M | m | 387.329 | [5 empty] | základní | 0 | 0 | 0.0005 | 0.19366 | 0 | 0 | 16 | K | 2 |  |  |  | ROZPOCET | 0 | 0 | 0 | 0 | 0 | 1 | 0 | 16 | 1556510985
| VV |  | 387,329 |  | 387.329 | [13 empty] | VV | 2 | 2 | True | 0 | ROZPOCET
| VV |  | Součet |  | 387.329 | [13 empty] | VV | 2 | 4 | True | 1 | ROZPOCET
13 | K | 766622117 | Montáž plastových oken plochy přes 1 m2 pevných výšky přes 2,5 m s rámem do zdiva | m2 | 3.73 |  |  | CS ÚRS 2019 01 |  |  | základní | 1.359 | 5.0691 | 0.00027 | 0.0010071 | 0 | 0 | 16 | K | 2 |  |  |  | ROZPOCET | 0 | 0 | 0 | 0 | 0 | 1 | 0 | 16 | -1795934800
| VV |  | 1,075*3,47 |  | 3.73 | [13 empty] | VV | 2 | 2 | True | 0 | ROZPOCET
| VV |  | Součet |  | 3.73 | [13 empty] | VV | 2 | 4 | True | 1 | ROZPOCET
14 | M | 61140048R | okno plastové s fixním zasklením trojsklo přes plochu 1m2 přes v2,5m 1,075 x 3,47 - dle pozice 3 | m2 | 7.461 | [5 empty] | základní | 0 | 0 | 0.03395 | 0.2533 | 0 | 0 | 32 | M | 2 |  |  |  | ROZPOCET | 0 | 0 | 0 | 0 | 0 | 1 | 0 | 16 | -1598396042
| VV |  | 1,075*3,47*2 |  | 7.461 | [13 empty] | VV | 2 | 2 | True | 0 | ROZPOCET
| VV |  | Součet |  | 7.461 | [13 empty] | VV | 2 | 4 | True | 1 | ROZPOCET
15 | K | 766622131 | Montáž plastových oken plochy přes 1 m2 otevíravých výšky do 1,5 m s rámem do zdiva - dle pozice 3,5,6 | m2 | 39.499 |  |  | CS ÚRS 2019 01 |  |  | základní | 1.559 | 61.5789 | 0.00027 | 0.010665 | 0 | 0 | 16 | K | 2 |  |  |  | ROZPOCET | 0 | 0 | 0 | 0 | 0 | 1 | 0 | 16 | 1251534549
| VV |  | 1,2*1,178*21 |  | 29.686 | [13 empty] | VV | 2 | 2 | True | 0 | ROZPOCET
| VV |  | 1,2*0,578*10 |  | 6.936 | [13 empty] | VV | 2 | 2 | True | 0 | ROZPOCET
| VV |  | 3,1*0,928*1 |  | 2.877 | [13 empty] | VV | 2 | 2 | True | 0 | ROZPOCET
| VV |  | Součet |  | 39.499 | [13 empty] | VV | 2 | 4 | True | 1 | ROZPOCET
16 | M | 61140052R | okno plastové otevíravé/sklopné trojsklo přes plochu 1m2 do v1,5m | m2 | 39.499 | [5 empty] | základní | 0 | 0 | 0.03681 | 1.454 | 0 | 0 | 32 | M | 2 |  |  |  | ROZPOCET | 0 | 0 | 0 | 0 | 0 | 1 | 0 | 16 | 1530817350
| VV |  | 1,2*1,178*21 |  | 29.686 | [13 empty] | VV | 2 | 2 | True | 0 | ROZPOCET
| VV |  | 1,2*0,578*10 |  | 6.936 | [13 empty] | VV | 2 | 2 | True | 0 | ROZPOCET
| VV |  | 3,1*0,928*1 |  | 2.877 | [13 empty] | VV | 2 | 2 | True | 0 | ROZPOCET
| VV |  | Součet |  | 39.499 | [13 empty] | VV | 2 | 4 | True | 1 | ROZPOCET
17 | K | 766622132 | Montáž plastových oken plochy přes 1 m2 otevíravých výšky do 2,5 m s rámem do zdiva - dle pozice 1,2 | m2 | 153.78 |  |  | CS ÚRS 2019 01 |  |  | základní | 1.585 | 243.7413 | 0.00026 | 0.039983 | 0 | 0 | 16 | K | 2 |  |  |  | ROZPOCET | 0 | 0 | 0 | 0 | 0 | 1 | 0 | 16 | 464916153
| VV |  | 2,25*1,658*39 |  | 145.49 | [13 empty] | VV | 2 | 2 | True | 0 | ROZPOCET
| VV |  | 1,25*1,658*4 |  | 8.29 | [13 empty] | VV | 2 | 2 | True | 0 | ROZPOCET
| VV |  | Součet |  | 153.78 | [13 empty] | VV | 2 | 4 | True | 1 | ROZPOCET
18 | M | 61140054R | okno plastové otevíravé/sklopné trojsklo přes plochu 1m2 v1,5-2,5m | m2 | 153.78 | [5 empty] | základní | 0 | 0 | 0.03611 | 5.553 | 0 | 0 | 32 | M | 2 |  |  |  | ROZPOCET | 0 | 0 | 0 | 0 | 0 | 1 | 0 | 16 | -131610797
| VV |  | 2,25*1,658*39 |  | 145.49 | [13 empty] | VV | 2 | 2 | True | 0 | ROZPOCET
| VV |  | 1,25*1,658*4 |  | 8.29 | [13 empty] | VV | 2 | 2 | True | 0 | ROZPOCET
| VV |  | Součet |  | 153.78 | [13 empty] | VV | 2 | 4 | True | 1 | ROZPOCET
19 | K | 766641131 | Montáž balkónových dveří jednokřídlových bez nadsvětlíku včetně rámu do zdiva - dle pozice 8 | kus | 1 |  |  | CS ÚRS 2019 01 |  |  | základní | 3.403 | 3.403 | 0.00026 | 0.00026 | 0 | 0 | 16 | K | 2 |  |  |  | ROZPOCET | 0 | 0 | 0 | 0 | 0 | 1 | 0 | 16 | 1349590911
20 | M | 61140157R | dveře plastové balkonové jednokřídlové výplň | m2 | 2.027 | [5 empty] | základní | 0 | 0 | 0.03016 | 0.061134 | 0 | 0 | 32 | M | 2 |  |  |  | ROZPOCET | 0 | 0 | 0 | 0 | 0 | 1 | 0 | 16 | -994471852
| VV |  | 1,05*1,93 |  | 2.027 | [13 empty] | VV | 2 | 2 | True | 0 | ROZPOCET
| VV |  | Součet |  | 2.027 | [13 empty] | VV | 2 | 4 | True | 1 | ROZPOCET
21 | K | 766641132 | Montáž balkónových dveří zdvojených jednokřídlových s nadsvětlíkem včetně rámu do zdiva - dle pozice 7 | kus | 1 |  |  | CS ÚRS 2019 01 |  |  | základní | 4.584 | 4.584 | 0.00026 | 0.00026 | 0 | 0 | 16 | K | 2 |  |  |  | ROZPOCET | 0 | 0 | 0 | 0 | 0 | 1 | 0 | 16 | -1511801336
22 | M | 61110019R | dveře dřevěné balkonové jednokřídlové s nadsvětlíkem trojsklo | m2 | 2.793 | [5 empty] | základní | 0 | 0 | 0.04028 | 0.1125 | 0 | 0 | 32 | M | 2 |  |  |  | ROZPOCET | 0 | 0 | 0 | 0 | 0 | 1 | 0 | 16 | -224821732
| VV |  | 1,05*2,66 |  | 2.793 | [13 empty] | VV | 2 | 2 | True | 0 | ROZPOCET
| VV |  | Součet |  | 2.793 | [13 empty] | VV | 2 | 4 | True | 1 | ROZPOCET
23 | K | 766641163 | Montáž balkónových dveří zdvojených dvoukřídlových s nadsvětlíkem včetně rámu do zdiva - dle pozice 4 | kus | 1 |  |  | CS ÚRS 2019 01 |  |  | základní | 5.726 | 5.726 | 0.00026 | 0.00026 | 0 | 0 | 16 | K | 2 |  |  |  | ROZPOCET | 0 | 0 | 0 | 0 | 0 | 1 | 0 | 16 | -31284384
24 | M | 61140068R | dveře plastové balkonové dvoukřídlové s nadsvětlíkem trojsklo | m2 | 5.005 | [5 empty] | základní | 0 | 0 | 0.0375 | 0.18769 | 0 | 0 | 32 | M | 2 |  |  |  | ROZPOCET | 0 | 0 | 0 | 0 | 0 | 1 | 0 | 16 | 1451265054
| VV |  | 1,6*3,128 |  | 5.005 | [13 empty] | VV | 2 | 2 | True | 0 | ROZPOCET
| VV |  | Součet |  | 5.005 | [13 empty] | VV | 2 | 4 | True | 1 | ROZPOCET
25 | K | 766660461 | Montáž vchodových dveří dvoukřídlových s nadsvětlíkem do zdiva | kus | 2 |  |  | CS ÚRS 2019 01 |  |  | základní | 9.462 | 18.924 | 0.00086 | 0.00172 | 0 | 0 | 16 | K | 2 |  |  |  | ROZPOCET | 0 | 0 | 0 | 0 | 0 | 1 | 0 | 16 | -1119502374
26 | M | 61144000 | dveře plastové vchodové dvoukřídlé otvíravé s nadsvětlíkem 1620 x 2590 - dle pozice 1 | kus | 1 | [5 empty] | základní | 0 | 0 | 0.068 | 0.068 | 0 | 0 | 32 | M | 2 |  |  |  | ROZPOCET | 0 | 0 | 0 | 0 | 0 | 1 | 0 | 16 | -923139653
27 | M | 61144100 | dveře plastové vchodové dvoukřídlé otvíravé s nadsvětlíkem 2002 x 3470 - dle pozice 2 | kus | 1 | [5 empty] | základní | 0 | 0 | 0.074 | 0.074 | 0 | 0 | 32 | M | 2 |  |  |  | ROZPOCET | 0 | 0 | 0 | 0 | 0 | 1 | 0 | 16 | 859557648
28 | K | 766694112 | Montáž parapetních desek dřevěných nebo plastových šířky do 30 cm délky do 1,6 m | kus | 35 |  |  | CS ÚRS 2019 01 |  |  | základní | 0.464 | 16.24 | 0 | 0 | 0 | 0 | 16 | K | 2 |  |  |  | ROZPOCET | 0 | 0 | 0 | 0 | 0 | 1 | 0 | 16 | 555810693
| VV |  | 4+21+10 |  | 35 | [13 empty] | VV | 2 | 2 | True | 1 | ROZPOCET
29 | K | 766694113 | Montáž parapetních desek dřevěných nebo plastových šířky do 30 cm délky do 2,6 m | kus | 39 |  |  | CS ÚRS 2019 01 |  |  | základní | 0.63 | 24.57 | 0 | 0 | 0 | 0 | 16 | K | 2 |  |  |  | ROZPOCET | 0 | 0 | 0 | 0 | 0 | 1 | 0 | 16 | -1869111855
30 | K | 766694114 | Montáž parapetních desek dřevěných nebo plastových šířky do 30 cm délky přes 2,6 m | kus | 1 |  |  | CS ÚRS 2019 01 |  |  | základní | 0.707 | 0.707 | 0 | 0 | 0 | 0 | 16 | K | 2 |  |  |  | ROZPOCET | 0 | 0 | 0 | 0 | 0 | 1 | 0 | 16 | 1132424907
31 | M | 61144402 | parapet plastový vnitřní komůrkový 305x20x1000mm | m | 133.05 |  |  | CS ÚRS 2019 01 |  |  | základní | 0 | 0 | 0.0018 | 0.23949 | 0 | 0 | 32 | M | 2 |  |  |  | ROZPOCET | 0 | 0 | 0 | 0 | 0 | 1 | 0 | 16 | -2021100800
| VV |  | 1*3,1 |  | 3.1 | [13 empty] | VV | 2 | 2 | True | 0 | ROZPOCET
| VV |  | 21*1,2 |  | 25.2 | [13 empty] | VV | 2 | 2 | True | 0 | ROZPOCET
| VV |  | 10*1,2 |  | 12 | [13 empty] | VV | 2 | 2 | True | 0 | ROZPOCET
| VV |  | 4*1,25 |  | 5 | [13 empty] | VV | 2 | 2 | True | 0 | ROZPOCET
| VV |  | 39*2,25 |  | 87.75 | [13 empty] | VV | 2 | 2 | True | 0 | ROZPOCET
| VV |  | Součet |  | 133.05 | [13 empty] | VV | 2 | 4 | True | 1 | ROZPOCET
32 | K | 766661000R | Oprava ostatních stávajících dveří (repase) - odhad rozsahu | soubor | 1 | [5 empty] | základní | 0.682 | 0.682 | 0 | 0 | 0 | 0 | 16 | K | 2 |  |  |  | ROZPOCET | 0 | 0 | 0 | 0 | 0 | 1 | 0 | 16 | 1761694474
33 | K | 998766202 | Přesun hmot procentní pro konstrukce truhlářské v objektech v do 12 m | % | 20271.111 |  |  | CS ÚRS 2019 01 |  |  | základní | 0 | 0 | 0 | 0 | 0 | 0 | 16 | K | 2 |  |  |  | ROZPOCET | 0 | 0 | 0 | 0 | 0 | 1 | 0 | 16 | -1086866732
| D | 783 | Dokončovací práce - nátěry | [9 empty] | 11.6199 |  | 0 |  | 0 | 2 | D | 1 |  |  |  | ROZPOCET | [6 empty] | 0
34 | K | 783000121 | Ochrana konstrukcí nebo prvků při provádění dočištění ostění | m | 387.329 |  |  | CS ÚRS 2019 01 |  |  | základní | 0.03 | 11.6199 | 0 | 0 | 0 | 0 | 16 | K | 2 |  |  |  | ROZPOCET | 0 | 0 | 0 | 0 | 0 | 1 | 0 | 16 | 351158828
| VV |  | 387,329 |  | 387.329 | [13 empty] | VV | 2 | 2 | True | 1 | ROZPOCET
| D | 784 | Dokončovací práce - malby a tapety | [9 empty] | 10.0705 |  | 0.025176 |  | 0 | 2 | D | 1 |  |  |  | ROZPOCET | [6 empty] | 0
35 | K | 784211101 | Dvojnásobné bílé malby ze směsí za mokra výborně otěruvzdorných v místnostech výšky do 3,80 m | m2 | 96.832 |  |  | CS ÚRS 2019 01 |  |  | základní | 0.104 | 10.0705 | 0.00026 | 0.025176 | 0 | 0 | 16 | K | 2 |  |  |  | ROZPOCET | 0 | 0 | 0 | 0 | 0 | 1 | 0 | 16 | 494835054
| VV |  | 387,329*0,25 |  | 96.832 | [13 empty] | VV | 2 | 2 | True | 0 | ROZPOCET
| VV |  | Součet |  | 96.832 | [13 empty] | VV | 2 | 4 | True | 1 | ROZPOCET
| D | 786 | Dokončovací práce - čalounické úpravy | [9 empty] | 105.6854 |  | 0.05148 |  | 0 | 2 | D | 1 |  |  |  | ROZPOCET | [6 empty] | 0
36 | K | 786624000 | Montáž lamelové žaluzie do oken otevíravých, sklápěcích a vyklápěcích | m2 | 198.284 | [5 empty] | základní | 0.533 | 105.6854 | 0 | 0 | 0 | 0 | 16 | K | 2 |  |  |  | ROZPOCET | 0 | 0 | 0 | 0 | 0 | 1 | 0 | 16 | 1237842947
| VV |  | 39,499+153,78+5,005 |  | 198.284 | [13 empty] | VV | 2 | 2 | True | 0 | ROZPOCET
| VV |  | Součet |  | 198.284 | [13 empty] | VV | 2 | 4 | True | 1 | ROZPOCET
37 | M | 611243464 | žaluzie interiérová | kus | 66 | [5 empty] | základní | 0 | 0 | 0.00078 | 0.05148 | 0 | 0 | 32 | M | 2 |  |  |  | ROZPOCET | 0 | 0 | 0 | 0 | 0 | 1 | 0 | 16 | -980188670
38 | K | 998786202 | Přesun hmot procentní pro čalounické úpravy v objektech v do 12 m | % | 839.397 |  |  | CS ÚRS 2019 01 |  |  | základní | 0 | 0 | 0 | 0 | 0 | 0 | 16 | K | 2 |  |  |  | ROZPOCET | 0 | 0 | 0 | 0 | 0 | 1 | 0 | 16 | -1082824760
| D | VRN | Vedlejší rozpočtové náklady | [9 empty] | 0 |  | 0 |  | 0 | 5 | D | 0 |  |  |  | ROZPOCET | [6 empty] | 0
| D | VRN3 | Zařízení staveniště | [9 empty] | 0 |  | 0 |  | 0 | 5 | D | 1 |  |  |  | ROZPOCET | [6 empty] | 0
39 | K | 030001000 | Zařízení staveniště | soubor | 1 |  |  | CS ÚRS 2019 01 |  |  | základní | 0 | 0 | 0 | 0 | 0 | 0 | 1024 | K | 2 |  |  |  | ROZPOCET | 0 | 0 | 0 | 0 | 0 | 1 | 0 | 1024 | -436964936
| D | VRN7 | Provozní vlivy | [9 empty] | 0 |  | 0 |  | 0 | 5 | D | 1 |  |  |  | ROZPOCET | [6 empty] | 0
40 | K | 070001000 | Provozní vlivy | soubor | 1 |  |  | CS ÚRS 2019 01 |  |  | základní | 0 | 0 | 0 | 0 | 0 | 0 | 1024 | K | 2 |  |  |  | ROZPOCET | 0 | 0 | 0 | 0 | 0 | 1 | 0 | 1024 | 1086812735