## Pokyny pro vyplnění
Pokyny pro vyplnění
Ve všech listech tohoto souboru můžete měnit pouze buňky s modrým pozadím. Jedná se o tyto údaje : - údaje o firmě - jednotkové ceny položek zadané na maximálně dvě desetinná místa

## Stavba
#RTSROZP# | Položkový rozpočet
| Zakázka: |  |  | Laboratoř fyziky na Gy Machara Brandýs nad Labem
Objekt:
Rozpočet:
| Objednatel: |  | Gymnázium J. S. Machara, Brandýs nad Labem - Stará Boleslav, Královická 668 |  |  |  | IČ: | 61388939
|  |  | Královická 668/23 |  |  |  | DIČ:
|  | 25001 | Brandýs nad Labem-Stará Boleslav-Brandýs nad Labem
| Projektant: | [5 empty] | IČ:
DIČ:
| Zhotovitel: | [5 empty] | IČ:
DIČ:
Vypracoval:
| Rozpis ceny | [6 empty] | Celkem
HSV | HSV | [6 empty] | 0
PSV | PSV | [6 empty] | 0
MON | MON | [6 empty] | 0
VN | Vedlejší náklady | [6 empty] | 0
ON | Ostatní náklady | [6 empty] | 0
| Celkem | [6 empty] | 0
Rekapitulace daní
| Základ pro sníženou DPH |  |  | 15 | % | 0 |  |  | CZK
| Snížená DPH |  |  | 15 | % | 0 |  |  | CZK
| Základ pro základní DPH |  |  | 21 | % | 0 |  |  | CZK
| Základní DPH |  |  | 21 | % | 0 |  |  | CZK
| Zaokrouhlení |  |  |  |  | 0 |  |  | CZK
| Cena celkem bez DPH |  |  |  |  | 0 |  |  | CZK
| Cena celkem s DPH |  |  |  |  | 0 |  |  | CZK
|  | v |  |  | dne |  | 2019-04-09
|  |  | Za zhotovitele |  |  |  | Za objednatele
Rekapitulace dílčích částí
#CASTI>> | Číslo | Název |  |  | Základ pro sníženou DPH | Základ pro základní DPH | DPH celkem | Cena celkem | %
1 |  |  |  |  | 0 | 0 | 0 | 0
| Celkem za stavbu |  |  |  | 0 | 0 | 0 | 0 | 0
Popis rozpočtu: -
| Všechny položky jsou včetně dopravy a montáže. | [8 empty] | Všechny položky jsou včetně dopravy a montáže.
Rekapitulace dílů
| Číslo | Název |  |  | Typ dílu |  |  | Celkem
| 1 | UČITELSKÉ PRACOVIŠTĚ |  |  | HSV |  |  | 0
| 2 | ŽÁKOVSKÉ PRACOVIŠTĚ - LABORATORNÍ ČÁST |  |  | HSV |  |  | 0
| 3 | MOBILNÍ PRACOVIŠTĚ PODÉL OKNA |  |  | HSV |  |  | 0
| 4 | TECHNICKÉ VYBAVENÍ LAB. STOLŮ |  |  | HSV |  |  | 0
| 5 | ŽIDLE |  |  | HSV |  |  | 0
| 6 | PROSTORY NA ULOŽENÍ POMŮCEK |  |  | HSV |  |  | 0
| 7 | LABOR. VOZÍK |  |  | HSV |  |  | 0
| Cena celkem | [6 empty] | 0
Note on D11: Název
Note on I11: IČO
Note on D12: Ulice
Note on I12: DIČ
Note on C13: PSČ
Note on D13: Ulice

## VzorPolozky (hidden)
Položkový rozpočet
Z:
O:
R:

## Pol
Položkový rozpočet | [22 empty] | #TypZaznamu#
S: |  | Laboratoř fyziky na Gy Machara Brandýs nad Labem | [20 empty] | STA
O: | [22 empty] | OBJ
R: | [22 empty] | ROZ
C: | [22 empty] | CAS_STR
P.č. | Číslo položky | Název položky | MJ | množství | cena / MJ | Celkem | Dodávka | Dodávka celk. | Montáž | Montáž celk. | DPH | cena s DPH | hmotnost / MJ | hmotnost celk.(t) | dem. hmotnost / MJ | dem. hmotnost celk.(t) | Ceník | Cen. soustava | Nhod / MJ | Nhod celk.
Díl: | 1 | UČITELSKÉ PRACOVIŠTĚ |  |  |  | 0 |  | 0 |  | 0 |  | 0 |  | 0 |  | 0 |  |  |  | 0 |  |  | DIL
1 | 3 | Učitelské pracoviště š1720-1800xhl700xv760, s kompakt. pracovní plochou, odklop na el. zámek | ks | 1 |  | 0 |  | 0 |  | 0 | 21 | 0 | 0 | 0 | 0 | 0 |  |  | 0 | 0 |  |  | POL3_0
|  | Demonstrační pracoviště včetně mediového tunelu pro vedení rozvodů a odklopu v pracovní desce. | [20 empty] | POP | Demonstrační pracoviště včetně mediového tunelu pro vedení rozvodů a odklopu v pracovní desce.
|  | Kovová konstrukce stolu kotvená do podlahy (jekl 40 x 20 mm); nebo 40x40 mm apod., povrchová úprava komaxit, výškově stavitelné nožky, otvory pro upevnění do podlahy | [20 empty] | POP | Kovová konstrukce stolu kotvená do podlahy (jekl 40 x 20 mm); nebo 40x40 mm apod., povrchová úprava komaxit, výškově stavitelné nožky, otvory pro upevnění do podlahy
|  | Odklop v pracovní desce na elektro zámek (dodávka vč. elektrozámku) | [20 empty] | POP | Odklop v pracovní desce na elektro zámek (dodávka vč. elektrozámku)
|  | Pracovní deska z kompaktní desky tl. 12mm | [20 empty] | POP | Pracovní deska z kompaktní desky tl. 12mm
|  | ABS hrany 2 mm | [20 empty] | POP | ABS hrany 2 mm
|  | LDT na opláštění stolů apod. - tl. 18mm, ABS hrany 0,5mm | [20 empty] | POP | LDT na opláštění stolů apod. - tl. 18mm, ABS hrany 0,5mm
|  | kostra pro uchycení demonstračních panelů a externích zdrojů | [20 empty] | POP | kostra pro uchycení demonstračních panelů a externích zdrojů
|  | Položka je včetně dopravy a montáže | [20 empty] | POP | Položka je včetně dopravy a montáže
2 | 3a | Skříňka do učitelského stolu na rozvaděč | ks | 1 |  | 0 |  | 0 |  | 0 | 21 | 0 | 0 | 0 | 0 | 0 |  |  | 0 | 0 |  |  | POL3_0
|  | Skříňka z LDT tl. 18mm. uzamykatelná | [20 empty] | POP | Skříňka z LDT tl. 18mm. uzamykatelná
|  | ABS 2mm na dvířka, korpus 0,5mm | [20 empty] | POP | ABS 2mm na dvířka, korpus 0,5mm
|  | V e skříňce bude umístěn rozvaděč, kvalitní výsuv. | [20 empty] | POP | V e skříňce bude umístěn rozvaděč, kvalitní výsuv.
|  | Položka vč. dopravy a montáže | [20 empty] | POP | Položka vč. dopravy a montáže
Díl: | 2 | ŽÁKOVSKÉ PRACOVIŠTĚ - LABORATORNÍ ČÁST |  |  |  | 0 |  | 0 |  | 0 |  | 0 |  | 0 |  | 0 |  |  |  | 0 |  |  | DIL
3 | 1 | Žákovské dem. pracoviště š2400xhl860-900xv760, s kompakt. pracovní plochou, odklop na el. zámek | ks | 4 |  | 0 |  | 0 |  | 0 | 21 | 0 | 0 | 0 | 0 | 0 |  |  | 0 | 0 |  |  | POL3_0
|  | Žákovské pracoviště včetně mediového tunelu pro vedení rozvodů a odklopu v pracovní desce. | [20 empty] | POP | Žákovské pracoviště včetně mediového tunelu pro vedení rozvodů a odklopu v pracovní desce.
|  | Kovová konstrukce stolu kotvená do podlahy (jekl 40 x 20 mm); nebo 40x40 mm apod., povrchová úprava komaxit, výškově stavitelné nožky, otvory pro upevnění do podlahy | [20 empty] | POP | Kovová konstrukce stolu kotvená do podlahy (jekl 40 x 20 mm); nebo 40x40 mm apod., povrchová úprava komaxit, výškově stavitelné nožky, otvory pro upevnění do podlahy
|  | 2x odklop v pracovní desce na elektro zámek (dodávka vč. 2 ks elektrozámku) | [20 empty] | POP | 2x odklop v pracovní desce na elektro zámek (dodávka vč. 2 ks elektrozámku)
|  | Pracovní deska z kompaktní desky tl. 12mm | [20 empty] | POP | Pracovní deska z kompaktní desky tl. 12mm
|  | ABS hrany 2 mm | [20 empty] | POP | ABS hrany 2 mm
|  | LDT na opláštění stolů apod. - tl. 18mm, ABS hrany 0,5mm | [20 empty] | POP | LDT na opláštění stolů apod. - tl. 18mm, ABS hrany 0,5mm
|  | kostra pro uchycení demonstračních panelů a externích zdrojů | [20 empty] | POP | kostra pro uchycení demonstračních panelů a externích zdrojů
|  | šuplík pod pracovní deskou stolu na uložení notebooků - šuplík uzamykatelný na klíč | [20 empty] | POP | šuplík pod pracovní deskou stolu na uložení notebooků - šuplík uzamykatelný na klíč
|  | Položka je včetně dopravy a montáže | [20 empty] | POP | Položka je včetně dopravy a montáže
4 | 1b | Žákovské labor.pracoviště š1720-1800xhl700xv760, s kompakt. pracovní plochou, odklop na el. zámek | ks | 1 |  | 0 |  | 0 |  | 0 | 21 | 0 | 0 | 0 | 0 | 0 |  |  | 0 | 0 |  |  | POL3_0
|  | Žákovské pracoviště včetně mediového tunelu pro vedení rozvodů a odklopu v pracovní desce. | [20 empty] | POP | Žákovské pracoviště včetně mediového tunelu pro vedení rozvodů a odklopu v pracovní desce.
|  | Kovová konstrukce stolu kotvená do podlahy (jekl 40 x 20 mm); nebo 40x40 mm apod., povrchová úprava komaxit, výškově stavitelné nožky, otvory pro upevnění do podlahy | [20 empty] | POP | Kovová konstrukce stolu kotvená do podlahy (jekl 40 x 20 mm); nebo 40x40 mm apod., povrchová úprava komaxit, výškově stavitelné nožky, otvory pro upevnění do podlahy
|  | 1x odklop v pracovní desce na elektro zámek (dodávka vč. elektrozámku) | [20 empty] | POP | 1x odklop v pracovní desce na elektro zámek (dodávka vč. elektrozámku)
|  | Pracovní deska z kompaktní desky tl. 4mm, lisováno, DTD 22mm , protitah, chemická a mechanická odolnost; odolnost vůči vodě a vlkohosti | [20 empty] | POP | Pracovní deska z kompaktní desky tl. 4mm, lisováno, DTD 22mm , protitah, chemická a mechanická odolnost; odolnost vůči vodě a vlkohosti
|  | ABS hrany 2 mm | [20 empty] | POP | ABS hrany 2 mm
|  | LDT na opláštění stolů apod. - tl. 18mm, ABS hrany 0,5mm | [20 empty] | POP | LDT na opláštění stolů apod. - tl. 18mm, ABS hrany 0,5mm
|  | kostra pro uchycení demonstračních panelů a externích zdrojů | [20 empty] | POP | kostra pro uchycení demonstračních panelů a externích zdrojů
|  | šuplík pod pracovní deskou stolu na uložení notebooků - šuplík uzamykatelný na klíč | [20 empty] | POP | šuplík pod pracovní deskou stolu na uložení notebooků - šuplík uzamykatelný na klíč
|  | Položka je včetně dopravy a montáže | [20 empty] | POP | Položka je včetně dopravy a montáže
Díl: | 3 | MOBILNÍ PRACOVIŠTĚ PODÉL OKNA |  |  |  | 0 |  | 0 |  | 0 |  | 0 |  | 0 |  | 0 |  |  |  | 0 |  |  | DIL
5 | 1c | Žákovské mobilní pracoviště š1200xhl550xv760, s posforming. pracovní plochou | ks | 5 |  | 0 |  | 0 |  | 0 | 21 | 0 | 0 | 0 | 0 | 0 |  |  | 0 | 0 |  |  | POL3_0
|  | Žákovské pracoviště podél okna | [20 empty] | POP | Žákovské pracoviště podél okna
|  | Kovová konstrukce stolu (jekl 40 x 20 mm); nebo 40x40 mm apod., povrchová úprava komaxit, výškově stavitelné nožky | [20 empty] | POP | Kovová konstrukce stolu (jekl 40 x 20 mm); nebo 40x40 mm apod., povrchová úprava komaxit, výškově stavitelné nožky
|  | Pracovní deska z posfrmingu tl. 28-38mm | [20 empty] | POP | Pracovní deska z posfrmingu tl. 28-38mm
|  | ABS hrany 2 mm | [20 empty] | POP | ABS hrany 2 mm
|  | Položka je včetně dopravy a montáže | [20 empty] | POP | Položka je včetně dopravy a montáže
6 | 1c | Žákovské mobilní pracoviště š1200xhl550xv760, pro handikepovaného žáka; s postfor. prac. plochou | ks | 1 |  | 0 |  | 0 |  | 0 | 21 | 0 | 0 | 0 | 0 | 0 |  |  | 0 | 0 |  |  | POL3_0
|  | Žákovské pracoviště podél okna | [20 empty] | POP | Žákovské pracoviště podél okna
|  | Kovová konstrukce stolu (jekl 40 x 20 mm); nebo 40x40 mm apod., povrchová úprava komaxit, výškově stavitelné nožky | [20 empty] | POP | Kovová konstrukce stolu (jekl 40 x 20 mm); nebo 40x40 mm apod., povrchová úprava komaxit, výškově stavitelné nožky
|  | Pracovní deska z posfrmingu tl. 28-38mm | [20 empty] | POP | Pracovní deska z posfrmingu tl. 28-38mm
|  | ABS hrany 2 mm | [20 empty] | POP | ABS hrany 2 mm
|  | Položka je včetně dopravy a montáže | [20 empty] | POP | Položka je včetně dopravy a montáže
Díl: | 4 | TECHNICKÉ VYBAVENÍ LAB. STOLŮ |  |  |  | 0 |  | 0 |  | 0 |  | 0 |  | 0 |  | 0 |  |  |  | 0 |  |  | DIL
7 | 1.3A | Demostrační zkratuvzrodný panel pro fyzikální, pokusy; technické vybavení pracoviště | ks | 10 |  | 0 |  | 0 |  | 0 | 21 | 0 | 0 | 0 | 0 | 0 |  |  | 0 | 0 |  |  | POL3_0
|  | Demonstrační panel zkratuvzdorný pro fyzikální pokusy je součástí dodávky nábytku | [20 empty] | POP | Demonstrační panel zkratuvzdorný pro fyzikální pokusy je součástí dodávky nábytku
|  | Demonstrační panel je sestaven z výměnných bloků. Je možné ho přizpůsobit potřebám výuky, případně snadno rozšiřovat. Každý blok představuje elektrotechnickou, (elektronickou), součástku nebo obvod. Blok je v demonstračním panelu zasunut do drážkovaného profilu. Připojení bloků se provádí pomocí propojovacích kabelů a bezpečnostních zdířek 4mm. Z bloků je možné sestavit, (zapojit), různé obvody pro provádění pokusů. | [20 empty] | POP | Demonstrační panel je sestaven z výměnných bloků. Je možné ho přizpůsobit potřebám výuky, případně snadno rozšiřovat. Každý blok představuje elektrotechnickou, (elektronickou), součástku nebo obvod. Blok je v demonstračním panelu zasunut do drážkovaného profilu. Připojení bloků se provádí pomocí propojovacích kabelů a bezpečnostních zdířek 4mm. Z bloků je možné sestavit, (zapojit), různé obvody pro provádění pokusů.
POP
|  | Demonstrační panel obsahuje moduly pro pokusy: | [20 empty] | POP | Demonstrační panel obsahuje moduly pro pokusy:
|  | 1x Bzučák 3-24V AC/DC | [20 empty] | POP | 1x Bzučák 3-24V AC/DC
|  | 1x Kondenzátor 100n / 50V | [20 empty] | POP | 1x Kondenzátor 100n / 50V
|  | 1x Kondenzátor 1M0 / 50V | [20 empty] | POP | 1x Kondenzátor 1M0 / 50V
|  | 1x Kondenzátor 470n / 50V | [20 empty] | POP | 1x Kondenzátor 470n / 50V
|  | 1x Kondenzátor elektrolytický 100M / 50V | [20 empty] | POP | 1x Kondenzátor elektrolytický 100M / 50V
|  | 2x Dioda 1A | [20 empty] | POP | 2x Dioda 1A
|  | 1x Fotorezistor 50-100k / 10lx | [20 empty] | POP | 1x Fotorezistor 50-100k / 10lx
|  | 1x Cívka 100uH / 1A | [20 empty] | POP | 1x Cívka 100uH / 1A
|  | 1x Cívka 470uH / 0,5A | [20 empty] | POP | 1x Cívka 470uH / 0,5A
|  | 1x LED (zelená) | [20 empty] | POP | 1x LED (zelená)
|  | 1x LED (rudá) | [20 empty] | POP | 1x LED (rudá)
|  | 1x Ampérmetr / 0 - 300mA AC/DC, analogový MP | [20 empty] | POP | 1x Ampérmetr / 0 - 300mA AC/DC, analogový MP
|  | 1x Voltmetr / 0 - 30V AC/DC, analogový MP | [20 empty] | POP | 1x Voltmetr / 0 - 30V AC/DC, analogový MP
|  | 1x Ampérmetr / 0 - 2A AC/DC, digitální MP | [20 empty] | POP | 1x Ampérmetr / 0 - 2A AC/DC, digitální MP
|  | 1x Voltmetr / 0 - 199V AC/DC, digitální MP | [20 empty] | POP | 1x Voltmetr / 0 - 199V AC/DC, digitální MP
|  | 1x Tranzistor NPN / 80V / 1A | [20 empty] | POP | 1x Tranzistor NPN / 80V / 1A
|  | 1x Tranzistor PNP / 80V / 1A | [20 empty] | POP | 1x Tranzistor PNP / 80V / 1A
|  | 1x Pojistka 5x20mm s krytkou | [20 empty] | POP | 1x Pojistka 5x20mm s krytkou
|  | 1x Potenciometr 10k/N | [20 empty] | POP | 1x Potenciometr 10k/N
|  | 2x Přepínač jednoduchý | [20 empty] | POP | 2x Přepínač jednoduchý
|  | 2x Rezistor R100R / 2W | [20 empty] | POP | 2x Rezistor R100R / 2W
|  | 2x Rezistor R1K0 / 2W | [20 empty] | POP | 2x Rezistor R1K0 / 2W
|  | 1x Rezistor R470R / 2W | [20 empty] | POP | 1x Rezistor R470R / 2W
|  | 1x Relé 12 - 24V AC/DC | [20 empty] | POP | 1x Relé 12 - 24V AC/DC
|  | 1x Tlačítko | [20 empty] | POP | 1x Tlačítko
|  | 1x Termistor NTC 10k/25°C | [20 empty] | POP | 1x Termistor NTC 10k/25°C
|  | 1x Usměrňovač můstkový 1A | [20 empty] | POP | 1x Usměrňovač můstkový 1A
|  | 1x Vypínač páčkový | [20 empty] | POP | 1x Vypínač páčkový
|  | 2x Žárovka / objímka E10 | [20 empty] | POP | 2x Žárovka / objímka E10
POP
|  | vč. rámu, krytu, kolejnice a osazení | [20 empty] | POP | vč. rámu, krytu, kolejnice a osazení
|  | vč. montáže | [20 empty] | POP | vč. montáže
8 | 1.3B | Zdroje k demonstračním zkratuvzdorným panelům pro , fyzikální pokusy | ks | 10 |  | 0 |  | 0 |  | 0 | 21 | 0 | 0 | 0 | 0 | 0 |  |  | 0 | 0 |  |  | POL3_0
|  | 1x Zdroj stabilizovaný 12 V/100mA, pevný | [20 empty] | POP | 1x Zdroj stabilizovaný 12 V/100mA, pevný
|  | 1x Zdroj stabilizovaný 0,6-15V/3-0,1A, zdroj s proudovým omezením | [20 empty] | POP | 1x Zdroj stabilizovaný 0,6-15V/3-0,1A, zdroj s proudovým omezením
|  | 1x Zdroj stabilizovaný 3-24V/100mA | [20 empty] | POP | 1x Zdroj stabilizovaný 3-24V/100mA
|  | umístění pod odklop | [20 empty] | POP | umístění pod odklop
|  | včetně montáže a osazení | [20 empty] | POP | včetně montáže a osazení
9 | 1.3C | Rozvaděč učitele pro provádění pokusů s NN | ks | 1 |  | 0 |  | 0 |  | 0 | 21 | 0 | 0 | 0 | 0 | 0 |  |  | 0 | 0 |  |  | POL3_0
|  | Rozvaděč učitele (RU): | [20 empty] | POP | Rozvaděč učitele (RU):
|  | Zdroje SELV jsou konstruovány tak, aby poskytly požadované napětí a proud pro pokusy | [20 empty] | POP | Zdroje SELV jsou konstruovány tak, aby poskytly požadované napětí a proud pro pokusy
|  | prováděné na demonstračním panelu a současně bylo celé zapojení odolné proti přetížení | [20 empty] | POP | prováděné na demonstračním panelu a současně bylo celé zapojení odolné proti přetížení
|  | či zkratu, (EOP i demonstrační panel). Chyba v zapojení nezpůsobí poškození žádné | [20 empty] | POP | či zkratu, (EOP i demonstrační panel). Chyba v zapojení nezpůsobí poškození žádné
|  | části obvodu. Nedojde ani k ovlivnění ostatních pracovišť. Po odstranění chyby | [20 empty] | POP | části obvodu. Nedojde ani k ovlivnění ostatních pracovišť. Po odstranění chyby
|  | v zapojení bude demonstrovaný obvod funkční. | [20 empty] | POP | v zapojení bude demonstrovaný obvod funkční.
|  | RU bude obsahovat 6 okruhů: | [20 empty] | POP | RU bude obsahovat 6 okruhů:
|  | 1. Hlavní vypínač | [20 empty] | POP | 1. Hlavní vypínač
|  | 2. Ovládání dálkové EOP včetně otevírání/zavírání a ovl. dálkové elektro zámků na odklopech v prac. ploše | [20 empty] | POP | 2. Ovládání dálkové EOP včetně otevírání/zavírání a ovl. dálkové elektro zámků na odklopech v prac. ploše
|  | 3. Ovládání vývodů USB | [20 empty] | POP | 3. Ovládání vývodů USB
|  | 4. Ovládání zdroje a reg. TR-0-24AC/3W | [20 empty] | POP | 4. Ovládání zdroje a reg. TR-0-24AC/3W
|  | 5. Nouzové tlačítko STOP | [20 empty] | POP | 5. Nouzové tlačítko STOP
|  | 6. Samostatné prvky, např.: zatemnění,.. | [20 empty] | POP | 6. Samostatné prvky, např.: zatemnění,..
POP
|  | Parametry RU: | [20 empty] | POP | Parametry RU:
|  | Proudová soustava: 1 NPE, 50Hz AC,230V, TN-S | [20 empty] | POP | Proudová soustava: 1 NPE, 50Hz AC,230V, TN-S
|  | Krytí: IP 30 | [20 empty] | POP | Krytí: IP 30
|  | Pracovní rozsah teplot: 0 - 35°C | [20 empty] | POP | Pracovní rozsah teplot: 0 - 35°C
|  | InA: 16A, (obvod 1 a 2) + 6A, (obvod 3) | [20 empty] | POP | InA: 16A, (obvod 1 a 2) + 6A, (obvod 3)
|  | Maximální výstupní výkon: | [20 empty] | POP | Maximální výstupní výkon:
|  | Okruh O2 - 1380W / 6A; Jistič 6A B | [20 empty] | POP | Okruh O2 - 1380W / 6A; Jistič 6A B
|  | Okruh O3 - 460W / 2A; Jistič 2A B | [20 empty] | POP | Okruh O3 - 460W / 2A; Jistič 2A B
|  | Okruh O4 - 460W / 2A; Jistič 2A B | [20 empty] | POP | Okruh O4 - 460W / 2A; Jistič 2A B
|  | Okruh O6 - 920W / 4A; | [20 empty] | POP | Okruh O6 - 920W / 4A;
10 | 1.3E | Sada měřících kabelů pro žáky a učitele, sada 10ks měřících kabelů (1m) | ks | 10 |  | 0 |  | 0 |  | 0 | 21 | 0 | 0 | 0 | 0 | 0 |  |  | 0 | 0 |  |  | POL3_0
11 | 1.3F | Panel elektrický s 2 vestavěnými zdroji 0-24 V, , 2xRJ45,2x230V, 2xUSB, | ks | 4 |  | 0 |  | 0 |  | 0 | 21 | 0 | 0 | 0 | 0 | 0 |  |  | 0 | 0 |  |  | POL3_0
|  | Elektrický otočný panel (EOP) | [20 empty] | POP | Elektrický otočný panel (EOP)
|  | Dálkové centrální ovládání umožňuje otáčení každým panelem (otevírání a zavírání) napěťovými řídicími signály z rozvaděče učitele. | [20 empty] | POP | Dálkové centrální ovládání umožňuje otáčení každým panelem (otevírání a zavírání) napěťovými řídicími signály z rozvaděče učitele.
|  | *Panel je vybaven kontrolou proudu motorem pro zjištění překážky (např. zapojené kabely) | [20 empty] | POP | *Panel je vybaven kontrolou proudu motorem pro zjištění překážky (např. zapojené kabely)
|  | * Při překročení povoleného proudu změní směr otáčení a tím uvolní překážku | [20 empty] | POP | * Při překročení povoleného proudu změní směr otáčení a tím uvolní překážku
|  | EOP bude obsahovat: | [20 empty] | POP | EOP bude obsahovat:
|  | o 2x zásuvky 230V | [20 empty] | POP | o 2x zásuvky 230V
|  | o 2x zásuvku USB | [20 empty] | POP | o 2x zásuvku USB
|  | o 2x zásuvku LAN RJ45 | [20 empty] | POP | o 2x zásuvku LAN RJ45
|  | o 2x zdroj 0-24V AC/3W (napájení z rozvaděče) se zdířkami MN | [20 empty] | POP | o 2x zdroj 0-24V AC/3W (napájení z rozvaděče) se zdířkami MN
POP
|  | Panel bude obsahovat také bezpečnostní přepážku oddělující část MN a NN. | [20 empty] | POP | Panel bude obsahovat také bezpečnostní přepážku oddělující část MN a NN.
POP
|  | Parametry EOP: | [20 empty] | POP | Parametry EOP:
|  | "Proudová soustava: 1 NPE, 50Hz AC,230V, TN-S" | [20 empty] | POP | "Proudová soustava: 1 NPE, 50Hz AC,230V, TN-S"
|  | Krytí: IP 30 | [20 empty] | POP | Krytí: IP 30
|  | Pracovní rozsah teplot: 0 - 35°C | [20 empty] | POP | Pracovní rozsah teplot: 0 - 35°C
|  | InA: 6A, (obvod zásuvky NN) + 2A, (obvod zdroje 0-24V AC) | [20 empty] | POP | InA: 6A, (obvod zásuvky NN) + 2A, (obvod zdroje 0-24V AC)
|  | USB - 2,5W / 5V, 0,5A, (podle použitého adaptéru) | [20 empty] | POP | USB - 2,5W / 5V, 0,5A, (podle použitého adaptéru)
|  | "0-24V AC - 3W / 24V / 0,125A, zkratuvzdorný " | [20 empty] | POP | "0-24V AC - 3W / 24V / 0,125A, zkratuvzdorný "
|  | Zdroj 0-24V AC: SELV, kategorie přepětí III | [20 empty] | POP | Zdroj 0-24V AC: SELV, kategorie přepětí III
|  | Zkratuvzdorný, odolný proti přetížení, | [20 empty] | POP | Zkratuvzdorný, odolný proti přetížení,
|  | USB napojen na USB hub s adaptérem s 1 vývodem | [20 empty] | POP | USB napojen na USB hub s adaptérem s 1 vývodem
|  | osazen spoj s dálkovým ovládáním | [20 empty] | POP | osazen spoj s dálkovým ovládáním
|  | položka vč. dopravy a montáže | [20 empty] | POP | položka vč. dopravy a montáže
|  | položka vč. dopravy a montáže | [20 empty] | POP | položka vč. dopravy a montáže
12 | 1.3F | Panel elektrický s 1 vestavěnými zdrojem 0-24 V, , 1xRJ45,2x230V,1xUSB, | ks | 2 |  | 0 |  | 0 |  | 0 | 21 | 0 | 0 | 0 | 0 | 0 |  |  | 0 | 0 |  |  | POL3_0
|  | Elektrický otočný panel (EOP) | [20 empty] | POP | Elektrický otočný panel (EOP)
|  | Dálkové centrální ovládání umožňuje otáčení každým panelem (otevírání a zavírání) napěťovými řídicími signály z rozvaděče učitele. | [20 empty] | POP | Dálkové centrální ovládání umožňuje otáčení každým panelem (otevírání a zavírání) napěťovými řídicími signály z rozvaděče učitele.
|  | *Panel je vybaven kontrolou proudu motorem pro zjištění překážky (např. zapojené kabely) | [20 empty] | POP | *Panel je vybaven kontrolou proudu motorem pro zjištění překážky (např. zapojené kabely)
|  | * Při překročení povoleného proudu změní směr otáčení a tím uvolní překážku | [20 empty] | POP | * Při překročení povoleného proudu změní směr otáčení a tím uvolní překážku
|  | EOP bude obsahovat: | [20 empty] | POP | EOP bude obsahovat:
|  | o 2x zásuvky 230V | [20 empty] | POP | o 2x zásuvky 230V
|  | o 1x zásuvku USB | [20 empty] | POP | o 1x zásuvku USB
|  | o 1x zásuvku LAN RJ45 | [20 empty] | POP | o 1x zásuvku LAN RJ45
|  | o 1x zdroj 0-24V AC/3W (napájení z rozvaděče) se zdířkami MN | [20 empty] | POP | o 1x zdroj 0-24V AC/3W (napájení z rozvaděče) se zdířkami MN
POP
|  | Panel bude obsahovat také bezpečnostní přepážku oddělující část MN a NN. | [20 empty] | POP | Panel bude obsahovat také bezpečnostní přepážku oddělující část MN a NN.
POP
|  | Parametry EOP: | [20 empty] | POP | Parametry EOP:
|  | "Proudová soustava: 1 NPE, 50Hz AC,230V, TN-S" | [20 empty] | POP | "Proudová soustava: 1 NPE, 50Hz AC,230V, TN-S"
|  | Krytí: IP 30 | [20 empty] | POP | Krytí: IP 30
|  | Pracovní rozsah teplot: 0 - 35°C | [20 empty] | POP | Pracovní rozsah teplot: 0 - 35°C
|  | InA: 6A, (obvod zásuvky NN) + 2A, (obvod zdroje 0-24V AC) | [20 empty] | POP | InA: 6A, (obvod zásuvky NN) + 2A, (obvod zdroje 0-24V AC)
|  | USB - 2,5W / 5V, 0,5A, (podle použitého adaptéru) | [20 empty] | POP | USB - 2,5W / 5V, 0,5A, (podle použitého adaptéru)
|  | "0-24V AC - 3W / 24V / 0,125A, zkratuvzdorný " | [20 empty] | POP | "0-24V AC - 3W / 24V / 0,125A, zkratuvzdorný "
|  | Zdroj 0-24V AC: SELV, kategorie přepětí III | [20 empty] | POP | Zdroj 0-24V AC: SELV, kategorie přepětí III
|  | Zkratuvzdorný, odolný proti přetížení, | [20 empty] | POP | Zkratuvzdorný, odolný proti přetížení,
|  | USB napojen na USB hub s adaptérem s 1 vývodem | [20 empty] | POP | USB napojen na USB hub s adaptérem s 1 vývodem
|  | osazen spoj s dálkovým ovládáním | [20 empty] | POP | osazen spoj s dálkovým ovládáním
|  | položka vč. dopravy a montáže | [20 empty] | POP | položka vč. dopravy a montáže
|  | položka vč. dopravy a montáže | [20 empty] | POP | položka vč. dopravy a montáže
13 | 1.3G | Sada měřících kabelů pro žáky a učitele, sada 8ks kabelů o délce 0,5m | ks | 10 |  | 0 |  | 0 |  | 0 | 21 | 0 | 0 | 0 | 0 | 0 |  |  | 0 | 0 |  |  | POL3_0
Díl: | 5 | ŽIDLE |  |  |  | 0 |  | 0 |  | 0 |  | 0 |  | 0 |  | 0 |  |  |  | 0 |  |  | DIL
14 | 2 | Židle výškově stavitelná, CPL laminát | ks | 23 |  | 0 |  | 0 |  | 0 | 21 | 0 | 0 | 0 | 0 | 0 |  |  | 0 | 0 |  |  | POL3_0
|  | plochoovál (38x20 mm, tl. stěny 1,5 mm) | [20 empty] | POP | plochoovál (38x20 mm, tl. stěny 1,5 mm)
|  | bez krempy / s krempou - dle volby zákazníka | [20 empty] | POP | bez krempy / s krempou - dle volby zákazníka
|  | CPL laminát na sedadlo i opěrák | [20 empty] | POP | CPL laminát na sedadlo i opěrák
|  | velikost 5-7 | [20 empty] | POP | velikost 5-7
|  | položka vč. dopravy a montáže | [20 empty] | POP | položka vč. dopravy a montáže
15 | 4 | Učitelská židle s plastovým čalouněným, sedákem, otočná, s kluzáky/kolečka | ks | 1 |  | 0 |  | 0 |  | 0 | 21 | 0 | 0 | 0 | 0 | 0 |  |  | 0 | 0 |  |  | POL3_0
|  | Židle výškově nastavitelná pomocí pístu, otočná, s plastovým sedákem. | [20 empty] | POP | Židle výškově nastavitelná pomocí pístu, otočná, s plastovým sedákem.
|  | provedení: plastový sedák - čalouněný, na kříži s pístem, kluzáky | [20 empty] | POP | provedení: plastový sedák - čalouněný, na kříži s pístem, kluzáky
Díl: | 6 | PROSTORY NA ULOŽENÍ POMŮCEK |  |  |  | 0 |  | 0 |  | 0 |  | 0 |  | 0 |  | 0 |  |  |  | 0 |  |  | DIL
16 | 7 | Skříň vysoká uzamykatelná s 2 čip. elektron. zámky, v1800 x š800 x hl500, 4x plná dvířka | ks | 7 |  | 0 |  | 0 |  | 0 | 21 | 0 | 0 | 0 | 0 | 0 |  |  | 0 | 0 |  |  | POL3_0
|  | Rozměr: v1800 x š800 x hl500 | [20 empty] | POP | Rozměr: v1800 x š800 x hl500
|  | Korpusy a dvířka LDT tl.18mm | [20 empty] | POP | Korpusy a dvířka LDT tl.18mm
|  | 4x dvířka plná | [20 empty] | POP | 4x dvířka plná
|  | Záda sololak ( s příčnými vzpěrami pro uchycení do zdi - bude-li požadováno zákazníkem) | [20 empty] | POP | Záda sololak ( s příčnými vzpěrami pro uchycení do zdi - bude-li požadováno zákazníkem)
|  | Police | [20 empty] | POP | Police
|  | ABS 2 mm na dvířka skříněk | [20 empty] | POP | ABS 2 mm na dvířka skříněk
|  | Korpus - ABS 0.5 mm | [20 empty] | POP | Korpus - ABS 0.5 mm
POP
|  | 2x Elektronický čipový zámek s 3AA bateriemi s mechanickou zábranou střelky proti vyhmátnutí nebo alarm při vyhmátnutí střelky | [20 empty] | POP | 2x Elektronický čipový zámek s 3AA bateriemi s mechanickou zábranou střelky proti vyhmátnutí nebo alarm při vyhmátnutí střelky
|  | Na mifare kartu | [20 empty] | POP | Na mifare kartu
|  | Tvar madla | [20 empty] | POP | Tvar madla
|  | Vrchní díl vyroben ze slitiny zinku | [20 empty] | POP | Vrchní díl vyroben ze slitiny zinku
|  | Vnitřní část kovová | [20 empty] | POP | Vnitřní část kovová
|  | Napájení 3*AA baterie | [20 empty] | POP | Napájení 3*AA baterie
|  | Funguje Off-line | [20 empty] | POP | Funguje Off-line
|  | Možnost provozu bez software nebo možnost budoucí doinstalace software | [20 empty] | POP | Možnost provozu bez software nebo možnost budoucí doinstalace software
|  | Ochrana zámku: konstrukční zábrana střelky (střelka nelze vyhmátnout) | [20 empty] | POP | Ochrana zámku: konstrukční zábrana střelky (střelka nelze vyhmátnout)
|  | Při vybití baterií možnost připojení externího napájecího dílu | [20 empty] | POP | Při vybití baterií možnost připojení externího napájecího dílu
POP
|  | Položka je včetně dopravy a montáže | [20 empty] | POP | Položka je včetně dopravy a montáže
17 | 8 | Nástavce na skříně s 1 čip. elektron. zámkem, v800 x š800 x hl 500mm | ks | 7 |  | 0 |  | 0 |  | 0 | 21 | 0 | 0 | 0 | 0 | 0 |  |  | 0 | 0 |  |  | POL3_0
|  | Korpusy a dvířka LDT tl.18mm | [20 empty] | POP | Korpusy a dvířka LDT tl.18mm
|  | Záda sololak ( s příčnými vzpěrami pro uchycení do zdi - bede-li požadováno zákazníkem) | [20 empty] | POP | Záda sololak ( s příčnými vzpěrami pro uchycení do zdi - bede-li požadováno zákazníkem)
|  | Police | [20 empty] | POP | Police
|  | ABS 2 mm na dvířka skříněk | [20 empty] | POP | ABS 2 mm na dvířka skříněk
|  | Korpus - ABS 0.5 mm | [20 empty] | POP | Korpus - ABS 0.5 mm
|  | plná dvířka | [20 empty] | POP | plná dvířka
POP
|  | Elektronický čipový zámek s 3AA bateriemi s mechanickou zábranou střelky proti vyhmátnutí nebo alarm při vyhmátnutí střelky | [20 empty] | POP | Elektronický čipový zámek s 3AA bateriemi s mechanickou zábranou střelky proti vyhmátnutí nebo alarm při vyhmátnutí střelky
|  | Na mifare kartu | [20 empty] | POP | Na mifare kartu
|  | Tvar madla | [20 empty] | POP | Tvar madla
|  | Vrchní díl vyroben ze slitiny zinku | [20 empty] | POP | Vrchní díl vyroben ze slitiny zinku
|  | Vnitřní část kovová | [20 empty] | POP | Vnitřní část kovová
|  | Napájení 3*AA baterie | [20 empty] | POP | Napájení 3*AA baterie
|  | Funguje Off-line | [20 empty] | POP | Funguje Off-line
|  | Možnost provozu bez software nebo možnost budoucí doinstalace software | [20 empty] | POP | Možnost provozu bez software nebo možnost budoucí doinstalace software
|  | Ochrana zámku: konstrukční zábrana střelky (střelka nelze vyhmátnout) | [20 empty] | POP | Ochrana zámku: konstrukční zábrana střelky (střelka nelze vyhmátnout)
|  | Při vybití baterií možnost připojení externího napájecího dílu | [20 empty] | POP | Při vybití baterií možnost připojení externího napájecího dílu
POP
|  | Položka je včetně dopravy a montáže | [20 empty] | POP | Položka je včetně dopravy a montáže
18 | 5 | Skříň vysoká s posuvnými dveřmi, v1800 x š1250 x hl600mm | ks | 5 |  | 0 |  | 0 |  | 0 | 21 | 0 | 0 | 0 | 0 | 0 |  |  | 0 | 0 |  |  | POL3_0
|  | Korpusy a dvířka LDT tl.18mm | [20 empty] | POP | Korpusy a dvířka LDT tl.18mm
|  | skříně s posuvnými dveřmi a kvalitními pojezdy | [20 empty] | POP | skříně s posuvnými dveřmi a kvalitními pojezdy
|  | Záda sololak ( s příčnými vzpěrami pro uchycení do zdi - bede-li požadováno zákazníkem) | [20 empty] | POP | Záda sololak ( s příčnými vzpěrami pro uchycení do zdi - bede-li požadováno zákazníkem)
|  | Police | [20 empty] | POP | Police
|  | ABS 2 mm na dvířka skříněk | [20 empty] | POP | ABS 2 mm na dvířka skříněk
|  | Korpus - ABS 0.5 mm | [20 empty] | POP | Korpus - ABS 0.5 mm
|  | Dvířka plná | [20 empty] | POP | Dvířka plná
POP
|  | Položka je včetně dopravy a montáže | [20 empty] | POP | Položka je včetně dopravy a montáže
19 | 6 | Nástavce na skříně s posuvnými dveřmi, v800 x š1250 x hl600mm | ks | 5 |  | 0 |  | 0 |  | 0 | 21 | 0 | 0 | 0 | 0 | 0 |  |  | 0 | 0 |  |  | POL3_0
|  | Korpusy a dvířka LDT tl.18mm | [20 empty] | POP | Korpusy a dvířka LDT tl.18mm
|  | Záda sololak ( s příčnými vzpěrami pro uchycení do zdi - bede-li požadováno zákazníkem) | [20 empty] | POP | Záda sololak ( s příčnými vzpěrami pro uchycení do zdi - bede-li požadováno zákazníkem)
|  | Police c | [20 empty] | POP | Police c
|  | ABS 2 mm na dvířka skříněk | [20 empty] | POP | ABS 2 mm na dvířka skříněk
|  | Korpus - ABS 0.5 mm | [20 empty] | POP | Korpus - ABS 0.5 mm
|  | Skříně s posuvnými dveřmi a kvalitními pojezdy | [20 empty] | POP | Skříně s posuvnými dveřmi a kvalitními pojezdy
|  | Dvířka plná | [20 empty] | POP | Dvířka plná
POP
|  | Položka je včetně dopravy a montáže | [20 empty] | POP | Položka je včetně dopravy a montáže
Díl: | 7 | LABOR. VOZÍK |  |  |  | 0 |  | 0 |  | 0 |  | 0 |  | 0 |  | 0 |  |  |  | 0 |  |  | DIL
20 | 5 | Pojízdný vozík na pomůcky | ks | 3 |  | 0 |  | 0 |  | 0 | 21 | 0 | 0 | 0 | 0 | 0 |  |  | 0 | 0 |  |  | POL3_0
|  | • rozměry: cca70š x 50-60 x 85-90v cm | [20 empty] | POP | • rozměry: cca70š x 50-60 x 85-90v cm
|  | • provedení konstrukce vozíku kov komaxit | [20 empty] | POP | • provedení konstrukce vozíku kov komaxit
|  | • 2 x plato nebo plastový regál | [20 empty] | POP | • 2 x plato nebo plastový regál
|  | • 4 x otočná kola | [20 empty] | POP | • 4 x otočná kola
|  | • celková nosnost vozíku: 100 kg | [20 empty] | POP | • celková nosnost vozíku: 100 kg
[21 empty] | 15 | 21
| 26 |  |  |  |  | 0 | [14 empty] | 0 | 0 | SUM
33
POPUZIV
END