## Pokyny pro vyplnění
Pokyny pro vyplnění
Ve všech listech tohoto souboru můžete měnit pouze buňky s modrým pozadím. Jedná se o tyto údaje : - údaje o firmě - jednotkové ceny položek zadané na maximálně dvě desetinná místa

## Stavba
#RTSROZP# | Položkový rozpočet
| Zakázka: |  |  | Učebna fyziky na Gy Machara Brandýs nad Labem
Objekt:
Rozpočet:
| Objednatel: |  | Gymnázium J. S. Machara, Brandýs nad Labem - Stará Boleslav, Královická 668 |  |  |  | IČ: | 61388939
|  |  | Královická 668/23 |  |  |  | DIČ:
|  | 25001 | Brandýs nad Labem-Stará Boleslav-Brandýs nad Labem
| Projektant: | [5 empty] | IČ:
DIČ:
| Zhotovitel: | [5 empty] | IČ:
DIČ:
Vypracoval:
| Rozpis ceny | [6 empty] | Celkem
HSV | HSV | [6 empty] | 0
PSV | PSV | [6 empty] | 0
MON | MON | [6 empty] | 0
VN | Vedlejší náklady | [6 empty] | 0
ON | Ostatní náklady | [6 empty] | 0
| Celkem | [6 empty] | 0
Rekapitulace daní
| Základ pro sníženou DPH |  |  | 15 | % | 0 |  |  | CZK
| Snížená DPH |  |  | 15 | % | 0 |  |  | CZK
| Základ pro základní DPH |  |  | 21 | % | 0 |  |  | CZK
| Základní DPH |  |  | 21 | % | 0 |  |  | CZK
| Zaokrouhlení |  |  |  |  | 0 |  |  | CZK
| Cena celkem bez DPH |  |  |  |  | 0 |  |  | CZK
| Cena celkem s DPH |  |  |  |  | 0 |  |  | CZK
|  | v |  |  | dne |  | 2019-04-09
|  |  | Za zhotovitele |  |  |  | Za objednatele
Rekapitulace dílčích částí
#CASTI>> | Číslo | Název |  |  | Základ pro sníženou DPH | Základ pro základní DPH | DPH celkem | Cena celkem | %
1 |  |  |  |  | 0 | 0 | 0 | 0
| Celkem za stavbu |  |  |  | 0 | 0 | 0 | 0 | 0
Popis rozpočtu: -
| Všechny položky jsou včetně dopravy a montáže. | [8 empty] | Všechny položky jsou včetně dopravy a montáže.
Rekapitulace dílů
| Číslo | Název |  |  | Typ dílu |  |  | Celkem
| 1 | ŽÁKOVSKÉ PRACOVIŠTĚ |  |  | HSV |  |  | 0
| 2 | UČITELSKÉ DEMONSTRAČNÍ PRACOVIŠTĚ |  |  | HSV |  |  | 0
| 3 | UČITELSKÉ AUDIOVIZUÁLNÍ PRACOVIŠTĚ |  |  | HSV |  |  | 0
| 4 | UČITELSKÉ MYCÍ PRACOVIŠTĚ |  |  | HSV |  |  | 0
| 5 | TECHNICKÁ VÝBAVA ŽÁKOVSKÉHO PRACOVIŠTĚ |  |  | HSV |  |  | 0
| 6 | MOBILNÍ TABULE PRO HANDIKEPOVANÉHO ŽÁKA |  |  | HSV |  |  | 0
| Cena celkem | [6 empty] | 0
Note on D11: Název
Note on I11: IČO
Note on D12: Ulice
Note on I12: DIČ
Note on C13: PSČ
Note on D13: Ulice

## VzorPolozky (hidden)
Položkový rozpočet
Z:
O:
R:

## Pol
Položkový rozpočet | [22 empty] | #TypZaznamu#
S: |  | Učebna fyziky na Gy Machara Brandýs nad Labem | [20 empty] | STA
O: | [22 empty] | OBJ
R: | [22 empty] | ROZ
C: | [22 empty] | CAS_STR
P.č. | Číslo položky | Název položky | MJ | množství | cena / MJ | Celkem | Dodávka | Dodávka celk. | Montáž | Montáž celk. | DPH | cena s DPH | hmotnost / MJ | hmotnost celk.(t) | dem. hmotnost / MJ | dem. hmotnost celk.(t) | Ceník | Cen. soustava | Nhod / MJ | Nhod celk.
Díl: | 1 | ŽÁKOVSKÉ PRACOVIŠTĚ |  |  |  | 0 |  | 0 |  | 0 |  | 0 |  | 0 |  | 0 |  |  |  | 0 |  |  | DIL
1 | 1 | Žákovské atypové pracoviště cca š3661xhl600xv760, s odolnou pracovní plochou | ks | 8 |  | 0 |  | 0 |  | 0 | 21 | 0 | 0 | 0 | 0 | 0 |  |  | 0 | 0 |  |  | POL3_0
|  | Žákovské pracoviště atypové na krajích zkosené, viz. půdorys včetně mediového tunelu pro vedení rozvodů. | [20 empty] | POP | Žákovské pracoviště atypové na krajích zkosené, viz. půdorys včetně mediového tunelu pro vedení rozvodů.
|  | Kovová nebo dřevěná konstrukce stolu kotvená do podlahy ., (u kovu povrchová úprava komaxit, výškově stavitelné nožky) otvory pro upevnění do podlahy | [20 empty] | POP | Kovová nebo dřevěná konstrukce stolu kotvená do podlahy ., (u kovu povrchová úprava komaxit, výškově stavitelné nožky) otvory pro upevnění do podlahy
|  | Pracovní deska spárovka např. buková apod. nebo kompakt apod. | [20 empty] | POP | Pracovní deska spárovka např. buková apod. nebo kompakt apod.
|  | ABS hrany 2 mm na prac. plochu | [20 empty] | POP | ABS hrany 2 mm na prac. plochu
|  | LDT na opláštění stolů apod. - tl. 18mm, ABS hrany 0,5mm | [20 empty] | POP | LDT na opláštění stolů apod. - tl. 18mm, ABS hrany 0,5mm
|  | Položka je včetně dopravy a montáže | [20 empty] | POP | Položka je včetně dopravy a montáže
2 | 1b | Žákovské atyp pracoviště š2000xhl600xv760, s odolnou pracovní plochou | ks | 4 |  | 0 |  | 0 |  | 0 | 21 | 0 | 0 | 0 | 0 | 0 |  |  | 0 | 0 |  |  | POL3_0
|  | Žákovské pracoviště atypové na krajích zkosené, viz. půdorys včetně mediového tunelu pro vedení rozvodů. | [20 empty] | POP | Žákovské pracoviště atypové na krajích zkosené, viz. půdorys včetně mediového tunelu pro vedení rozvodů.
|  | Kovová nebo dřevěná konstrukce stolu kotvená do podlahy ., (u kovu povrchová úprava komaxit, výškově stavitelné nožky) otvory pro upevnění do podlahy | [20 empty] | POP | Kovová nebo dřevěná konstrukce stolu kotvená do podlahy ., (u kovu povrchová úprava komaxit, výškově stavitelné nožky) otvory pro upevnění do podlahy
|  | Pracovní deska spárovka např. buková apod. nebo kompakt apod. | [20 empty] | POP | Pracovní deska spárovka např. buková apod. nebo kompakt apod.
|  | ABS hrany 2 mm na prac. plochu | [20 empty] | POP | ABS hrany 2 mm na prac. plochu
|  | LDT na opláštění stolů apod. - tl. 18mm, ABS hrany 0,5mm | [20 empty] | POP | LDT na opláštění stolů apod. - tl. 18mm, ABS hrany 0,5mm
|  | Položka je včetně dopravy a montáže | [20 empty] | POP | Položka je včetně dopravy a montáže
3 | 1c | Žák. bezbariérové atypové mobilní pracoviště , š1088xhl700xv800 s odolnou pracovní plochou | ks | 1 |  | 0 |  | 0 |  | 0 | 21 | 0 | 0 | 0 | 0 | 0 |  |  | 0 | 0 |  |  | POL3_0
|  | Žákovské atypové bezbariérové pracoviště zkosené na kolečkách | [20 empty] | POP | Žákovské atypové bezbariérové pracoviště zkosené na kolečkách
|  | Pracovní deska spárovka např. buková apod. nebo kompakt apod. | [20 empty] | POP | Pracovní deska spárovka např. buková apod. nebo kompakt apod.
|  | ABS hrany 2 mm | [20 empty] | POP | ABS hrany 2 mm
|  | LDT na opláštění stolů apod. - tl. 18mm, ABS hrany 0,5mm | [20 empty] | POP | LDT na opláštění stolů apod. - tl. 18mm, ABS hrany 0,5mm
|  | Položka je včetně dopravy a montáže | [20 empty] | POP | Položka je včetně dopravy a montáže
4 | 2 | Lavice na sezení pro žáky se zadní opěrkou, rozměr cca 3661x400x450mm | ks | 8 |  | 0 |  | 0 |  | 0 | 21 | 0 | 0 | 0 | 0 | 0 |  |  | 0 | 0 |  |  | POL3_0
|  | Kovová nebo dřevěná konstrukce kotvená do podlahy ., (u kovu povrchová úprava komaxit, výškově stavitelné nožky) otvory pro upevnění do podlahy | [20 empty] | POP | Kovová nebo dřevěná konstrukce kotvená do podlahy ., (u kovu povrchová úprava komaxit, výškově stavitelné nožky) otvory pro upevnění do podlahy
|  | Sedák spárovka nebo vrstevná buková lakovaná překližka, opěrák např. překližka apod. | [20 empty] | POP | Sedák spárovka nebo vrstevná buková lakovaná překližka, opěrák např. překližka apod.
5 | 2b | Lavice na sezení pro žáky se zadní opěrkou, rozměr cca 2000x400x450mm | ks | 4 |  | 0 |  | 0 |  | 0 | 21 | 0 | 0 | 0 | 0 | 0 |  |  | 0 | 0 |  |  | POL3_0
|  | Kovová nebo dřevěná konstrukce kotvená do podlahy ., (u kovu povrchová úprava komaxit, výškově stavitelné nožky) otvory pro upevnění do podlahy | [20 empty] | POP | Kovová nebo dřevěná konstrukce kotvená do podlahy ., (u kovu povrchová úprava komaxit, výškově stavitelné nožky) otvory pro upevnění do podlahy
|  | Sedák spárovka nebo vrstevná buková lakovaná překližka, opěrák např. překližka apod. | [20 empty] | POP | Sedák spárovka nebo vrstevná buková lakovaná překližka, opěrák např. překližka apod.
Díl: | 2 | UČITELSKÉ DEMONSTRAČNÍ PRACOVIŠTĚ |  |  |  | 0 |  | 0 |  | 0 |  | 0 |  | 0 |  | 0 |  |  |  | 0 |  |  | DIL
6 | 3 | Demonstrační učitel. pracoviště š2000xhl700xv900, s odolným pracovním povrchem | ks | 1 |  | 0 |  | 0 |  | 0 | 21 | 0 | 0 | 0 | 0 | 0 |  |  | 0 | 0 |  |  | POL3_0
|  | Demonstrační pracoviště včetně mediového tunelu pro vedení rozvodů, odklopu v pracovní desce, otvoru pro osazení el. panelu. | [20 empty] | POP | Demonstrační pracoviště včetně mediového tunelu pro vedení rozvodů, odklopu v pracovní desce, otvoru pro osazení el. panelu.
|  | Kovová nebo celodřevěná konstrukce stolu kotvená do podlahy | [20 empty] | POP | Kovová nebo celodřevěná konstrukce stolu kotvená do podlahy
|  | Odklop v pracovní desce na elektro zámek (dodávka vč. elektrozámku) | [20 empty] | POP | Odklop v pracovní desce na elektro zámek (dodávka vč. elektrozámku)
|  | Pracovní deska z ultratenké celoplošné dlažby tl. 5mm s podlepením nebo kompakt 12mm apod. mechanicky odolý povrch | [20 empty] | POP | Pracovní deska z ultratenké celoplošné dlažby tl. 5mm s podlepením nebo kompakt 12mm apod. mechanicky odolý povrch
|  | LDT na opláštění stolů apod. - tl. 18mm, ABS hrany 0,5mm | [20 empty] | POP | LDT na opláštění stolů apod. - tl. 18mm, ABS hrany 0,5mm
|  | kostra na uchycení demonstračních panelů a externích zdrojů | [20 empty] | POP | kostra na uchycení demonstračních panelů a externích zdrojů
|  | Položka je včetně dopravy a montáže | [20 empty] | POP | Položka je včetně dopravy a montáže
7 | 3a | Rozvaděč učitele pro provádění pokusů s MN | ks | 1 |  | 0 |  | 0 |  | 0 | 21 | 0 | 0 | 0 | 0 | 0 |  |  | 0 | 0 |  |  | POL3_0
|  | Rozvaděč učitele (RU): | [20 empty] | POP | Rozvaděč učitele (RU):
|  | Zdroje SELV jsou konstruovány tak, aby poskytly požadované napětí a proud pro pokusy | [20 empty] | POP | Zdroje SELV jsou konstruovány tak, aby poskytly požadované napětí a proud pro pokusy
|  | prováděné na demonstračním panelu a současně bylo celé zapojení odolné proti přetížení | [20 empty] | POP | prováděné na demonstračním panelu a současně bylo celé zapojení odolné proti přetížení
|  | či zkratu, (EOP i demonstrační panel). Chyba v zapojení nezpůsobí poškození žádné | [20 empty] | POP | či zkratu, (EOP i demonstrační panel). Chyba v zapojení nezpůsobí poškození žádné
|  | části obvodu. Nedojde ani k ovlivnění ostatních pracovišť. Po odstranění chyby | [20 empty] | POP | části obvodu. Nedojde ani k ovlivnění ostatních pracovišť. Po odstranění chyby
|  | v zapojení bude demonstrovaný obvod funkční. | [20 empty] | POP | v zapojení bude demonstrovaný obvod funkční.
|  | RU bude obsahovat 6 okruhů: | [20 empty] | POP | RU bude obsahovat 6 okruhů:
|  | 1. Hlavní vypínač | [20 empty] | POP | 1. Hlavní vypínač
|  | 2. Ovládání dálkové EOP včetně otevírání/zavírání a ovl. dálkové elektro zámků na odklopech v prac. ploše | [20 empty] | POP | 2. Ovládání dálkové EOP včetně otevírání/zavírání a ovl. dálkové elektro zámků na odklopech v prac. ploše
|  | 3. Ovládání vývodů USB | [20 empty] | POP | 3. Ovládání vývodů USB
|  | 4. Ovládání zdroje a reg. TR-0-24AC/3W | [20 empty] | POP | 4. Ovládání zdroje a reg. TR-0-24AC/3W
|  | 5. Nouzové tlačítko STOP | [20 empty] | POP | 5. Nouzové tlačítko STOP
|  | 6. Samostatné prvky, např.: zatemnění,.. | [20 empty] | POP | 6. Samostatné prvky, např.: zatemnění,..
POP
|  | Parametry RU: | [20 empty] | POP | Parametry RU:
|  | Proudová soustava: 1 NPE, 50Hz AC,230V, TN-S | [20 empty] | POP | Proudová soustava: 1 NPE, 50Hz AC,230V, TN-S
|  | Krytí: IP 30 | [20 empty] | POP | Krytí: IP 30
|  | Pracovní rozsah teplot: 0 - 35°C | [20 empty] | POP | Pracovní rozsah teplot: 0 - 35°C
|  | InA: 16A, (obvod 1 a 2) + 6A, (obvod 3) | [20 empty] | POP | InA: 16A, (obvod 1 a 2) + 6A, (obvod 3)
|  | Maximální výstupní výkon: | [20 empty] | POP | Maximální výstupní výkon:
|  | Okruh O2 - 1380W / 6A; Jistič 6A B | [20 empty] | POP | Okruh O2 - 1380W / 6A; Jistič 6A B
|  | Okruh O3 - 460W / 2A; Jistič 2A B | [20 empty] | POP | Okruh O3 - 460W / 2A; Jistič 2A B
|  | Okruh O4 - 460W / 2A; Jistič 2A B | [20 empty] | POP | Okruh O4 - 460W / 2A; Jistič 2A B
|  | Okruh O6 - 920W / 4A; | [20 empty] | POP | Okruh O6 - 920W / 4A;
8 | 3b | Skříňka do učitelského stolu na rozvaděč, zámek "1" klíč | ks | 1 |  | 0 |  | 0 |  | 0 | 21 | 0 | 0 | 0 | 0 | 0 |  |  | 0 | 0 |  |  | POL3_0
|  | Skříňka z LDT tl. 18mm. uzamykatelná na "1" klíč | [20 empty] | POP | Skříňka z LDT tl. 18mm. uzamykatelná na "1" klíč
|  | ABS 2mm na dvířka, korpus 0,5mm | [20 empty] | POP | ABS 2mm na dvířka, korpus 0,5mm
|  | Ve skřínce bude umístěn rozvaděč. | [20 empty] | POP | Ve skřínce bude umístěn rozvaděč.
|  | Položka vč. dopravy a montáže | [20 empty] | POP | Položka vč. dopravy a montáže
9 | 3c | Skříňka do učitelského stolu policová, dvířka, zámek "1" klíč | ks | 2 |  | 0 |  | 0 |  | 0 | 21 | 0 | 0 | 0 | 0 | 0 |  |  | 0 | 0 |  |  | POL3_0
|  | Skříňka z LDT tl. 18mm. uzamykatelná na "1" klíč | [20 empty] | POP | Skříňka z LDT tl. 18mm. uzamykatelná na "1" klíč
|  | ABS 2mm na dvířka, korpus 0,5mm | [20 empty] | POP | ABS 2mm na dvířka, korpus 0,5mm
|  | Police 1ks | [20 empty] | POP | Police 1ks
|  | Položka vč. dopravy a montáže | [20 empty] | POP | Položka vč. dopravy a montáže
10 | 3d | Skříňka do učitelského stolu 4 zásuvky, centrální zámek | ks | 1 |  | 0 |  | 0 |  | 0 | 21 | 0 | 0 | 0 | 0 | 0 |  |  | 0 | 0 |  |  | POL3_0
|  | Skříňka z LDT tl. 18mm. uzamykatelná na centrální zámek | [20 empty] | POP | Skříňka z LDT tl. 18mm. uzamykatelná na centrální zámek
|  | ABS 2mm na dvířka, korpus 0,5mm | [20 empty] | POP | ABS 2mm na dvířka, korpus 0,5mm
|  | V zásuvce bude umístěn rozvaděč, kvalitní výsuv. | [20 empty] | POP | V zásuvce bude umístěn rozvaděč, kvalitní výsuv.
|  | Položka vč. dopravy a montáže | [20 empty] | POP | Položka vč. dopravy a montáže
11 | 3e | Demostrační zkratuvzrodný panel pro fyzikální, pokusy; technické vybavení pracoviště | ks | 1 |  | 0 |  | 0 |  | 0 | 21 | 0 | 0 | 0 | 0 | 0 |  |  | 0 | 0 |  |  | POL3_0
|  | Demonstrační panel zkratuvzdorný pro fyzikální pokusy je součástí dodávky nábytku | [20 empty] | POP | Demonstrační panel zkratuvzdorný pro fyzikální pokusy je součástí dodávky nábytku
|  | Demonstrační panel je sestaven z výměnných bloků. Je možné ho přizpůsobit potřebám výuky, případně snadno rozšiřovat. Každý blok představuje elektrotechnickou, (elektronickou), součástku nebo obvod. Blok je v demonstračním panelu zasunut do drážkovaného profilu. Připojení bloků se provádí pomocí propojovacích kabelů a bezpečnostních zdířek 4mm. Z bloků je možné sestavit, (zapojit), různé obvody pro provádění pokusů. | [20 empty] | POP | Demonstrační panel je sestaven z výměnných bloků. Je možné ho přizpůsobit potřebám výuky, případně snadno rozšiřovat. Každý blok představuje elektrotechnickou, (elektronickou), součástku nebo obvod. Blok je v demonstračním panelu zasunut do drážkovaného profilu. Připojení bloků se provádí pomocí propojovacích kabelů a bezpečnostních zdířek 4mm. Z bloků je možné sestavit, (zapojit), různé obvody pro provádění pokusů.
POP
|  | Demonstrační panel obsahuje moduly pro pokusy: | [20 empty] | POP | Demonstrační panel obsahuje moduly pro pokusy:
|  | 1x Bzučák 3-24V AC/DC | [20 empty] | POP | 1x Bzučák 3-24V AC/DC
|  | 2x Kondenzátor 100n / 50V | [20 empty] | POP | 2x Kondenzátor 100n / 50V
|  | 2x Kondenzátor 1M0 / 50V | [20 empty] | POP | 2x Kondenzátor 1M0 / 50V
|  | 1x Kondenzátor 470n / 50V | [20 empty] | POP | 1x Kondenzátor 470n / 50V
|  | 2x Kondenzátor elektrolytický 100M / 50V | [20 empty] | POP | 2x Kondenzátor elektrolytický 100M / 50V
|  | 2x Dioda 1A | [20 empty] | POP | 2x Dioda 1A
|  | 1x Fotorezistor 50-100k / 10lx | [20 empty] | POP | 1x Fotorezistor 50-100k / 10lx
|  | 2x Cívka 100uH / 1A | [20 empty] | POP | 2x Cívka 100uH / 1A
|  | 2x Cívka 470uH / 0,5A | [20 empty] | POP | 2x Cívka 470uH / 0,5A
|  | 2x LED (zelená) | [20 empty] | POP | 2x LED (zelená)
|  | 2x LED (rudá) | [20 empty] | POP | 2x LED (rudá)
|  | 1x Ampérmetr / 0 - 300mA AC/DC, analogový MP | [20 empty] | POP | 1x Ampérmetr / 0 - 300mA AC/DC, analogový MP
|  | 1x Voltmetr / 0 - 30V AC/DC, analogový MP | [20 empty] | POP | 1x Voltmetr / 0 - 30V AC/DC, analogový MP
|  | 1x Ampérmetr / 0 - 2A AC/DC, digitální MP | [20 empty] | POP | 1x Ampérmetr / 0 - 2A AC/DC, digitální MP
|  | 1x Voltmetr / 0 - 199V AC/DC, digitální MP | [20 empty] | POP | 1x Voltmetr / 0 - 199V AC/DC, digitální MP
|  | 2x Tranzistor NPN / 80V / 1A | [20 empty] | POP | 2x Tranzistor NPN / 80V / 1A
|  | 2x Tranzistor PNP / 80V / 1A | [20 empty] | POP | 2x Tranzistor PNP / 80V / 1A
|  | 1x Pojistka 5x20mm s krytkou | [20 empty] | POP | 1x Pojistka 5x20mm s krytkou
|  | 2x Potenciometr 10k/N | [20 empty] | POP | 2x Potenciometr 10k/N
|  | 2x Přepínač jednoduchý | [20 empty] | POP | 2x Přepínač jednoduchý
|  | 2x Rezistor R100R / 2W | [20 empty] | POP | 2x Rezistor R100R / 2W
|  | 2x Rezistor R1K0 / 2W | [20 empty] | POP | 2x Rezistor R1K0 / 2W
|  | 2x Rezistor R470R / 2W | [20 empty] | POP | 2x Rezistor R470R / 2W
|  | 1x Relé 12 - 24V AC/DC | [20 empty] | POP | 1x Relé 12 - 24V AC/DC
|  | 2x Tlačítko | [20 empty] | POP | 2x Tlačítko
|  | 1x Termistor NTC 10k/25°C | [20 empty] | POP | 1x Termistor NTC 10k/25°C
|  | 1x Usměrňovač můstkový 1A | [20 empty] | POP | 1x Usměrňovač můstkový 1A
|  | 2x Vypínač páčkový | [20 empty] | POP | 2x Vypínač páčkový
|  | 4x Žárovka / objímka E10 | [20 empty] | POP | 4x Žárovka / objímka E10
POP
|  | vč. rámu, krytu a osazení | [20 empty] | POP | vč. rámu, krytu a osazení
12 | 3f | Sada měřících kabelů pro žáky a učitele, sada 8ks o délce 0,5m | ks | 1 |  | 0 |  | 0 |  | 0 | 21 | 0 | 0 | 0 | 0 | 0 |  |  | 0 | 0 |  |  | POL3_0
13 | 3g | Sada měřících kabelů, sada obsahuje 10ks kabelů o délce 1m | ks | 1 |  | 0 |  | 0 |  | 0 | 21 | 0 | 0 | 0 | 0 | 0 |  |  | 0 | 0 |  |  | POL3_0
14 | 3f | Elektrický otočný panel s vestavěným zdrojem, a dálkovým ovládáním | ks | 1 |  | 0 |  | 0 |  | 0 | 21 | 0 | 0 | 0 | 0 | 0 |  |  | 0 | 0 |  |  | POL3_0
|  | Elektrický otočný panel (EOP) | [20 empty] | POP | Elektrický otočný panel (EOP)
|  | Dálkové centrální ovládání umožňuje otáčení každým panelem (plynulé otevírání a zavírání), napěťové řídicí signály jsou poskytovány z rozvaděče učitele. | [20 empty] | POP | Dálkové centrální ovládání umožňuje otáčení každým panelem (plynulé otevírání a zavírání), napěťové řídicí signály jsou poskytovány z rozvaděče učitele.
|  | *Panel neumožňuje uzavření při zapojení kabeláže | [20 empty] | POP | *Panel neumožňuje uzavření při zapojení kabeláže
|  | * Při překročení povoleného proudu změní směr otáčení a tím uvolní překážku | [20 empty] | POP | * Při překročení povoleného proudu změní směr otáčení a tím uvolní překážku
|  | EOP bude obsahovat: | [20 empty] | POP | EOP bude obsahovat:
|  | o 2x zásuvky 230V | [20 empty] | POP | o 2x zásuvky 230V
|  | o 1x zásuvku USB | [20 empty] | POP | o 1x zásuvku USB
|  | o 1x zásuvku LAN RJ45 | [20 empty] | POP | o 1x zásuvku LAN RJ45
|  | o 1x zdroj 0-24V AC/3W (napájení z rozvaděče) se zdířkami MN | [20 empty] | POP | o 1x zdroj 0-24V AC/3W (napájení z rozvaděče) se zdířkami MN
POP
|  | Panel bude obsahovat také bezpečnostní přepážku oddělující část MN a NN. | [20 empty] | POP | Panel bude obsahovat také bezpečnostní přepážku oddělující část MN a NN.
POP
|  | Parametry EOP: | [20 empty] | POP | Parametry EOP:
|  | "Proudová soustava: 1 NPE, 50Hz AC,230V, TN-S" | [20 empty] | POP | "Proudová soustava: 1 NPE, 50Hz AC,230V, TN-S"
|  | Krytí: IP 30 | [20 empty] | POP | Krytí: IP 30
|  | Pracovní rozsah teplot: 0 - 35°C | [20 empty] | POP | Pracovní rozsah teplot: 0 - 35°C
|  | InA: 6A, (obvod zásuvky NN) + 2A, (obvod zdroje 0-24V AC) | [20 empty] | POP | InA: 6A, (obvod zásuvky NN) + 2A, (obvod zdroje 0-24V AC)
|  | USB - 2,5W / 5V, 0,5A, (podle použitého adaptéru) | [20 empty] | POP | USB - 2,5W / 5V, 0,5A, (podle použitého adaptéru)
|  | "0-24V AC - 3W / 24V / 0,125A, zkratuvzdorný " | [20 empty] | POP | "0-24V AC - 3W / 24V / 0,125A, zkratuvzdorný "
|  | Zdroj 0-24V AC: SELV, kategorie přepětí III | [20 empty] | POP | Zdroj 0-24V AC: SELV, kategorie přepětí III
|  | Zkratuvzdorný, odolný proti přetížení, | [20 empty] | POP | Zkratuvzdorný, odolný proti přetížení,
|  | USB napojen na USB hub s adaptérem s 1 vývodem | [20 empty] | POP | USB napojen na USB hub s adaptérem s 1 vývodem
|  | osazen spoj s dálkovým ovládáním | [20 empty] | POP | osazen spoj s dálkovým ovládáním
POP
|  | položka vč. dopravy a montáže | [20 empty] | POP | položka vč. dopravy a montáže
15 | 3g | Zdroje k demonstračním zkratuvzdorným panelům pro , fyzikální pokusy | ks | 1 |  | 0 |  | 0 |  | 0 | 21 | 0 | 0 | 0 | 0 | 0 |  |  | 0 | 0 |  |  | POL3_0
|  | 1x Zdroj stabilizovaný 12 V/100mA, pevný | [20 empty] | POP | 1x Zdroj stabilizovaný 12 V/100mA, pevný
|  | 1x Zdroj stabilizovaný 0,6-15V/3-0,1A, zdroj s proudovým omezením | [20 empty] | POP | 1x Zdroj stabilizovaný 0,6-15V/3-0,1A, zdroj s proudovým omezením
|  | 1x Zdroj stabilizovaný 3-24V/100mA | [20 empty] | POP | 1x Zdroj stabilizovaný 3-24V/100mA
POP
|  | vč. montáže | [20 empty] | POP | vč. montáže
Díl: | 3 | UČITELSKÉ AUDIOVIZUÁLNÍ PRACOVIŠTĚ |  |  |  | 0 |  | 0 |  | 0 |  | 0 |  | 0 |  | 0 |  |  |  | 0 |  |  | DIL
16 | 5 | Audiovizuální učitel. pracoviště š700x700x760m, vč. uzamykatelné skříňky na PC tower | ks | 1 |  | 0 |  | 0 |  | 0 | 21 | 0 | 0 | 0 | 0 | 0 |  |  | 0 | 0 |  |  | POL3_0
|  | Stůl pro PC s skřínkou | [20 empty] | POP | Stůl pro PC s skřínkou
|  | Opláštění LDT 18mm a pracovní deska - LDT 2x18mm tl. | [20 empty] | POP | Opláštění LDT 18mm a pracovní deska - LDT 2x18mm tl.
|  | ABS 2mm na prac. pochu, na korpus 0,5mm | [20 empty] | POP | ABS 2mm na prac. pochu, na korpus 0,5mm
|  | 1x uzamykatelná skříňka na PC tower | [20 empty] | POP | 1x uzamykatelná skříňka na PC tower
|  | 1x výjezd na klávesnici | [20 empty] | POP | 1x výjezd na klávesnici
|  | Položka vč. dopravy a montáže | [20 empty] | POP | Položka vč. dopravy a montáže
17 | 6 | Židle učitelská čalouněná, na pístu, polohovatelná | ks | 1 |  | 0 |  | 0 |  | 0 | 21 | 0 | 0 | 0 | 0 | 0 |  |  | 0 | 0 |  |  | POL3_0
|  | pojízdná, na kolečkách, plynový píst, kovový kříž, polohovatelný sedák a opěrák, vysoký opěrák | [20 empty] | POP | pojízdná, na kolečkách, plynový píst, kovový kříž, polohovatelný sedák a opěrák, vysoký opěrák
|  | bez područek | [20 empty] | POP | bez područek
|  | položka vč. dopravy a montáže | [20 empty] | POP | položka vč. dopravy a montáže
Díl: | 4 | UČITELSKÉ MYCÍ PRACOVIŠTĚ |  |  |  | 0 |  | 0 |  | 0 |  | 0 |  | 0 |  | 0 |  |  |  | 0 |  |  | DIL
18 | 4 | Mycí učitel. pracoviště š700xhl700xv900, s odolnou pracovní plochou | ks | 1 |  | 0 |  | 0 |  | 0 | 21 | 0 | 0 | 0 | 0 | 0 |  |  | 0 | 0 |  |  | POL3_0
|  | Kovová konstrukce stolu kotvená do podlahy (jekl 40 x 20 mm); nebo 40x40 mm apod., povrchová úprava komaxit, výškově stavitelné nožky, otvory pro upevnění do podlahy | [20 empty] | POP | Kovová konstrukce stolu kotvená do podlahy (jekl 40 x 20 mm); nebo 40x40 mm apod., povrchová úprava komaxit, výškově stavitelné nožky, otvory pro upevnění do podlahy
|  | Pracovní deska z ultratenké celoplošné dlažby tl. 5mm s podlepením, nebo kompakt 12mm či jiný mech. odolný povrch | [20 empty] | POP | Pracovní deska z ultratenké celoplošné dlažby tl. 5mm s podlepením, nebo kompakt 12mm či jiný mech. odolný povrch
|  | LDT na opláštění stolů apod. - tl. 18mm, ABS hrany 0,5mm | [20 empty] | POP | LDT na opláštění stolů apod. - tl. 18mm, ABS hrany 0,5mm
|  | Dvířka uzamykatelná. | [20 empty] | POP | Dvířka uzamykatelná.
|  | Položka je včetně dopravy a montáže | [20 empty] | POP | Položka je včetně dopravy a montáže
19 | 4a | Laboratorní polypropylenový dřez se sifonem, a příslušenstvím | ks | 1 |  | 0 |  | 0 |  | 0 | 21 | 0 | 0 | 0 | 0 | 0 |  |  | 0 | 0 |  |  | POL3_0
|  | Součástí dodávky je sifon a příslušenství. | [20 empty] | POP | Součástí dodávky je sifon a příslušenství.
|  | K dřezu se též prodává výtokové ramínko. | [20 empty] | POP | K dřezu se též prodává výtokové ramínko.
|  | Technické parametry dřezu: | [20 empty] | POP | Technické parametry dřezu:
|  | Délka, šířka, výška | [20 empty] | POP | Délka, šířka, výška
|  | Vnější průměr: 540 mm, 335 mm, 240 mm | [20 empty] | POP | Vnější průměr: 540 mm, 335 mm, 240 mm
|  | Vnitřní průměr: 480 mm, 275 mm, 230 mm | [20 empty] | POP | Vnitřní průměr: 480 mm, 275 mm, 230 mm
POP
POP
20 | 4b | Laboratorní kohoutková baterie | ks | 1 |  | 0 |  | 0 |  | 0 | 21 | 0 | 0 | 0 | 0 | 0 |  |  | 0 | 0 |  |  | POL3_0
|  | Lesklý epoxidový povrch, odolná proti chemikáliím a UV záření. | [20 empty] | POP | Lesklý epoxidový povrch, odolná proti chemikáliím a UV záření.
|  | Obsahuje výměnné prvky - olivku a perlátor. | [20 empty] | POP | Obsahuje výměnné prvky - olivku a perlátor.
|  | Výška 250mm. | [20 empty] | POP | Výška 250mm.
Díl: | 5 | TECHNICKÁ VÝBAVA ŽÁKOVSKÉHO PRACOVIŠTĚ |  |  |  | 0 |  | 0 |  | 0 |  | 0 |  | 0 |  | 0 |  |  |  | 0 |  |  | DIL
21 | 1g | Elektrický otočný panel s vestavěným zdrojem, a dálkovým ovládáním | ks | 32 |  | 0 |  | 0 |  | 0 | 21 | 0 | 0 | 0 | 0 | 0 |  |  | 0 | 0 |  |  | POL3_0
|  | Elektrický otočný panel (EOP) | [20 empty] | POP | Elektrický otočný panel (EOP)
|  | Dálkové centrální ovládání umožňuje otáčení každým panelem (plynulé otevírání a zavírání), napěťové řídicí signály jsou poskytovány z rozvaděče učitele. | [20 empty] | POP | Dálkové centrální ovládání umožňuje otáčení každým panelem (plynulé otevírání a zavírání), napěťové řídicí signály jsou poskytovány z rozvaděče učitele.
|  | *Panel neumožňuje uzavření při zapojení kabeláže | [20 empty] | POP | *Panel neumožňuje uzavření při zapojení kabeláže
|  | * Při překročení povoleného proudu změní směr otáčení a tím uvolní překážku | [20 empty] | POP | * Při překročení povoleného proudu změní směr otáčení a tím uvolní překážku
|  | EOP bude obsahovat: | [20 empty] | POP | EOP bude obsahovat:
|  | o 2x zásuvky 230V | [20 empty] | POP | o 2x zásuvky 230V
|  | o 2x zásuvku USB | [20 empty] | POP | o 2x zásuvku USB
|  | o 2x zásuvku LAN RJ45 | [20 empty] | POP | o 2x zásuvku LAN RJ45
|  | o 1x zdroj 0-24V AC/3W (napájení z rozvaděče) se zdířkami MN | [20 empty] | POP | o 1x zdroj 0-24V AC/3W (napájení z rozvaděče) se zdířkami MN
POP
|  | Panel bude obsahovat také bezpečnostní přepážku oddělující část MN a NN. | [20 empty] | POP | Panel bude obsahovat také bezpečnostní přepážku oddělující část MN a NN.
POP
|  | Parametry EOP: | [20 empty] | POP | Parametry EOP:
|  | "Proudová soustava: 1 NPE, 50Hz AC,230V, TN-S" | [20 empty] | POP | "Proudová soustava: 1 NPE, 50Hz AC,230V, TN-S"
|  | Krytí: IP 30 | [20 empty] | POP | Krytí: IP 30
|  | Pracovní rozsah teplot: 0 - 35°C | [20 empty] | POP | Pracovní rozsah teplot: 0 - 35°C
|  | InA: 6A, (obvod zásuvky NN) + 2A, (obvod zdroje 0-24V AC) | [20 empty] | POP | InA: 6A, (obvod zásuvky NN) + 2A, (obvod zdroje 0-24V AC)
|  | USB - 2,5W / 5V, 0,5A, (podle použitého adaptéru) | [20 empty] | POP | USB - 2,5W / 5V, 0,5A, (podle použitého adaptéru)
|  | "0-24V AC - 3W / 24V / 0,125A, zkratuvzdorný " | [20 empty] | POP | "0-24V AC - 3W / 24V / 0,125A, zkratuvzdorný "
|  | Zdroj 0-24V AC: SELV, kategorie přepětí III | [20 empty] | POP | Zdroj 0-24V AC: SELV, kategorie přepětí III
|  | Zkratuvzdorný, odolný proti přetížení, | [20 empty] | POP | Zkratuvzdorný, odolný proti přetížení,
|  | USB napojen na USB hub s adaptérem s 1 vývodem | [20 empty] | POP | USB napojen na USB hub s adaptérem s 1 vývodem
|  | osazen spoj s dálkovým ovládáním | [20 empty] | POP | osazen spoj s dálkovým ovládáním
POP
|  | položka vč. dopravy a montáže | [20 empty] | POP | položka vč. dopravy a montáže
22 | 1h | Zdroje pro fyzikální pokusy | ks | 32 |  | 0 |  | 0 |  | 0 | 21 | 0 | 0 | 0 | 0 | 0 |  |  | 0 | 0 |  |  | POL3_0
|  | 1x Zdroj stabilizovaný 12 V/100mA, pevný | [20 empty] | POP | 1x Zdroj stabilizovaný 12 V/100mA, pevný
|  | 1x Zdroj stabilizovaný 0,6-15V/3-0,1A, zdroj s proudovým omezením | [20 empty] | POP | 1x Zdroj stabilizovaný 0,6-15V/3-0,1A, zdroj s proudovým omezením
|  | 1x Zdroj stabilizovaný 3-24V/100mA | [20 empty] | POP | 1x Zdroj stabilizovaný 3-24V/100mA
POP
|  | vč. montáže | [20 empty] | POP | vč. montáže
23 | 1e | Sada měřících kabelů pro žáky a učitele, sada 8ks o délce 0,5m | ks | 32 |  | 0 |  | 0 |  | 0 | 21 | 0 | 0 | 0 | 0 | 0 |  |  | 0 | 0 |  |  | POL3_0
24 | 1f | Sada měřících kabelů, sada obsahuje 10ks kabelů o délce 1m | ks | 32 |  | 0 |  | 0 |  | 0 | 21 | 0 | 0 | 0 | 0 | 0 |  |  | 0 | 0 |  |  | POL3_0
Díl: | 6 | MOBILNÍ TABULE PRO HANDIKEPOVANÉHO ŽÁKA |  |  |  | 0 |  | 0 |  | 0 |  | 0 |  | 0 |  | 0 |  |  |  | 0 |  |  | DIL
25 | 8 | Pojízdná keramická tabule pro popis fixem, pro handicap. žáka; rozměr cca:750x1000mm | ks | 1 |  | 0 |  | 0 |  | 0 | 21 | 0 | 0 | 0 | 0 | 0 |  |  | 0 | 0 |  |  | POL3_0
|  | Standardní barva povrchu: bílá | [20 empty] | POP | Standardní barva povrchu: bílá
|  | Standardní barva rastru: černá | [20 empty] | POP | Standardní barva rastru: černá
|  | Tabule je otočná okolo horizontální osy. | [20 empty] | POP | Tabule je otočná okolo horizontální osy.
|  | Stojan z oválného ocelového profilu, stříbrná barva. | [20 empty] | POP | Stojan z oválného ocelového profilu, stříbrná barva.
|  | Elegantní a stabilní konstrukce. | [20 empty] | POP | Elegantní a stabilní konstrukce.
|  | Tloušťka tabule 22 mm, sendvičová konstrukce - tabule se nekroutí. | [20 empty] | POP | Tloušťka tabule 22 mm, sendvičová konstrukce - tabule se nekroutí.
POP
|  | Položka je včetně dopravy a montáže | [20 empty] | POP | Položka je včetně dopravy a montáže
[21 empty] | 15 | 21
| 26 |  |  |  |  | 0 | [14 empty] | 0 | 0 | SUM
33
POPUZIV
END