## Rekapitulace
Firma: -
Soupis objektů s DPH
Stavba: 2016567+2017620 - II/105 PSÁRY - MOST EV.Č. 105-002 + PRŮTAH + SPLAŠKOVÁ KAN. + VODOVOD - PDPS
Varianta: ZŘ -
| Odbytová cena: | 0
| OC+DPH: | 0
Objekt | Popis | OC | DPH | OC+DPH
2018_6_1 | Soupis vedelejších a ostatních nákladů - KANALIZACE A VODOVOD PSÁRY | 0 | 0 | 0
2018_6_2 | IO 01 SPLAŠKOVÁ KANALIZACE AA (ČÁST SUS) - KANALIZACE PSÁRY | 0 | 0 | 0
2018_6_3 | IO 01 SPLAŠKOVÁ KANALIZACE AA (ČÁST MIMO SUS) - KANALIZACE PSÁRY | 0 | 0 | 0
2018_6_4 | IO 02 PŘEPOJENÍ ULIČNÍCH STOK (ČÁST SUS) - KANALIZACE PSÁRY | 0 | 0 | 0
2018_6_5 | IO 03 KANALIZAČNÍ PŘÍPOJKY (ČÁST SUS) - KANALIZACE PSÁRY | 0 | 0 | 0
2018_6_6 | IO 03 KANALIZAČNÍ PŘÍPOJKY (ČÁST mimo SUS) - KANALIZACE PSÁRY | 0 | 0 | 0
E.01 | 1. FÁZE (KSÚS SČK) | 0 | 0 | 0
E.02 | 2. FÁZE (KSÚS SČK) | 0 | 0 | 0
POV | PLÁN ORGANIZACE VÝSTAVBY (KSÚS SČK) - MOST | 0 | 0 | 0
SO 01.2 ETAPA I | Příváděcí řad A km 1,7597 - 1,8358, km 1,8358 - 2,7000 | 0 | 0 | 0
SO 01.2.1 ETA.1 | Vodoměrná a redukční šachta | 0 | 0 | 0
SO 01.2.1 ETA.2 | Vodoměrná a redukční šachta - Elektroinstalace | 0 | 0 | 0
SO 01.2.1 ETA.3 | Vodoměrná a redukční šachta - Rozváděč DT1 | 0 | 0 | 0
SO 02.2 ETAPA I | Přiváděcí řad B km 0,0000 - 0,0299 | 0 | 0 | 0
SO 101.01 | SILNICE II/105 (KSÚS SČK) | 0 | 0 | 0
SO 101.02 | SILNICE II/105 (ÚPRAVY NA st. 95 A 131/2) (KSÚS SČK) | 0 | 0 | 0
SO 101.03 | SILNICE II/105 (ÚPRAVY NA 130) (KSÚS SČK) | 0 | 0 | 0
SO 101.04 | SILNICE II/105 (ÚPRAVY NA st. 41) (KSÚS SČK) | 0 | 0 | 0
SO 101.05 | SILNICE II/105 (ÚPRAVY NA st. 66 A 1071/2) (KSÚS SČK) | 0 | 0 | 0
SO 101.1.1 | SILNICE II/105 - UL. PRAŽSKÁ A PSÁRSKÁ - ZN (KSÚS SČK) | 0 | 0 | 0
SO 101.1.2 | SILNICE II/105 - UL. PRAŽSKÁ A PSÁRSKÁ - NN (KSÚS SČK) | 0 | 0 | 0
SO 101.2.1 | OKRUŽNÍ KŘIŽOVATKA - ZN (KSÚS SČK) | 0 | 0 | 0
SO 101.2.2 | OKRUŽNÍ KŘIŽOVATKA - NN (KSÚS SČK) | 0 | 0 | 0
SO 101.3.1 | VĚTEV "A" - SILNICE II/105 - UL. PSÁRSKÁ - ZN (KSÚS SČK) | 0 | 0 | 0
SO 101.3.2 | VĚTEV "A" - SILNICE II/105 - UL. PSÁRSKÁ - NN (KSÚS SČK) | 0 | 0 | 0
SO 101.4.1 | VĚTEV "B" - SILNICE II/105 - UL. JÍLOVSKÁ - ZN (KSÚS SČK) | 0 | 0 | 0
SO 101.4.2 | VĚTEV "B" - SILNICE II/105 - UL. JÍLOVSKÁ - NN (KSÚS SČK) | 0 | 0 | 0
SO 101.5.1 | VĚTEV "C" - SILNICE III/1051 - UL. NA NÁVSI - ZN (KSÚS SČK) | 0 | 0 | 0
SO102.1.1 | SILNICE II/105 - UL. PRAŽSKÁ A PSÁRSKÁ - ZN (KSÚS SČK) | 0 | 0 | 0
SO102.1.2 | SILNICE II/105 - UL. PRAŽSKÁ A PSÁRSKÁ - NN (KSÚS SČK) | 0 | 0 | 0
SO102.2.1 | VĚTEV "A" - SILNICE II/105 - UL. PSÁRSKÁ - ZN (KSÚS SČK) | 0 | 0 | 0
SO102.2.2 | VĚTEV "A" - SILNICE II/105 - UL. PSÁRSKÁ - NN (KSÚS SČK) | 0 | 0 | 0
SO102.3.1 | VĚTEV "B" - SILNICE II/105 - UL. JÍLOVSKÁ - ZN (KSÚS SČK) | 0 | 0 | 0
SO102.3.2 | VĚTEV "B" - SILNICE II/105 - UL. JÍLOVSKÁ - NN (KSÚS SČK) | 0 | 0 | 0
SO102.4.1 | VĚTEV "C" - SILNICE III/1051 - UL. NA NÁVSI - ZN (KSÚS SČK) | 0 | 0 | 0
SO102.4.2 | VĚTEV "C" - SILNICE III/1051 - UL. NA NÁVSI - NN (KSÚS SČK) | 0 | 0 | 0
SO 103 | PLOCHA PŘED RESTAURACÍ (OBEC PSÁRY) - PRŮTAH | 0 | 0 | 0
SO 104 | STAVEBNÍ ÚPRAVA OBJÍZDNÉ TRASY (KSÚS SČK) - PRŮTAH | 0 | 0 | 0
SO 201.01 | MOST EV.Č. 105-002 PŘES SULICKÝ POTOK (DEMOLICE) (KSÚS SČK) | 0 | 0 | 0
SO 201.02 | MOST EV.Č. 105-002 PŘES SULICKÝ POTOK (VÝSTAVBA) (KSÚS SČK) | 0 | 0 | 0
SO 301.1 | DEŠŤOVÁ KANALIZACE (KSÚS SČK) - PRŮTAH | 0 | 0 | 0
SO 301.2 | PŘELOŽKA VODOVODU (KSÚS SČK) - MOST | 0 | 0 | 0
SO 302.1 | PŘELOŽKA KANALIZACE (KSÚS SČK) - MOST | 0 | 0 | 0
SO 302.2 | PŘELOŽKA VODOVODU (KSÚS SČK) - PRŮTAH | 0 | 0 | 0
SO 401 | NASVĚTLENÍ PŘECHODŮ PRO CHODCE (OBEC PSÁRY) - PRŮTAH | 0 | 0 | 0
SO 501.1 | PŘELOŽKA STL PLYNOVODU (KSÚS SČK) - PRŮTAH | 0 | 0 | 0
SO 501.2 | PŘELOŽKA STL PLYNOVODU (KSÚS SČK) - MOST | 0 | 0 | 0
SO 801 | SADOVÉ ÚPRAVY (KSÚS SČK) - PRŮTAH | 0 | 0 | 0

## 2018_6_1
ASPE10 |  |  |  | Firma: - | [5 empty] | 3
|  |  |  | Příloha k formuláři pro ocenění nabídky | [5 empty] | 3
S | Stavba: | 2016567+2017620 |  | II/105 PSÁRY - MOST EV.Č. 105-002 + PRŮTAH + SPLAŠKOVÁ KAN. + VODOVOD - PDPS |  |  | 2018_6_1 | 0 | 0,00 | 2
O | Rozpočet: | 2018_6_1 |  | Soupis vedelejších a ostatních nákladů - KANALIZACE A VODOVOD PSÁRY |  |  |  |  | 15,00 | 2
Typ | Poř. číslo | Kód položky | Varianta | Název položky | MJ | Množství | Cena |  | 21,00 | 2
[7 empty] | Jednotková | Celkem
0 | 1 | 2 | 3 | 4 | 5 | 6 | 9 | 10
SD |  | 0 |  | Vedlejší rozpočtové náklady |  |  |  | 0
P | 1 | 012203000 |  | Geodetické práce při provádění stavby - dle techn. zprávy přílohy B, D | KČ | 1 | 0 | 0 | 0 | 2
PP |  |  |  | Geodetické práce při provádění stavby
VV |  |  |  | 1=1,0000 [A]
TS
P | 2 | 012303000 |  | Geodetické práce po výstavbě - dle techn. zprávy přílohy B, D | KČ | 1 | 0 | 0 | 0 | 2
PP |  |  |  | Geodetické práce po výstavbě
VV
TS
P | 3 | 020001000 |  | Příprava a zařízení staveniště - dle techn. zprávy přílohy B, D | KČ | 1 | 0 | 0 | 0 | 2
PP |  |  |  | Příprava staveniště
VV
TS
P | 4 | 034403000 |  | Dopravní značení na staveništi - dle techn. zprávy přílohy B, D - pouze pro část kanalizace mimo sus (od ČOV po ulici Sportovní) | KČ | 1 | 0 | 0 | 0 | 2
PP |  |  |  | Dopravní značení na staveništi
VV
TS
P | 5 | 039103000 |  | Rozebrání, bourání a odvoz zařízení staveniště - dle techn. zprávy přílohy B, D | KČ | 1 | 0 | 0 | 0 | 2
PP |  |  |  | Rozebrání, bourání a odvoz zařízení staveniště
VV
TS
P | 6 | 042503000 |  | Plán BOZP na staveništi - řešeno v rámci opravy silnice komplexně | KČ | 0 | 0 | 0 | 0 | 2
PP |  |  |  | Plán BOZP na staveništi
VV
TS
P | 7 | 042603000 |  | Ostatní - dle techn. zprávy přílohy D 1.1.4. - vytýčení inženýrských sítí, dokumentace skutečného provedení stavby | KČ | 1 | 0 | 0 | 0 | 2
PP |  |  |  | Ostatní
VV
TS
SD |  | A0 |  | Ostatní náklady spojené s realizací stavby |  |  |  | 0
P | 8 | OST2 |  | Ostatní náklady v průběhu realizace a po realizaci stavby - dle techn. zprávy přílohy B, D -náhrady škod, pronájmy, hutnění | KČ | 1 | 0 | 0 | 0 | 2
PP |  |  |  | Ostatní náklady v průběhu realizace a po realizaci stavby
VV
TS

## 2018_6_2
ASPE10 |  |  |  | Firma: - | [5 empty] | 3
|  |  |  | Příloha k formuláři pro ocenění nabídky | [5 empty] | 3
S | Stavba: | 2016567+2017620 |  | II/105 PSÁRY - MOST EV.Č. 105-002 + PRŮTAH + SPLAŠKOVÁ KAN. + VODOVOD - PDPS |  |  | 2018_6_2 | 0 | 0,00 | 2
O | Rozpočet: | 2018_6_2 |  | IO 01 SPLAŠKOVÁ KANALIZACE AA (ČÁST SUS) - KANALIZACE PSÁRY |  |  |  |  | 15,00 | 2
Typ | Poř. číslo | Kód položky | Varianta | Název položky | MJ | Množství | Cena |  | 21,00 | 2
[7 empty] | Jednotková | Celkem
0 | 1 | 2 | 3 | 4 | 5 | 6 | 9 | 10
SD |  | 1 |  | Zemní práce |  |  |  | 0
P | 1 | 113107213 |  | Odstranění podkladu pl nad 200 m2 z kameniva těženého tl 300 mm | M2 | 1177.16 | 0 | 0 | 0 | 2
PP |  |  |  | Odstranění podkladu pl nad 200 m2 z kameniva těženého tl 300 mm
VV |  |  |  | 1.4*243.5+1.3*640-1.3*(9.8+15)+2*8*2+2*1.5*1.5=1 177,1600 [A] Celkem: A=1 177,1600 [B]
TS
P | 2 | 113107243 |  | Odstranění podkladu živičného tl 150 mm strojně pl přes 200 m2 | M2 | 1177.16 | 0 | 0 | 0 | 2
PP |  |  |  | Odstranění podkladů nebo krytů strojně plochy jednotlivě přes 200 m2 s přemístěním hmot na skládku na vzdálenost do 20 m nebo s naložením na dopravní prostředek živičných, o tl. vrstvy přes 100 do 150 mm
VV |  |  |  | 1.4*243.5+1.3*640-1.3*(9.8+15)+2*8*2+2*1.5*1.5=1 177,1600 [A] Celkem: A=1 177,1600 [B]
TS
P | 3 | 115001102 |  | Převedení vody potrubím DN do 150 | M | 450 | 0 | 0 | 0 | 2
PP |  |  |  | Převedení vody potrubím průměru DN přes 100 do 150
VV |  |  |  | 450=450,0000 [A]
TS
P | 4 | 115101202 |  | Čerpání vody na dopravní výšku do 10 m průměrný přítok do 1000 l/min | HOD | 480 | 0 | 0 | 0 | 2
PP |  |  |  | Čerpání vody na dopravní výšku do 10 m s uvažovaným průměrným přítokem přes 500 do 1 000 l/min
VV |  |  |  | 24*20=480,0000 [A]
TS
P | 5 | 115101302 |  | Pohotovost čerpací soupravy pro dopravní výšku do 10 m přítok do 1000 l/min | DEN | 35 | 0 | 0 | 0 | 2
PP |  |  |  | Pohotovost záložní čerpací soupravy pro dopravní výšku do 10 m s uvažovaným průměrným přítokem přes 500 do 1 000 l/min
VV |  |  |  | 35=35,0000 [A]
TS
P | 6 | 119001421 |  | Dočasné zajištění kabelů - 3 kabely | M | 180 | 0 | 0 | 0 | 2
PP |  |  |  | Dočasné zajištění kabelů - 3 kabely
VV |  |  |  | 180=180,0000 [A]
TS
P | 7 | 120001101 |  | Příplatek za ztížení vykopávky v blízkosti podzemního vedení | M3 | 471.29 | 0 | 0 | 0 | 2
PP |  |  |  | Příplatek za ztížení vykopávky v blízkosti podzemního vedení
VV |  |  |  | (1.4*243.5*0.8+1.3*640*0.8-1.3*(9.8+15)+2*8*2+2*1.5*1.5)*0.5=471,2900 [A]
TS
P | 8 | 130901121 |  | Bourání kcí v hloubených vykopávkách ze zdiva z betonu prostého ručně | M3 | 6 | 0 | 0 | 0 | 2
PP |  |  |  | Bourání konstrukcí v hloubených vykopávkách - ručně z betonu prostého neprokládaného
VV |  |  |  | 0.5*0.5*20+1=6,0000 [A]
TS
P | 9 | 131201202 |  | Hloubení jam zapažených v hornině tř. 3 objemu do 1000 m3 | M3 | 44.753 | 0 | 0 | 0 | 2
PP |  |  |  | Hloubení zapažených jam a zářezů s urovnáním dna do předepsaného profilu a spádu v hornině tř. 3 přes 100 do 1 000 m3
VV |  |  |  | 2*(8*2*(4.5-0.45)+1.5*1.5*(4.8-0.45))*0.3=44,7525 [A]
TS
P | 10 | 131201209 |  | Příplatek za lepivost u hloubení jam zapažených v hornině tř. 3 | M3 | 11.188 | 0 | 0 | 0 | 2
PP |  |  |  | Hloubení zapažených jam a zářezů s urovnáním dna do předepsaného profilu a spádu Příplatek k cenám za lepivost horniny tř. 3
VV |  |  |  | (2*(8*2*(4.5-0.45)+1.5*1.5*(4.8-0.45))*0.3)*0.25=11,1881 [A]
TS
P | 11 | 131301202 |  | Hloubení jam zapažených v hornině tř. 4 objemu do 1000 m3 | M3 | 44.753 | 0 | 0 | 0 | 2
PP |  |  |  | Hloubení zapažených jam a zářezů s urovnáním dna do předepsaného profilu a spádu v hornině tř. 4 přes 100 do 1 000 m3
VV |  |  |  | 2*(8*2*(4.5-0.45)+1.5*1.5*(4.8-0.45))*0.3=44,7525 [A]
TS
P | 12 | 131301209 |  | Příplatek za lepivost u hloubení jam zapažených v hornině tř. 4 | M3 | 22.376 | 0 | 0 | 0 | 2
PP |  |  |  | Hloubení zapažených jam a zářezů s urovnáním dna do předepsaného profilu a spádu Příplatek k cenám za lepivost horniny tř. 4
VV |  |  |  | 2*(8*2*(4.5-0.45)+1.5*1.5*(4.8-0.45))*0.3*0.5=22,3762 [A]
TS
P | 13 | 131401202 |  | Hloubení jam zapažených v hornině tř. 5 objemu do 1000 m3 | M3 | 29.835 | 0 | 0 | 0 | 2
PP |  |  |  | Hloubení zapažených jam a zářezů s urovnáním dna do předepsaného profilu a spádu v hornině tř. 5 přes 100 do 1 000 m3
VV |  |  |  | 2*(8*2*(4.5-0.45)+1.5*1.5*(4.8-0.45))*0.2=29,8350 [A]
TS
P | 14 | 131501202 |  | Hloubení jam zapažených v hornině tř. 6 objemu do 1000 m3 | M3 | 29.835 | 0 | 0 | 0 | 2
PP |  |  |  | Hloubení zapažených jam a zářezů s urovnáním dna do předepsaného profilu a spádu v hornině tř. 6 přes 100 do 1 000 m3
VV |  |  |  | 2*(8*2*(4.5-0.45)+1.5*1.5*(4.8-0.45))*0.2=29,8350 [A]
TS
P | 15 | 132201203 |  | Hloubení rýh š do 2000 mm v hornině tř. 3 objemu do 5000 m3 | M3 | 1155.398 | 0 | 0 | 0 | 2
PP |  |  |  | Hloubení zapažených i nezapažených rýh šířky přes 600 do 2 000 mm s urovnáním dna do předepsaného profilu a spádu v hornině tř. 3 přes 1 000 do 5 000 m3
VV |  |  |  | ((3.3-0.45)*1.3*640+(2.4-0.45)*1.4*243.5-(15+9.8+15)*1.3*(3.3-0.45))*0.4=1 155,3984 [A]
TS
P | 16 | 132201209 |  | Příplatek za lepivost k hloubení rýh š do 2000 mm v hornině tř. 3 | M3 | 288.85 | 0 | 0 | 0 | 2
PP |  |  |  | za lepivost horniny tř. 3
VV |  |  |  | ((3.3-0.45)*1.3*640+(2.4-0.45)*1.4*243.5-(15+9.8+15)*1.3*(3.3-0.45))*0.4*0.25=288,8496 [A]
TS
P | 17 | 132301203 |  | Hloubení rýh š do 2000 mm v hornině tř. 4 objemu do 5000 m3 | M3 | 1155.398 | 0 | 0 | 0 | 2
PP |  |  |  | Hloubení zapažených i nezapažených rýh šířky přes 600 do 2 000 mm s urovnáním dna do předepsaného profilu a spádu v hornině tř. 4 přes 1 000 do 5 000 m3
VV |  |  |  | ((3.3-0.45)*1.3*640+(2.4-0.45)*1.4*243.5-(15+9.8+15)*1.3*(3.3-0.45))*0.4=1 155,3984 [A]
TS
P | 18 | 132301209 |  | Příplatek za lepivost k hloubení rýh š do 2000 mm v hornině tř. 4 | M3 | 577.699 | 0 | 0 | 0 | 2
PP |  |  |  | Hloubení zapažených i nezapažených rýh šířky přes 600 do 2 000 mm s urovnáním dna do předepsaného profilu a spádu v hornině tř. 4 Příplatek k cenám za lepivost horniny tř. 4
VV |  |  |  | ((3.3-0.45)*1.3*640+(2.4-0.45)*1.4*243.5-(15+9.8+15)*1.3*(3.3-0.45))*0.4*0.5=577,6992 [A]
TS
P | 19 | 132401201 |  | Hloubení rýh š do 2000 mm v hornině tř. 5 | M3 | 463.274 | 0 | 0 | 0 | 2
PP |  |  |  | Hloubení rýh š do 2000 mm v hornině tř. 5
VV |  |  |  | ((3.3-0.45)*1.3*640+(2.4-0.45)*1.4*243.5-(15+9.8+15)*1.3*(3.3-0.45))*0.15+400*0.5*0.15=463,2744 [A]
TS
P | 20 | 132501201 |  | Hloubení rýh š do 2000 mm v hornině tř. 6 | M3 | 144.425 | 0 | 0 | 0 | 2
PP |  |  |  | Hloubení zapažených i nezapažených rýh šířky přes 600 do 2 000 mm s urovnáním dna do předepsaného profilu a spádu s použitím trhavin v hornině 6 pro jakékoliv množství
VV |  |  |  | ((3.3-0.45)*1.3*640+(2.4-0.45)*1.4*243.5-(15+9.8+15)*1.3*(3.3-0.45))*0.05=144,4248 [A]
TS
P | 21 | 151101102 |  | Zřízení příložného pažení a rozepření stěn rýh hl do 4 m | M2 | 3744.72 | 0 | 0 | 0 | 2
PP |  |  |  | Zřízení pažení a rozepření stěn rýh pro podzemní vedení pro všechny šířky rýhy příložné pro jakoukoliv mezerovitost, hloubky do 4 m
VV |  |  |  | (2.4*234.5*2+3.3*640*2)*0.7KOORDINACE SILNICE=3 744,7200 [A]
TS
P | 22 | 151101112 |  | Odstranění příložného pažení a rozepření stěn rýh hl do 4 m | M2 | 3744.72 | 0 | 0 | 0 | 2
PP |  |  |  | Odstranění pažení a rozepření stěn rýh pro podzemní vedení s uložením materiálu na vzdálenost do 3 m od kraje výkopu příložné, hloubky přes 2 do 4 m
VV |  |  |  | (2.4*234.5*2+3.3*640*2)*0.7KOORDINACE SILNICE=3 744,7200 [A]
TS
P | 23 | 151201201 |  | Zřízení zátažného pažení stěn výkopu hl do 4 m | M2 | 214.2 | 0 | 0 | 0 | 2
PP |  |  |  | Zřízení pažení stěn výkopu bez rozepření nebo vzepření zátažné, hloubky do 4 m
VV |  |  |  | 2*((8+8+2+2)*(4.5-0.45)+4*1.5*(4.8-0.45))=214,2000 [A]
TS
P | 24 | 151201211 |  | Odstranění pažení stěn zátažného hl do 4 m | M2 | 214.2 | 0 | 0 | 0 | 2
PP |  |  |  | Odstranění pažení stěn výkopu s uložením pažin na vzdálenost do 3 m od okraje výkopu zátažné, hloubky do 4 m
VV |  |  |  | 2*((8+8+2+2)*(4.5-0.45)+4*1.5*(4.8-0.45))=214,2000 [A]
TS
P | 25 | 151201301 |  | Zřízení rozepření stěn při pažení zátažném hl do 4 m | M3 | 149.175 | 0 | 0 | 0 | 2
PP |  |  |  | Zřízení rozepření zapažených stěn výkopů s potřebným přepažováním při roubení zátažném, hloubky do 4 m
VV |  |  |  | 8*2*(4.5-0.45)*2+1.5*1.5*(4.8-0.45)*2=149,1750 [A]
TS
P | 26 | 151201311 |  | Odstranění rozepření stěn při pažení zátažném hl do 4 m | M3 | 149.175 | 0 | 0 | 0 | 2
PP |  |  |  | Odstranění rozepření stěn výkopů s uložením materiálu na vzdálenost do 3 m od okraje výkopu roubení zátažného, hloubky do 4 m
VV |  |  |  | 8*2*(4.5-0.45)*2+1.5*1.5*(4.8-0.45)*2=149,1750 [A]
TS
P | 27 | 151201401 |  | Zřízení vzepření stěn při pažení zátažném hl do 4 m | M2 | 165.6 | 0 | 0 | 0 | 2
PP |  |  |  | Zřízení vzepření zapažených stěn výkopů s potřebným přepažováním při roubení zátažném, hloubky do 4 m
VV |  |  |  | 8*2*4.5*2+1.5*1.5*4.8*2=165,6000 [A]
TS
P | 28 | 151201411 |  | Odstranění vzepření stěn při pažení zátažném hl do 4 m | M2 | 165.6 | 0 | 0 | 0 | 2
PP |  |  |  | Odstranění vzepření stěn výkopů s uložením materiálu na vzdálenost do 3 m od kraje výkopu při roubení zátažném, hloubky do 4 m
VV |  |  |  | 8*2*4.5*2+1.5*1.5*4.8*2=165,6000 [A]
TS
P | 29 | 161101102 |  | Svislé přemístění výkopku z horniny tř. 1 až 4 hl výkopu do 4 m | M3 | 1894.946 | 0 | 0 | 0 | 2
PP |  |  |  | Svislé přemístění výkopku z horniny tř. 1 až 4 hl výkopu do 4 m
VV |  |  |  | 2*(8*2*(4.5-1)+1.5*1.5*(4.8-1))*0.6=77,4600 [A] ((3.3-1)*1.3*640+(2.4-1)*1.4*243.5-(15+9.8+15)*1.3*(3.3-1))*0.8=1 817,4864 [B] Celkem: 77.46+1817.486=1 894,9460 [C]
TS
P | 30 | 161101152 |  | Svislé přemístění výkopku z horniny tř. 5 až 7 hl výkopu do 4 m | M3 | 536.012 | 0 | 0 | 0 | 2
PP |  |  |  | přes 2,5 do 4 m
VV |  |  |  | ((3.3-1)*1.3*640+(2.4-1)*1.4*243.5-(15+9.8+15)*1.3*(3.3-1))*0.2+400*0.5*0.15=484,3716 [A] 2*(8*2*(4.5-1)+1.5*1.5*(4.8-1))*0.4=51,6400 [B] Celkem: 484.372+51.64=536,0120 [C]
TS
P | 31 | 162201101 |  | Vodorovné přemístění výkopku z horniny tříd 1 až 4 do 20 m | M3 | 2477.762 | 0 | 0 | 0 | 2
PP |  |  |  | Vodorovné přemístění výkopku z horniny tříd 1 až 4 do 20 m
VV |  |  |  | 2*(8*2*(4.5-0.45)+1.5*1.5*(4.8-0.45))*0.6+ 2*(8*2*(4.5-1)+1.5*1.5*(4.8-1))*0.6=166,9650 [A] ((3.3-0.45)*1.3*640+(2.4-0.45)*1.4*243.5-(15+9.8+15)*1.3*(3.3-0.45))*0.8=2 310,7968 [B] Celkem: 166.965+2310.797=2 477,7620 [C]
TS
P | 32 | 162201151 |  | Vodorovné přemístění do 20 m výkopku z horniny tří. 5 až 7 | M3 | 667.369 | 0 | 0 | 0 | 2
PP |  |  |  | do 20 m
VV |  |  |  | 2*(8*2*(4.5-0.45)+1.5*1.5*(4.8-0.45))*0.4=59,6700 [A] ((3.3-0.45)*1.3*640+(2.4-0.45)*1.4*243.5-(15+9.8+15)*1.3*(3.3-0.45))*0.2+400*0.5*0.15=607,6992 [B] Celkem: 59.67+607.699=667,3690 [C]
TS
P | 33 | 162301101 |  | Vodorovné přemístění do 500 m výkopku/sypaniny z horniny tř. 1 až 4 | M3 | 987.318 | 0 | 0 | 0 | 2
PP |  |  |  | Vodorovné přemístění výkopku nebo sypaniny po suchu na obvyklém dopravním prostředku, bez naložení výkopku, avšak se složením bez rozhrnutí z horniny tř. 1 až 4 na vzdálenost přes 50 do 500 m
VV |  |  |  | 2*(8*2*(4.5-0.45)+1.5*1.5*(4.8-0.45))*0.6+2*(8*2*(4.5-1)+1.5*1.5*(4.8-1))*0.6=166,9650 [A] ((1)*1.3*640+(1)*1.4*243.5-(15+9.8+15)*1.3*(3.3-0.45))*0.8=820,3528 [B] Celkem: A+B=987,3178 [C]
TS
P | 34 | 162701103 |  | Vodorovné přemístění do 8000 m výkopku/sypaniny z horniny tř. 1 až 4 | M3 | 1307.065 | 0 | 0 | 0 | 2
PP |  |  |  | Vodorovné přemístění výkopku nebo sypaniny po suchu na obvyklém dopravním prostředku, bez naložení výkopku, avšak se složením bez rozhrnutí z horniny tř. 1 až 4 na vzdálenost přes 7 000 do 8 000 m
VV |  |  |  | 1974.434-667.369=1 307,0650 [A]
TS
P | 35 | 162701153 |  | Vodorovné přemístění do 8000 m výkopku/sypaniny z horniny tř. 5 až 7 | M3 | 667.369 | 0 | 0 | 0 | 2
PP |  |  |  | Vodorovné přemístění výkopku nebo sypaniny po suchu na obvyklém dopravním prostředku, bez naložení výkopku, avšak se složením bez rozhrnutí z horniny tř. 5 až 7 na vzdálenost přes 7 000 do 8 000 m
VV |  |  |  | 2*(8*2*(4.5-0.45)+1.5*1.5*(4.8-0.45))*0.4=59,6700 [A] ((3.3-0.45)*1.3*640+(2.4-0.45)*1.4*243.5-(15+9.8+15)*1.3*(3.3-0.45))*0.2+400*0.5*0.15=607,6992 [B] Celkem: A+B=667,3692 [C]
TS
P | 36 | 171201201 |  | Uložení sypaniny na skládku | M3 | 1974.434 | 0 | 0 | 0 | 2
PP |  |  |  | Uložení sypaniny na skládku včetně poplatku
VV |  |  |  | 1.4*2.3*243.5+1.3*1.4*(640-30-9.8)+34*2+400*0.5*0.15=1 974,4340 [A]
TS
P | 37 | 171201211 |  | Poplatek za uložení odpadu ze sypaniny na skládce (skládkovné) | T | 3751.425 | 0 | 0 | 0 | 2
PP |  |  |  | Uložení sypaniny poplatek za uložení sypaniny na skládce (skládkovné)
VV |  |  |  | (1.4*2.3*243.5+1.3*1.4*(640-30-9.8)+34*2+400*0.5*0.15)*1.9=3 751,4246 [A]
TS
P | 38 | 583373020 |  | štěrkopísek frakce 0-16 | T | 3018.979 | 0 | 0 | 0 | 2
PP |  |  |  | Kamenivo přírodní těžené pro stavební účely PTK (drobné, hrubé, štěrkopísky) štěrkopísky frakce 0-16
VV |  |  |  | (1.4*2.3*243.5+1.3*1.4*(640-30-9.8)-34*3)*1.9-0.3*0.3*3.14*243.5*2-0.25*0.25*3.014*(640-30-9.8)*1.9=3 018,9793 [A]
TS
P | 39 | 174101101 |  | Zásyp zhutněný jam šachet rýh nebo kolem objektů | M3 | 2281.884 | 0 | 0 | 0 | 2
PP |  |  |  | Zásyp zhutněný jam šachet rýh nebo kolem objektů
VV |  |  |  | ((3.3-0.9)*1.3*640+(2.4-1)*1.4*243.5-(15+9.8+15)*1.3*(3.3-0.9))-34*2=2 281,8840 [A]
TS
P | 40 | 175101201 |  | Obsypání objektu nad přilehlým původním terénem sypaninou bez prohození, uloženou do 3 m | M3 | 715.142 | 0 | 0 | 0 | 2
PP |  |  |  | Obsypání objektů nad přilehlým původním terénem sypaninou z vhodných hornin 1 až 4 nebo materiálem uloženým ve vzdálenosti do 3 m od vnějšího kraje objektu pro jakoukoliv míru zhutnění bez prohození sypaniny
VV |  |  |  | (1.4*0.9*243.5+1.3*0.8*(640-30-9.8)-34)-0.3*0.3*3.14*243.5-0.25*0.25*3.014*(640-30-9.8)=715,1422 [A]
TS
SD |  | 2 |  | Zakládání |  |  |  | 0
P | 41 | 214500211 |  | Zřízení výplně rýh s drenážním potrubím do DN 200 štěrkopískem v do 550 mm | M | 400 | 0 | 0 | 0 | 2
PP |  |  |  | Zřízení výplně rýhy s drenážním potrubím z trub DN do 200 štěrkem, pískem nebo štěrkopískem, výšky přes 300 do 550 mm
VV |  |  |  | 400=400,0000 [A]
TS
SD |  | 23-M |  | Montáže potrubí |  |  |  | 0
P | 42 | 230200128 |  | Nasunutí potrubní sekce do ocelové chráničky DN 700 | M | 39.8 | 0 | 0 | 0 | 2
PP |  |  |  | Nasunutí potrubní sekce do ocelové chráničky jmenovitá světlost nasouvaného potrubí DN 700
VV |  |  |  | 15+15+9.8=39,8000 [A]
TS
SD |  | 3 |  | Svislé a kompletní konstrukce |  |  |  | 0
P | 43 | 359901211 |  | Monitoring stoky jakékoli výšky na nové kanalizaci | M | 943.7 | 0 | 0 | 0 | 2
PP |  |  |  | Monitoring stok (kamerový systém) jakékoli výšky nová kanalizace
VV |  |  |  | 303.7+640=943,7000 [A]
TS
SD |  | 4 |  | Vodorovné konstrukce |  |  |  | 0
P | 44 | 451573111 |  | Lože pod potrubí otevřený výkop ze štěrkopísku | M3 | 144.066 | 0 | 0 | 0 | 2
PP |  |  |  | Lože pod potrubí otevřený výkop ze štěrkopísku
VV |  |  |  | 0.1*1.4*243.5+1.3*640*0.1-1.3*(9.8+15)*0.1+400*0.5*0.15=144,0660 [A]
TS
P | 45 | 452311141 |  | Podkladní desky z betonu prostého tř. C 16/20 otevřený výkop | M3 | 5.746 | 0 | 0 | 0 | 2
PP |  |  |  | Podkladní a zajišťovací konstrukce z betonu prostého v otevřeném výkopu desky pod potrubí, stoky a drobné objekty z betonu tř. C 16/20
VV |  |  |  | 34*1.3*1.3*0.1=5,7460 [A]
TS
SD |  | 46-M |  | Zemní práce při extr.mont.pracích |  |  |  | 0
P | 46 | 460120019 |  | Naložení výkopku strojně z hornin třídy 1až4 | M3 | 2477.762 | 0 | 0 | 0 | 2
PP |  |  |  | Ostatní zemní práce při stavbě nadzemních vedení naložení výkopku strojně, z hornin třídy 1 až 4
VV |  |  |  | 2*(8*2*(4.5-0.45)+1.5*1.5*(4.8-0.45))*0.6+2*(8*2*(4.5-1)+1.5*1.5*(4.8-1))*0.6=166,9650 [A] ((3.3-0.45)*1.3*640+(2.4-0.45)*1.4*243.5-(15+9.8+15)*1.3*(3.3-0.45))*0.8=2 310,7968 [B] Celkem: A+B=2 477,7618 [C]
TS
P | 47 | 460120020 |  | Naložení výkopku strojně z hornin třídy 5až7 | M3 | 667.369 | 0 | 0 | 0 | 2
PP |  |  |  | Ostatní zemní práce při stavbě nadzemních vedení naložení výkopku strojně, z hornin třídy 5 až 7
VV |  |  |  | 2*(8*2*(4.5-0.45)+1.5*1.5*(4.8-0.45))*0.4=59,6700 [A] ((3.3-0.45)*1.3*640+(2.4-0.45)*1.4*243.5-(15+9.8+15)*1.3*(3.3-0.45))*0.2+400*0.5*0.15=607,6992 [B] Celkem: A+B=667,3692 [C]
TS
P | 48 | 46031010_r |  | Neřízený zemní protlak strojně v hornině tř 1až4 hloubky do 6 m vnějšího průměru do 800 mm | M | 24.8 | 0 | 0 | 0 | 2
PP |  |  |  | Zemní protlaky strojně neřízený zemní protlak ( krtek) řízené horizontální vrtání v hornině tř. 1 až 4
VV |  |  |  | 15+9.8=24,8000 [A]
TS
P | 49 | 1403328_r |  | trubka ocelová 762x20mm | M | 24.8 | 0 | 0 | 0 | 2
PP |  |  |  | trubka ocelová 762x20mm
VV
TS
P | 50 | 1403328_r1 |  | trubka ocelová 711x10mm | M | 15 | 0 | 0 | 0 | 2
PP |  |  |  | trubka ocelová 762x20mm
VV |  |  |  | 15=15,0000 [A]
TS
SD |  | 5 |  | Komunikace |  |  |  | 0
P | 51 | 577144111 |  | Asfaltový beton vrstva obrusná ACO 11 (ABS) tř. I tl 50 mm š do 3 m z nemodifikovaného asfaltu | M2 | 1177.16 | 0 | 0 | 0 | 2
PP |  |  |  | Asfaltový beton vrstva obrusná ACO 11 (ABS) s rozprostřením a se zhutněním z nemodifikovaného asfaltu v pruhu šířky do 3 m tř. I, po zhutnění tl. 50 mm
VV |  |  |  | 1.4*243.5+1.3*640-1.3*(9.8+15)+2*8*2+2*1.5*1.5provizorni zapravení před položením finálního povrchu - koordinace sus=1 177,1600 [A]
TS
SD |  | 6 |  | Úpravy povrchů, podlahy a osazování výplní |  |  |  | 0
P | 52 | 6186311_R |  | MALTOVÉ LOŽE POD POKLOP | KUS | 34 | 0 | 0 | 0 | 2
PP |  |  |  | Vnitřní úprava povrchu betonových konstrukcí čistíren odpadních vod, nádrží, vodojemů, kanálů stěrkou z těsnící cementové malty dvouvrstvou, ploch rovinných
VV |  |  |  | 34=34,0000 [A]
TS
SD |  | 713 |  | Izolace tepelné |  |  |  | 0
P | 53 | 71348111_r |  | Montáž tepelné izolace potrubí v chráničce včetně materiálu tepelné izolace | M2 | 47.1 | 0 | 0 | 0 | 2
PP |  |  |  | Montáž tepelné izolace potrubí v chráničce včetně materiálu tepelné izolace
VV |  |  |  | 15*3.14=47,1000 [A]
TS
SD |  | 721 |  | Zdravotechnika - vnitřní kanalizace |  |  |  | 0
P | 54 | 721290113_r |  | Zkouška těsnosti potrubí kanalizace vodou do DN 600- včetně šachet | M | 943.7 | 0 | 0 | 0 | 2
PP |  |  |  | Zkouška těsnosti potrubí kanalizace vodou do DN 600- včetně šachet
VV |  |  |  | 303.7+640=943,7000 [A]
TS
SD |  | 8 |  | Trubní vedení |  |  |  | 0
P | 55 | 831383195 |  | Příplatek za zřízení kanalizační přípojky DN od 350 do 600 | KUS | 11 | 0 | 0 | 0 | 2
PP |  |  |  | Montáž potrubí z trub kameninových hrdlových s integrovaným těsněním Příplatek k cenám za zřízení kanalizační přípojky DN od 350 do 600
VV |  |  |  | 11=11,0000 [A]
TS
P | 56 | 850425121 |  | Výřez nebo výsek na potrubí z trub litinových tlakových nebo plastických hmot DN 500 | KUS | 4 | 0 | 0 | 0 | 2
PP |  |  |  | Výřez nebo výsek na potrubí z trub litinových tlakových nebo plasických hmot DN 500
VV
TS
P | 57 | 877370440 |  | Montáž šachtových vložek na kanalizačním potrubí z PVC trub korugovaných DN 300 | KUS | 4 | 0 | 0 | 0 | 2
PP |  |  |  | Montáž tvarovek na kanalizačním plastovém potrubí z polypropylenu PP korugovaného šachtových vložek DN 300
VV |  |  |  | 4=4,0000 [A]
TS
P | 58 | 28612253 |  | vložka šachtová kanalizační DN 315 | KUS | 4 | 0 | 0 | 0 | 2
PP |  |  |  | vložka šachtová kanalizační DN 315
VV |  |  |  | 4=4,0000 [A]
TS
P | 59 | 877420440 |  | Montáž šachtových vložek na kanalizačním potrubí z PVC trub korugovaných DN 500 | KUS | 1 | 0 | 0 | 0 | 2
PP |  |  |  | Montáž tvarovek na kanalizačním plastovém potrubí z polypropylenu PP korugovaného šachtových vložek DN 500
VV
TS
P | 60 | 28617485 |  | vložka šachtová kanalizace PVC DN 500 | KUS | 50 | 0 | 0 | 0 | 2
PP |  |  |  | vložka šachtová kanalizace PVC DN 500
VV |  |  |  | 25*2=50,0000 [A]
TS
P | 61 | 877440440 |  | Montáž šachtových vložek na kanalizačním potrubí z PVC trub korugovaných DN 600 | KUS | 18 | 0 | 0 | 0 | 2
PP |  |  |  | Montáž tvarovek na kanalizačním plastovém potrubí z polypropylenu PP korugovaného šachtových vložek DN 600
VV |  |  |  | 9*2=18,0000 [A]
TS
P | 62 | 28617486 |  | vložka šachtová kanalizace PVC DN 600 | KUS | 18 | 0 | 0 | 0 | 2
PP |  |  |  | vložka šachtová kanalizace PVC DN 600
VV |  |  |  | 9*2=18,0000 [A]
TS
P | 63 | 87131312r |  | Montáž drenážního potrubí | M | 400 | 0 | 0 | 0 | 2
PP |  |  |  | Montáž drenážního potrubí
VV |  |  |  | 400 drenáž=400,0000 [A]
TS
P | 64 | 286112230 |  | trubka drenážní flexibilní D 100 mm | M | 400 | 0 | 0 | 0 | 2
PP |  |  |  | Trubky z polyvinylchloridu trubky drenážní drenážní systém trubka flexibilní D 100 mm
VV |  |  |  | 400 drenáž=400,0000 [A]
TS
P | 65 | 871423121 |  | Montáž kanalizačního potrubí z PVC těsněné gumovým kroužkem otevřený výkop sklon do 20 % DN 500 | M | 640 | 0 | 0 | 0 | 2
PP |  |  |  | Montáž kanalizačního potrubí z plastů z tvrdého PVC těsněných gumovým kroužkem v otevřeném výkopu ve sklonu do 20 % DN 500
VV |  |  |  | 640=640,0000 [A]
TS
P | 66 | 28611111 |  | trubka kanalizační PVC-U 500x17,1x3000 mm SN 12 | M | 640 | 0 | 0 | 0 | 2
PP |  |  |  | trubka kanalizační PVC-U 500x17,1x6000 mm SN 12
VV
TS
P | 67 | 871443121 |  | Montáž kanalizačního potrubí z PVC těsněné gumovým kroužkem otevřený výkop sklon do 20 % DN 600 | M | 243.5 | 0 | 0 | 0 | 2
PP |  |  |  | Montáž kanalizačního potrubí z plastů z tvrdého PVC těsněných gumovým kroužkem v otevřeném výkopu ve sklonu do 20 % DN 600
VV |  |  |  | 243.5=243,5000 [A]
TS
P | 68 | 286111112 |  | trubka kanalizační PVC-U 600x22,1x3000 mm SN 12 | M | 243.5 | 0 | 0 | 0 | 2
PP |  |  |  | trubka kanalizační PVC-U 600x22,1x3000 mm SN 12
VV |  |  |  | 243.5=243,5000 [A]
TS
P | 69 | 877440430 |  | Montáž spojek na kanalizačním potrubí z PVC trub korugovaných DN 600 | KUS | 7 | 0 | 0 | 0 | 2
PP |  |  |  | Montáž tvarovek na kanalizačním plastovém potrubí z polypropylenu PP korugovaného spojek, redukcí nebo navrtávacích sedel DN 600
VV |  |  |  | 7=7,0000 [A]
TS
P | 70 | 28617411_r |  | odbočka navrtávací pro potrubí z PVC DN 600/150 | KUS | 7 | 0 | 0 | 0 | 2
PP |  |  |  | odbočka navrtávací pro potrubí z PVC DN 600/150
VV |  |  |  | 7=7,0000 [A]
TS
P | 71 | 877420430 |  | Montáž spojek na kanalizačním potrubí z PVC trub korugovaných DN 500 | KUS | 4 | 0 | 0 | 0 | 2
PP |  |  |  | Montáž tvarovek na kanalizačním plastovém potrubí z polypropylenu PP korugovaného spojek, redukcí nebo navrtávacích sedel DN 500
VV |  |  |  | 4=4,0000 [A]
TS
P | 72 | 28617409_r |  | odbočka navrtávací pro potrubí z PVC DN 500/150 | KUS | 4 | 0 | 0 | 0 | 2
PP |  |  |  | odbočka navrtávací pro potrubí z PVC DN 500/150
VV |  |  |  | 4=4,0000 [A]
TS
P | 73 | 8923921_R |  | Utěsnění potrubí do DN 400 těsnícím vakem | KUS | 12 | 0 | 0 | 0 | 2
PP |  |  |  | Utěsnění potrubí do DN 400 těsnícím vakem
VV |  |  |  | 12=12,0000 [A]
TS
P | 74 | 894411311 |  | Osazení železobetonových dílců pro šachty skruží rovných | KUS | 22 | 0 | 0 | 0 | 2
PP |  |  |  | Osazení železobetonových dílců pro šachty skruží rovných
VV |  |  |  | 8+7+7=22,0000 [A]
TS
P | 75 | 59224068 |  | skruž betonová DN 1000x500 PS, 100x50x12 cm | KUS | 15 | 0 | 0 | 0 | 2
PP |  |  |  | skruž betonová DN 1000x500 PS, 100x50x12 cm
VV |  |  |  | 15=15,0000 [A]
TS
P | 76 | 59224070 |  | skruž betonová DN 1000x1000 PS, 100x100x12 cm | KUS | 32 | 0 | 0 | 0 | 2
PP |  |  |  | skruž betonová DN 1000x1000 PS, 100x100x12 cm
VV |  |  |  | 32=32,0000 [A]
TS
P | 77 | 59224066 |  | skruž betonová DN 1000x250 PS, 100x25x12 cm | KUS | 20 | 0 | 0 | 0 | 2
PP |  |  |  | skruž betonová DN 1000x250 PS, 100x25x12 cm
VV |  |  |  | 20=20,0000 [A]
TS
P | 78 | 592243930 |  | prstenec betonový vyrovnávací TBW-Q 625/100/120 62,5 x10 x 12 cm | KUS | 22 | 0 | 0 | 0 | 2
PP |  |  |  | prefabrikáty pro vstupní šachty a drenážní šachtice (betonové a železobetonové) šachty pro odpadní kanály a potrubí uložená v zemi prstenec vyrovnávací TBW-Q 625/100/120 62,5 x10 x 12
VV |  |  |  | 22=22,0000 [A]
TS
P | 79 | 59224012 |  | prstenec betonový vyrovnávací ke krytu šachty 62,5x8x12 cm | KUS | 23 | 0 | 0 | 0 | 2
PP |  |  |  | prstenec betonový vyrovnávací ke krytu šachty 62,5x8x12 cm
VV
TS
P | 80 | 59224011 |  | prstenec betonový vyrovnávací ke krytu šachty 62,5x6x12 cm | KUS | 9 | 0 | 0 | 0 | 2
PP |  |  |  | prstenec betonový vyrovnávací ke krytu šachty 62,5x6x12 cm
VV |  |  |  | 9=9,0000 [A]
TS
P | 81 | 59224176r |  | prstenec betonový vyrovnávací 62,5x12x12 cm | KUS | 7 | 0 | 0 | 0 | 2
PP |  |  |  | prstenec betonový vyrovnávací 62,5x12x12 cm
VV |  |  |  | 7=7,0000 [A]
TS
P | 82 | 59224010 |  | prstenec betonový vyrovnávací ke krytu šachty 62,5x4x12 cm | KUS | 1 | 0 | 0 | 0 | 2
PP |  |  |  | prstenec betonový vyrovnávací ke krytu šachty 62,5x4x12 cm
VV |  |  |  | 1=1,0000 [A]
TS
P | 83 | 592243480 |  | těsnění elastomerové pro spojení šachetních dílů EMT DN 1000 | KUS | 101 | 0 | 0 | 0 | 2
PP |  |  |  | prefabrikáty pro vstupní šachty a drenážní šachtice (betonové a železobetonové) šachty pro odpadní kanály a potrubí uložená v zemi těsnění elastomerové pro spojení šachetních dílů EMT DN 1000
VV |  |  |  | 101=101,0000 [A]
TS
P | 84 | 894412411 |  | Osazení železobetonových dílců pro šachty skruží přechodových | KUS | 34 | 0 | 0 | 0 | 2
PP |  |  |  | Osazení železobetonových dílců pro šachty skruží přechodových
VV |  |  |  | 34=34,0000 [A]
TS
P | 85 | 412290011804410 |  | Kónus IS šachetní betonový TBR-Q 600/1000x625/120 SPK se stupadly | KS | 34 | 0 | 0 | 0 | 2
PP |  |  |  | Kónus IS šachetní betonový TBR-Q 600/1000x625/120 SPK se stupadly
VV |  |  |  | 34=34,0000 [A]
TS
P | 86 | 894414111 |  | Osazení železobetonových dílců pro šachty skruží základových (dno) | KUS | 34 | 0 | 0 | 0 | 2
PP |  |  |  | Osazení železobetonových dílců pro šachty skruží základových (dno)
VV |  |  |  | 34=34,0000 [A]
TS
P | 87 | 59224058 |  | dno betonové šachtové hranaté DN 1000 x 1000, 100 x 115 x 15 cm - dle specifikace | KUS | 34 | 0 | 0 | 0 | 2
PP |  |  |  | dno betonové šachtové hranaté DN 1000 x 1000, 100 x 115 x 15 cm
VV |  |  |  | 34=34,0000 [A]
TS
P | 88 | 899102111 |  | Osazení poklopů litinových nebo ocelových včetně rámů hmotnosti nad 50 do 100 kg | KUS | 34 | 0 | 0 | 0 | 2
PP |  |  |  | Osazení poklopů litinových a ocelových včetně rámů hmotnosti jednotlivě přes 50 do 100 kg
VV |  |  |  | 34=34,0000 [A]
TS
P | 89 | 552410180 |  | poklop šachtový třída D 400, kruhový rám 900, vstup 600 mm dle specifikace | KUS | 34 | 0 | 0 | 0 | 2
PP |  |  |  | poklop šachtový třída D 400, kruhový rám 900, vstup 600 mm dle specifikace
VV |  |  |  | 34=34,0000 [A]
TS
P | 90 | 899431111 |  | Výšková úprava uličního vstupu nebo vpusti do 200 mm zvýšením krycího hrnce, šoupěte nebo hydrantu | KUS | 34 | 0 | 0 | 0 | 2
PP |  |  |  | Výšková úprava uličního vstupu nebo vpusti do 200 mm zvýšením krycího hrnce, šoupěte nebo hydrantu bez úpravy armatur
VV |  |  |  | 34=34,0000 [A]
TS
P | 91 | 899623151 |  | Obetonování potrubí nebo zdiva stok betonem prostým tř. C 16/20 otevřený výkop | M3 | 6 | 0 | 0 | 0 | 2
PP |  |  |  | Obetonování potrubí nebo zdiva stok betonem prostým v otevřeném výkopu, beton tř. C 16/20
VV |  |  |  | 3*2přepojení stok=6,0000 [A]
TS
P | 92 | 899722114 |  | Krytí potrubí z plastů výstražnou fólií z PVC 40 cm | M | 883.5 | 0 | 0 | 0 | 2
PP |  |  |  | Krytí potrubí z plastů výstražnou fólií z PVC šířky 40 cm
VV |  |  |  | 640+547.2-303.7barva bílá=883,5000 [A]
TS
P | 93 | 899911154 |  | Kluzná objímka výšky 90 mm vnějšího průměru potrubí do 582 mm | KUS | 15 | 0 | 0 | 0 | 2
PP |  |  |  | Kluzné objímky (pojízdná sedla) pro zasunutí potrubí do chráničky výšky 90 mm vnějšího průměru potrubí do 582 mm
VV
TS
P | 94 | 899911164 |  | Kluzná objímka výšky 110 mm vnějšího průměru potrubí do 582 mm | KUS | 24 | 0 | 0 | 0 | 2
PP |  |  |  | Kluzné objímky (pojízdná sedla) pro zasunutí potrubí do chráničky výšky 110 mm vnějšího průměru potrubí do 582 mm
VV
TS
P | 95 | 899913166_r |  | Uzavírací manžeta chráničky potrubí DN 500 x 760 -včetně upínací pásky | KUS | 6 | 0 | 0 | 0 | 2
PP |  |  |  | Uzavírací manžeta chráničky potrubí DN 500 x 760 -včetně upínací pásky
VV |  |  |  | 6=6,0000 [A]
TS
SD |  | 9 |  | Ostatní konstrukce a práce-bourání |  |  |  | 0
P | 96 | 938908411 |  | Čištění vozovek splachováním vodou | M2 | 415 | 0 | 0 | 0 | 2
PP |  |  |  | Čištění vozovek splachováním vodou povrchu podkladu nebo krytu živičného, betonového nebo dlážděného
VV |  |  |  | 415*1koordinace další stavební objekty - vodvod, silnice=415,0000 [A] Celkem: A=415,0000 [B]
TS
SD |  | 99 |  | Přesuny hmot a sutí |  |  |  | 0
P | 97 | 998225111 |  | Přesun hmot pro pozemní komunikace a letiště s krytem živičným | T | 58.858 | 0 | 0 | 0 | 2
PP |  |  |  | Přesun hmot pro pozemní komunikace a letiště s krytem živičným
VV |  |  |  | (1.4*243.5+1.3*640-1.3*(9.8+15)+2*8*2+2*1.5*1.5)*0.05provizorní zapravení před opravou silnice=58,8580 [A]
TS
P | 98 | 998274101 |  | Přesun hmot pro trubní vedení bet. díly | T | 102 | 0 | 0 | 0 | 2
PP |  |  |  | Přesun hmot pro trubní vedení bet. díly
VV |  |  |  | 34*3=102,0000 [A]
TS
P | 99 | 998276101 |  | Přesun hmot pro trubní vedení z trub z plastických hmot otevřený výkop | T | 17 | 0 | 0 | 0 | 2
PP |  |  |  | Přesun hmot pro trubní vedení z trub z plastických hmot otevřený výkop
VV |  |  |  | 17=17,0000 [A]
TS
SD |  | 997 |  | Přesun sutě |  |  |  | 0
P | 100 | 962052211 |  | Bourání zdiva nadzákladového ze ŽB přes 1 m3 | M3 | 20 | 0 | 0 | 0 | 2
PP |  |  |  | Bourání zdiva železobetonového nadzákladového, objemu přes 1 m3
VV |  |  |  | 20 šachty nebo obetonování stávajících trub=20,0000 [A]
TS
P | 101 | 9690211_r2 |  | Vybourání kanalizačního potrubí DN do 500 | M | 40 | 0 | 0 | 0 | 2
PP |  |  |  | Vybourání kanalizačního potrubí DN do 300 mm
VV |  |  |  | 40=40,0000 [A]
TS
P | 102 | 997002511 |  | Vodorovné přemístění suti a vybouraných hmot bez naložení ale se složením a urovnáním do 1 km | T | 1082.644 | 0 | 0 | 0 | 2
PP |  |  |  | Vodorovné přemístění suti a vybouraných hmot bez naložení, se složením a hrubým urovnáním na vzdálenost do 1 km
VV |  |  |  | (1.4*243.5+1.3*640-1.3*(9.8+15)+2*8*2+2*1.5*1.5)*0.3*2kamenivo obecní deponie=706,2960 [A] 1*20+1*20 stávající potrubí + obetonování=40,0000 [B] (1.4*243.5*0.15+1.3*(640-30-9.8)*0.15)*2asfalt obecní deponie=336,3480 [C] Celkem: A+B+C=1 082,6440 [D]
TS
P | 103 | 997002519 |  | Příplatek ZKD 1 km přemístění suti a vybouraných hmot | T | 240 | 0 | 0 | 0 | 2
PP |  |  |  | Vodorovné přemístění suti a vybouraných hmot bez naložení, se složením a hrubým urovnáním Příplatek k ceně za každý další i započatý 1 km přes 1 km
VV |  |  |  | 1*20*6+1*20*6 stávající potrubí + obetonování=240,0000 [A]
TS
P | 104 | 997002611 |  | Nakládání suti a vybouraných hmot | T | 1082.644 | 0 | 0 | 0 | 2
PP |  |  |  | Nakládání suti a vybouraných hmot na dopravní prostředek pro vodorovné přemístění
VV |  |  |  | (1.4*243.5+1.3*640-1.3*(9.8+15)+2*8*2+2*1.5*1.5)*0.3*2kamenivo=706,2960 [A] 1*20+1*20 stávající potrubí + obetonování=40,0000 [B] (1.4*243.5*0.15+1.3*(640-30-9.8)*0.15)*2asfalt=336,3480 [C] Celkem: A+B+C=1 082,6440 [D]
TS
P | 105 | 997221815 |  | Poplatek za uložení na skládce (skládkovné) stavebního odpadu betonového kód odpadu 170 101 | T | 40 | 0 | 0 | 0 | 2
PP |  |  |  | Poplatek za uložení stavebního odpadu na skládce (skládkovné) z prostého betonu zatříděného do Katalogu odpadů pod kódem 170 101
VV |  |  |  | 1*20+1*20 stávající potrubí + obetonování=40,0000 [A]
TS

## 2018_6_3
ASPE10 |  |  |  | Firma: - | [5 empty] | 3
|  |  |  | Příloha k formuláři pro ocenění nabídky | [5 empty] | 3
S | Stavba: | 2016567+2017620 |  | II/105 PSÁRY - MOST EV.Č. 105-002 + PRŮTAH + SPLAŠKOVÁ KAN. + VODOVOD - PDPS |  |  | 2018_6_3 | 0 | 0,00 | 2
O | Rozpočet: | 2018_6_3 |  | IO 01 SPLAŠKOVÁ KANALIZACE AA (ČÁST MIMO SUS) - KANALIZACE PSÁRY |  |  |  |  | 15,00 | 2
Typ | Poř. číslo | Kód položky | Varianta | Název položky | MJ | Množství | Cena |  | 21,00 | 2
[7 empty] | Jednotková | Celkem
0 | 1 | 2 | 3 | 4 | 5 | 6 | 9 | 10
SD |  | 1 |  | Zemní práce |  |  |  | 0
P | 1 | 113107213 |  | Odstranění podkladu pl nad 200 m2 z kameniva těženého tl 300 mm | M2 | 384.2 | 0 | 0 | 0 | 2
PP |  |  |  | Odstranění podkladu pl nad 200 m2 z kameniva těženého tl 300 mm
VV |  |  |  | 1.4*(253)+50*0.6=384,2000 [A]
TS
P | 2 | 113107243 |  | Odstranění podkladu živičného tl 150 mm strojně pl přes 200 m2 | M2 | 510.7 | 0 | 0 | 0 | 2
PP |  |  |  | Odstranění podkladů nebo krytů strojně plochy jednotlivě přes 200 m2 s přemístěním hmot na skládku na vzdálenost do 20 m nebo s naložením na dopravní prostředek živičných, o tl. vrstvy přes 100 do 150 mm
VV |  |  |  | 253*(1.4+0.5)+50*0.6=510,7000 [A]
TS
P | 3 | 115001102 |  | Převedení vody potrubím DN do 150 | M | 250 | 0 | 0 | 0 | 2
PP |  |  |  | Převedení vody potrubím průměru DN přes 100 do 150
VV |  |  |  | 250=250,0000 [A]
TS
P | 4 | 115101202 |  | Čerpání vody na dopravní výšku do 10 m průměrný přítok do 1000 l/min | HOD | 360 | 0 | 0 | 0 | 2
PP |  |  |  | Čerpání vody na dopravní výšku do 10 m s uvažovaným průměrným přítokem přes 500 do 1 000 l/min
VV |  |  |  | 24*15=360,0000 [A]
TS
P | 5 | 115101302 |  | Pohotovost čerpací soupravy pro dopravní výšku do 10 m přítok do 1000 l/min | DEN | 20 | 0 | 0 | 0 | 2
PP |  |  |  | Pohotovost záložní čerpací soupravy pro dopravní výšku do 10 m s uvažovaným průměrným přítokem přes 500 do 1 000 l/min
VV |  |  |  | 20=20,0000 [A]
TS
P | 6 | 119001421 |  | Dočasné zajištění kabelů - 3 kabely | M | 90 | 0 | 0 | 0 | 2
PP |  |  |  | Dočasné zajištění kabelů - 3 kabely
VV |  |  |  | 90=90,0000 [A]
TS
P | 7 | 120001101 |  | Příplatek za ztížení vykopávky v blízkosti podzemního vedení | M3 | 242.96 | 0 | 0 | 0 | 2
PP |  |  |  | Příplatek za ztížení vykopávky v blízkosti podzemního vedení
VV |  |  |  | 303.7*0.8*1=242,9600 [A]
TS
P | 8 | 121101101 |  | Sejmutí ornice s přemístěním na vzdálenost do 50 m | M3 | 20 | 0 | 0 | 0 | 2
PP |  |  |  | Sejmutí ornice nebo lesní půdy s vodorovným přemístěním na hromady v místě upotřebení nebo na dočasné či trvalé skládky se složením, na vzdálenost do 50 m
VV |  |  |  | 50*2*0.2=20,0000 [A]
TS
P | 9 | 130901121 |  | Bourání kcí v hloubených vykopávkách ze zdiva z betonu prostého ručně | M3 | 30 | 0 | 0 | 0 | 2
PP |  |  |  | Bourání konstrukcí v hloubených vykopávkách - ručně z betonu prostého neprokládaného
VV |  |  |  | 0.5*0.5*150*0.8=30,0000 [A]
TS
P | 10 | 132201202 |  | Hloubení rýh š do 2000 mm v hornině tř. 3 objemu do 1000 m3 | M3 | 424.419 | 0 | 0 | 0 | 2
PP |  |  |  | přes 100 do 1 000 m3
VV |  |  |  | ((2.7-0.35)*303.7*1.4)*0.4+50*0.6*(2-0.35)*0.5=424,4192 [A]
TS
P | 11 | 132201209 |  | Příplatek za lepivost k hloubení rýh š do 2000 mm v hornině tř. 3 | M3 | 212.21 | 0 | 0 | 0 | 2
PP |  |  |  | za lepivost horniny tř. 3
VV |  |  |  | (((2.7-0.35)*303.7*1.4)*0.4+50*0.6*(2-0.35)*0.5)*0.5=212,2096 [A]
TS
P | 12 | 132301202 |  | Hloubení rýh š do 2000 mm v hornině tř. 4 objemu do 1000 m3 | M3 | 424.419 | 0 | 0 | 0 | 2
PP |  |  |  | Hloubení rýh š do 2000 mm v hornině tř. 4 objemu do 1000 m3
VV |  |  |  | ((2.7-0.35)*303.7*1.4)*0.4+50*0.6*(2-0.35)*0.5=424,4192 [A]
TS
P | 13 | 132301209 |  | Příplatek za lepivost k hloubení rýh š do 2000 mm v hornině tř. 4 | M3 | 212.21 | 0 | 0 | 0 | 2
PP |  |  |  | Hloubení zapažených i nezapažených rýh šířky přes 600 do 2 000 mm s urovnáním dna do předepsaného profilu a spádu v hornině tř. 4 Příplatek k cenám za lepivost horniny tř. 4
VV |  |  |  | (((2.7-0.35)*303.7*1.4)*0.4+50*0.6*(2-0.35)*0.5)*0.5=212,2096 [A]
TS
P | 14 | 132401201 |  | Hloubení rýh š do 2000 mm v hornině tř. 5 | M3 | 114.917 | 0 | 0 | 0 | 2
PP |  |  |  | Hloubení rýh š do 2000 mm v hornině tř. 5
VV |  |  |  | ((2.7-0.35)*303.7*1.4)*0.1+200*0.5*0.15=114,9173 [A]
TS
P | 15 | 132501201 |  | Hloubení rýh š do 2000 mm v hornině tř. 6 | M3 | 99.917 | 0 | 0 | 0 | 2
PP |  |  |  | Hloubení zapažených i nezapažených rýh šířky přes 600 do 2 000 mm s urovnáním dna do předepsaného profilu a spádu s použitím trhavin v hornině 6 pro jakékoliv množství
VV |  |  |  | ((2.7-0.35)*303.7*1.4)*0.1=99,9173 [A]
TS
P | 16 | 151101102 |  | Zřízení příložného pažení a rozepření stěn rýh hl do 4 m | M2 | 1518.5 | 0 | 0 | 0 | 2
PP |  |  |  | Zřízení pažení a rozepření stěn rýh pro podzemní vedení pro všechny šířky rýhy příložné pro jakoukoliv mezerovitost, hloubky do 4 m
VV |  |  |  | 2.5*2*303.7=1 518,5000 [A]
TS
P | 17 | 151101112 |  | Odstranění příložného pažení a rozepření stěn rýh hl do 4 m | M2 | 1518.5 | 0 | 0 | 0 | 2
PP |  |  |  | Odstranění pažení a rozepření stěn rýh pro podzemní vedení s uložením materiálu na vzdálenost do 3 m od kraje výkopu příložné, hloubky přes 2 do 4 m
VV |  |  |  | 2.5*2*303.7=1 518,5000 [A]
TS
P | 18 | 161101102 |  | Svislé přemístění výkopku z horniny tř. 1 až 4 hl výkopu do 4 m | M3 | 593.245 | 0 | 0 | 0 | 2
PP |  |  |  | Svislé přemístění výkopku z horniny tř. 1 až 4 hl výkopu do 4 m
VV |  |  |  | ((2.7-1)*303.7*1.4)*0.8+50*0.6*(2-1)*0.5=593,2448 [A]
TS
P | 19 | 161101152 |  | Svislé přemístění výkopku z horniny tř. 5 až 7 hl výkopu do 4 m | M3 | 174.561 | 0 | 0 | 0 | 2
PP |  |  |  | přes 2,5 do 4 m
VV |  |  |  | ((2.7-1)*303.7*1.4)*0.2+200*0.5*0.15+50*0.6*(2-1)*0.5=174,5612 [A]
TS
P | 20 | 162201101 |  | Vodorovné přemístění výkopku z horniny tříd 1 až 4 do 20 m | M3 | 824.088 | 0 | 0 | 0 | 2
PP |  |  |  | Vodorovné přemístění výkopku z horniny tříd 1 až 4 do 20 m
VV |  |  |  | ((2.7-0.35)*303.7*1.4)*0.8+50*0.6*(2-0.35)*0.5=824,0884 [A]
TS
P | 21 | 162301101 |  | Vodorovné přemístění do 500 m výkopku/sypaniny z horniny tř. 1 až 4 | M3 | 1623.427 | 0 | 0 | 0 | 2
PP |  |  |  | Vodorovné přemístění výkopku nebo sypaniny po suchu na obvyklém dopravním prostředku, bez naložení výkopku, avšak se složením bez rozhrnutí z horniny tř. 1 až 4 na vzdálenost přes 50 do 500 m
VV |  |  |  | ((2.7-0.35)*303.7*1.4)*0.8*2+50*0.6*(2-0.35)*0.5=1 623,4268 [A]
TS
P | 22 | 162201151 |  | Vodorovné přemístění do 20 m výkopku z horniny tří. 5 až 7 | M3 | 254.585 | 0 | 0 | 0 | 2
PP |  |  |  | do 20 m
VV |  |  |  | ((2.7-0.35)*303.7*1.4)*0.2+200*0.5*0.15*2+50*0.6*(2-0.35)*0.5=254,5846 [A]
TS
P | 23 | 162301151 |  | Vodorovné přemístění výkopku/sypaniny z hornin tř. 5 až 7 do 500 m | M3 | 254.585 | 0 | 0 | 0 | 2
PP |  |  |  | Vodorovné přemístění výkopku nebo sypaniny po suchu na obvyklém dopravním prostředku, bez naložení výkopku, avšak se složením bez rozhrnutí z horniny tř. 5 až 7 na vzdálenost přes 50 do 500 m
VV |  |  |  | ((2.7-0.35)*303.7*1.4)*0.2+200*0.5*0.15*2+50*0.6*(2-0.35)*0.5=254,5846 [A]
TS
P | 24 | 162701103 |  | Vodorovné přemístění do 8000 m výkopku/sypaniny z horniny tř. 1 až 4 | M3 | 226.595 | 0 | 0 | 0 | 2
PP |  |  |  | Vodorovné přemístění výkopku nebo sypaniny po suchu na obvyklém dopravním prostředku, bez naložení výkopku, avšak se složením bez rozhrnutí z horniny tř. 1 až 4 na vzdálenost přes 7 000 do 8 000 m
VV |  |  |  | 481.18-254.585=226,5950 [A]
TS
P | 25 | 162701153 |  | Vodorovné přemístění do 8000 m výkopku/sypaniny z horniny tř. 5 až 7 | M3 | 254.585 | 0 | 0 | 0 | 2
PP |  |  |  | Vodorovné přemístění výkopku nebo sypaniny po suchu na obvyklém dopravním prostředku, bez naložení výkopku, avšak se složením bez rozhrnutí z horniny tř. 5 až 7 na vzdálenost přes 7 000 do 8 000 m
VV |  |  |  | ((2.7-0.35)*303.7*1.4)*0.2+200*0.5*0.15*2+50*0.6*(2-0.35)*0.5=254,5846 [A] Celkem: A=254,5846 [B]
TS
P | 26 | 171201201 |  | Uložení sypaniny na skládku | M3 | 481.18 | 0 | 0 | 0 | 2
PP |  |  |  | Uložení sypaniny na skládku včetně poplatku
VV |  |  |  | 1.4*1*303.7+10*2+200*0.5*0.15+50*0.6*0.7=481,1800 [A]
TS
P | 27 | 171201211 |  | Poplatek za uložení odpadu ze sypaniny na skládce (skládkovné) | T | 962.36 | 0 | 0 | 0 | 2
PP |  |  |  | Uložení sypaniny poplatek za uložení sypaniny na skládce (skládkovné)
VV |  |  |  | (1.4*1*303.7+10*2+200*0.5*0.15)*2+50*0.6*0.7*2=962,3600 [A]
TS
P | 28 | 583373020 |  | štěrkopísek frakce 0-16 | T | 586.673 | 0 | 0 | 0 | 2
PP |  |  |  | Kamenivo přírodní těžené pro stavební účely PTK (drobné, hrubé, štěrkopísky) štěrkopísky frakce 0-16
VV |  |  |  | (1.4*0.9*303.7-2*10-303.7*(0.3*0.3*3.14))*2+50*0.6*0.55*2=586,6728 [A]
TS
P | 29 | 174101101 |  | Zásyp zhutněný jam šachet rýh nebo kolem objektů | M3 | 605.493 | 0 | 0 | 0 | 2
PP |  |  |  | Zásyp zhutněný jam šachet rýh nebo kolem objektů
VV |  |  |  | (2.7-1-0.35)*1.4*303.7+50*(2-0.95)*0.6=605,4930 [A]
TS
P | 30 | 175101201 |  | Obsypání objektu nad přilehlým původním terénem sypaninou bez prohození, uloženou do 3 m | M3 | 293.336 | 0 | 0 | 0 | 2
PP |  |  |  | Obsypání objektů nad přilehlým původním terénem sypaninou z vhodných hornin 1 až 4 nebo materiálem uloženým ve vzdálenosti do 3 m od vnějšího kraje objektu pro jakoukoliv míru zhutnění bez prohození sypaniny
VV |  |  |  | (1.4*0.9*303.7-2*10-303.7*(0.3*0.3*3.14))+50*0.55*0.6=293,3364 [A]
TS
P | 31 | 181301101 |  | Rozprostření ornice tl vrstvy do 100 mm pl do 500 m2 v rovině nebo ve svahu do 1:5 | M2 | 100 | 0 | 0 | 0 | 2
PP |  |  |  | Rozprostření a urovnání ornice v rovině nebo ve svahu sklonu do 1:5 při souvislé ploše do 500 m2, tl. vrstvy do 100 mm
VV |  |  |  | 50*2=100,0000 [A]
TS
SD |  | 2 |  | Zakládání |  |  |  | 0
P | 32 | 214500211 |  | Zřízení výplně rýh s drenážním potrubím do DN 200 štěrkopískem v do 550 mm | M | 200 | 0 | 0 | 0 | 2
PP |  |  |  | Zřízení výplně rýhy s drenážním potrubím z trub DN do 200 štěrkem, pískem nebo štěrkopískem, výšky přes 300 do 550 mm
VV |  |  |  | 200=200,0000 [A]
TS
SD |  | 3 |  | Svislé a kompletní konstrukce |  |  |  | 0
P | 33 | 359901211 |  | Monitoring stoky jakékoli výšky na nové kanalizaci | M | 303.7 | 0 | 0 | 0 | 2
PP |  |  |  | Monitoring stok (kamerový systém) jakékoli výšky nová kanalizace
VV |  |  |  | 303.7=303,7000 [A]
TS
SD |  | 4 |  | Vodorovné konstrukce |  |  |  | 0
P | 34 | 451573111 |  | Lože pod potrubí otevřený výkop ze štěrkopísku | M3 | 57.518 | 0 | 0 | 0 | 2
PP |  |  |  | Lože pod potrubí otevřený výkop ze štěrkopísku
VV |  |  |  | 0.1*303.7*1.4+200*0.4*0.15+50*0.6*0.1=57,5180 [A]
TS
P | 35 | 452311141 |  | Podkladní desky z betonu prostého tř. C 16/20 otevřený výkop | M3 | 2.156 | 0 | 0 | 0 | 2
PP |  |  |  | Podkladní a zajišťovací konstrukce z betonu prostého v otevřeném výkopu desky pod potrubí, stoky a drobné objekty z betonu tř. C 16/20
VV |  |  |  | 11*1.4*1.4*0.1=2,1560 [A]
TS
SD |  | 46-M |  | Zemní práce při extr.mont.pracích |  |  |  | 0
P | 36 | 460120019 |  | Naložení výkopku strojně z hornin třídy 1až4 | M3 | 848.838 | 0 | 0 | 0 | 2
PP |  |  |  | Ostatní zemní práce při stavbě nadzemních vedení naložení výkopku strojně, z hornin třídy 1 až 4
VV |  |  |  | ((2.7-0.35)*303.7*1.4)*0.8+50*0.6*(2-0.35)=848,8384 [A]
TS
P | 37 | 460120020 |  | Naložení výkopku strojně z hornin třídy 5až7 | M3 | 214.835 | 0 | 0 | 0 | 2
PP |  |  |  | Ostatní zemní práce při stavbě nadzemních vedení naložení výkopku strojně, z hornin třídy 5 až 7
VV |  |  |  | ((2.7-0.35)*303.7*1.4)*0.2+200*0.5*0.15=214,8346 [A]
TS
SD |  | 5 |  | Komunikace |  |  |  | 0
P | 38 | 564861111 |  | Podklad ze štěrkodrtě ŠD tl 200 mm | M2 | 384.2 | 0 | 0 | 0 | 2
PP |  |  |  | Podklad ze štěrkodrti ŠD s rozprostřením a zhutněním, po zhutnění tl. 200 mm
VV |  |  |  | 253*1.4+50*0.6=384,2000 [A]
TS
P | 39 | 565145111 |  | Asfaltový beton vrstva podkladní ACP 16 (obalované kamenivo OKS) tl 60 mm š do 3 m | M2 | 510.7 | 0 | 0 | 0 | 2
PP |  |  |  | Asfaltový beton vrstva podkladní ACP 16 (obalované kamenivo střednězrnné - OKS) s rozprostřením a zhutněním v pruhu šířky do 3 m, po zhutnění tl. 60 mm
VV |  |  |  | 253*1.9+50*0.6=510,7000 [A]
TS
P | 40 | 567122111 |  | Podklad ze směsi stmelené cementem SC C 8/10 (KSC I) tl 120 mm | M2 | 384.2 | 0 | 0 | 0 | 2
PP |  |  |  | Podklad ze směsi stmelené cementem SC bez dilatačních spár, s rozprostřením a zhutněním SC C 8/10 (KSC I), po zhutnění tl. 120 mm
VV |  |  |  | 253*1.4+50*0.6=384,2000 [A]
TS
P | 41 | 573111112 |  | Postřik živičný infiltrační s posypem z asfaltu množství 1 kg/m2 | M2 | 384.2 | 0 | 0 | 0 | 2
PP |  |  |  | Postřik infiltrační PI z asfaltu silničního s posypem kamenivem, v množství 1,00 kg/m2
VV |  |  |  | 253*1.4+50*0.6=384,2000 [A]
TS
P | 42 | 573211111 |  | Postřik živičný spojovací z asfaltu v množství do 0,70 kg/m2 | M2 | 540.7 | 0 | 0 | 0 | 2
PP |  |  |  | Postřik živičný spojovací bez posypu kamenivem z asfaltu silničního, v množství od 0,50 do 0,70 kg/m2
VV |  |  |  | 253*1.9+50*0.6*2=540,7000 [A]
TS
P | 43 | 577134111 |  | Asfaltový beton vrstva obrusná ACO 11 (ABS) tř. I tl 40 mm š do 3 m z nemodifikovaného asfaltu | M2 | 540.7 | 0 | 0 | 0 | 2
PP |  |  |  | Asfaltový beton vrstva obrusná ACO 11 (ABS) s rozprostřením a se zhutněním z nemodifikovaného asfaltu v pruhu šířky do 3 m tř. I, po zhutnění tl. 40 mm
VV |  |  |  | 253*1.9+50*0.6*2=540,7000 [A]
TS
P | 44 | 599141111 |  | Vyplnění spár mezi silničními dílci živičnou zálivkou | M | 506 | 0 | 0 | 0 | 2
PP |  |  |  | Vyplnění spár mezi silničními dílci živičnou zálivkou
VV |  |  |  | 253*2=506,0000 [A]
TS
P | 45 | 919731123 |  | Zarovnání styčné plochy podkladu nebo krytu živičného tl do 200 mm | M | 506 | 0 | 0 | 0 | 2
PP |  |  |  | Zarovnání styčné plochy podkladu nebo krytu živičného tl do 200 mm
VV |  |  |  | 253*2=506,0000 [A]
TS
SD |  | 8 |  | Trubní vedení |  |  |  | 0
P | 46 | 831383195 |  | Příplatek za zřízení kanalizační přípojky DN od 350 do 600 | KUS | 6 | 0 | 0 | 0 | 2
PP |  |  |  | Montáž potrubí z trub kameninových hrdlových s integrovaným těsněním Příplatek k cenám za zřízení kanalizační přípojky DN od 350 do 600
VV |  |  |  | 6=6,0000 [A]
TS
P | 47 | 850425121 |  | Výřez nebo výsek na potrubí z trub litinových tlakových nebo plastických hmot DN 500 | KUS | 4 | 0 | 0 | 0 | 2
PP |  |  |  | Výřez nebo výsek na potrubí z trub litinových tlakových nebo plasických hmot DN 500
VV
TS
P | 48 | 28617486 |  | vložka šachtová kanalizace PVC DN 600 | KUS | 18 | 0 | 0 | 0 | 2
PP |  |  |  | vložka šachtová kanalizace PVC DN 600
VV |  |  |  | 9*2=18,0000 [A]
TS
P | 49 | 28612253 |  | vložka šachtová kanalizační DN 315 | KUS | 1 | 0 | 0 | 0 | 2
PP |  |  |  | vložka šachtová kanalizační DN 315
VV
TS
P | 50 | 286112230 |  | trubka drenážní flexibilní D 100 mm | M | 200 | 0 | 0 | 0 | 2
PP |  |  |  | trubka drenážní flexibilní D 100 mm
VV |  |  |  | 200 drenáž=200,0000 [A]
TS
P | 51 | 871363121 |  | Montáž kanalizačního potrubí z PVC těsněné gumovým kroužkem otevřený výkop sklon do 20 % DN 250 | M | 50.3 | 0 | 0 | 0 | 2
PP |  |  |  | Montáž kanalizačního potrubí z plastů z tvrdého PVC těsněných gumovým kroužkem v otevřeném výkopu ve sklonu do 20 % DN 250
VV
TS
P | 52 | 28611108 |  | trubka kanalizační PVC-U 250x8,6x6000 mm SN 12 | M | 50.3 | 0 | 0 | 0 | 2
PP |  |  |  | trubka kanalizační PVC-U 250x8,6x6000 mm SN 12
VV
TS
P | 53 | 871443121 |  | Montáž kanalizačního potrubí z PVC těsněné gumovým kroužkem otevřený výkop sklon do 20 % DN 600 | M | 303.7 | 0 | 0 | 0 | 2
PP |  |  |  | Montáž kanalizačního potrubí z plastů z tvrdého PVC těsněných gumovým kroužkem v otevřeném výkopu ve sklonu do 20 % DN 600
VV |  |  |  | 303.7=303,7000 [A]
TS
P | 54 | 877360440 |  | Montáž šachtových vložek na kanalizačním potrubí z PVC trub korugovaných DN 250 | KUS | 3 | 0 | 0 | 0 | 2
PP |  |  |  | Montáž tvarovek na kanalizačním plastovém potrubí z polypropylenu PP korugovaného šachtových vložek DN 250
VV
TS
P | 55 | 28612252 |  | vložka šachtová kanalizační DN 250 | KUS | 3 | 0 | 0 | 0 | 2
PP |  |  |  | vložka šachtová kanalizační DN 250
VV
TS
P | 56 | 877370440 |  | Montáž šachtových vložek na kanalizačním potrubí z PVC trub korugovaných DN 300 | KUS | 1 | 0 | 0 | 0 | 2
PP |  |  |  | Montáž tvarovek na kanalizačním plastovém potrubí z polypropylenu PP korugovaného šachtových vložek DN 300
VV
TS
P | 57 | 877440430 |  | Montáž spojek na kanalizačním potrubí z PVC trub korugovaných DN 600 | KUS | 6 | 0 | 0 | 0 | 2
PP |  |  |  | Montáž tvarovek na kanalizačním plastovém potrubí z polypropylenu PP korugovaného spojek, redukcí nebo navrtávacích sedel DN 600
VV
TS
P | 58 | 877440440 |  | Montáž šachtových vložek na kanalizačním potrubí z PVC trub korugovaných DN 600 | KUS | 18 | 0 | 0 | 0 | 2
PP |  |  |  | Montáž tvarovek na kanalizačním plastovém potrubí z polypropylenu PP korugovaného šachtových vložek DN 600
VV |  |  |  | 9*2=18,0000 [A]
TS
P | 59 | 894411311 |  | Osazení železobetonových dílců pro šachty skruží rovných | KUS | 30 | 0 | 0 | 0 | 2
PP |  |  |  | Osazení železobetonových dílců pro šachty skruží rovných
VV |  |  |  | 27+3=30,0000 [A]
TS
P | 60 | 59224068 |  | skruž betonová DN 1000x500 PS, 100x50x12 cm | KUS | 5 | 0 | 0 | 0 | 2
PP |  |  |  | skruž betonová DN 1000x500 PS, 100x50x12 cm
VV |  |  |  | 3+2=5,0000 [A]
TS
P | 61 | 59224070 |  | skruž betonová DN 1000x1000 PS, 100x100x12 cm | KUS | 3 | 0 | 0 | 0 | 2
PP |  |  |  | skruž betonová DN 1000x1000 PS, 100x100x12 cm
VV |  |  |  | 3=3,0000 [A]
TS
P | 62 | 59224066 |  | skruž betonová DN 1000x250 PS, 100x25x12 cm | KUS | 3 | 0 | 0 | 0 | 2
PP |  |  |  | skruž betonová DN 1000x250 PS, 100x25x12 cm
VV |  |  |  | 3=3,0000 [A]
TS
P | 63 | 59224011 |  | prstenec betonový vyrovnávací ke krytu šachty 62,5x6x12 cm | KUS | 1 | 0 | 0 | 0 | 2
PP |  |  |  | prstenec betonový vyrovnávací ke krytu šachty 62,5x6x12 cm
VV |  |  |  | 1=1,0000 [A]
TS
P | 64 | 59224010 |  | prstenec betonový vyrovnávací ke krytu šachty 62,5x4x12 cm | KUS | 2 | 0 | 0 | 0 | 2
PP |  |  |  | prstenec betonový vyrovnávací ke krytu šachty 62,5x4x12 cm
VV |  |  |  | 2=2,0000 [A]
TS
P | 65 | 59224012 |  | prstenec betonový vyrovnávací ke krytu šachty 62,5x8x12 cm | KUS | 4 | 0 | 0 | 0 | 2
PP |  |  |  | prstenec betonový vyrovnávací ke krytu šachty 62,5x8x12 cm
VV |  |  |  | 3+1=4,0000 [A]
TS
P | 66 | 592243480 |  | těsnění elastomerové pro spojení šachetních dílů EMT DN 1000 | KUS | 22 | 0 | 0 | 0 | 2
PP |  |  |  | prefabrikáty pro vstupní šachty a drenážní šachtice (betonové a železobetonové) šachty pro odpadní kanály a potrubí uložená v zemi těsnění elastomerové pro spojení šachetních dílů EMT DN 1000
VV |  |  |  | 19+3=22,0000 [A]
TS
P | 67 | 894412411 |  | Osazení železobetonových dílců pro šachty skruží přechodových | KUS | 11 | 0 | 0 | 0 | 2
PP |  |  |  | Osazení železobetonových dílců pro šachty skruží přechodových
VV |  |  |  | 10+1=11,0000 [A]
TS
P | 68 | 412290011804410 |  | Kónus IS šachetní betonový TBR-Q 600/1000x625/120 SPK se stupadly | KS | 11 | 0 | 0 | 0 | 2
PP |  |  |  | Kónus IS šachetní betonový TBR-Q 600/1000x625/120 SPK se stupadly
VV |  |  |  | 10+1=11,0000 [A]
TS
P | 69 | 894414111 |  | Osazení železobetonových dílců pro šachty skruží základových (dno) | KUS | 11 | 0 | 0 | 0 | 2
PP |  |  |  | Osazení železobetonových dílců pro šachty skruží základových (dno)
VV |  |  |  | 10+1=11,0000 [A]
TS
P | 70 | 59224058 |  | dno betonové šachtové hranaté DN 1000 x 1000, 100 x 115 x 15 cm - dle specifikace | KUS | 11 | 0 | 0 | 0 | 2
PP |  |  |  | dno betonové šachtové hranaté DN 1000 x 1000, 100 x 115 x 15 cm
VV |  |  |  | 10+1dešťovka=11,0000 [A]
TS
P | 71 | 899102111 |  | Osazení poklopů litinových nebo ocelových včetně rámů hmotnosti nad 50 do 100 kg | KUS | 11 | 0 | 0 | 0 | 2
PP |  |  |  | Osazení poklopů litinových a ocelových včetně rámů hmotnosti jednotlivě přes 50 do 100 kg
VV |  |  |  | 10+1=11,0000 [A]
TS
P | 72 | 552410180 |  | poklop šachtový třída D 400, kruhový rám 900, vstup 600 mm dle specifikace | KUS | 11 | 0 | 0 | 0 | 2
PP |  |  |  | poklop šachtový třída D 400, kruhový rám 900, vstup 600 mm dle specifikace
VV |  |  |  | 10+1=11,0000 [A]
TS
P | 73 | 899431111 |  | Výšková úprava uličního vstupu nebo vpusti do 200 mm zvýšením krycího hrnce, šoupěte nebo hydrantu | KUS | 11 | 0 | 0 | 0 | 2
PP |  |  |  | Výšková úprava uličního vstupu nebo vpusti do 200 mm zvýšením krycího hrnce, šoupěte nebo hydrantu bez úpravy armatur
VV |  |  |  | 10+1=11,0000 [A]
TS
P | 74 | 899623151 |  | Obetonování potrubí nebo zdiva stok betonem prostým tř. C 16/20 otevřený výkop | M3 | 6 | 0 | 0 | 0 | 2
PP |  |  |  | Obetonování potrubí nebo zdiva stok betonem prostým v otevřeném výkopu, beton tř. C 16/20
VV |  |  |  | 3*2přepojení stok=6,0000 [A]
TS
P | 75 | 899722114 |  | Krytí potrubí z plastů výstražnou fólií z PVC 40 cm | M | 303.7 | 0 | 0 | 0 | 2
PP |  |  |  | Krytí potrubí z plastů výstražnou fólií z PVC šířky 40 cm
VV |  |  |  | 303.7barva bílá=303,7000 [A]
TS
SD |  | 9 |  | Ostatní konstrukce a práce-bourání |  |  |  | 0
P | 76 | 919735112 |  | Řezání stávajícího živičného krytu hl do 100 mm | M | 506 | 0 | 0 | 0 | 2
PP |  |  |  | Řezání stávajícího živičného krytu hl do 100 mm
VV |  |  |  | 2*253=506,0000 [A]
TS
P | 77 | 938908411 |  | Čištění vozovek splachováním vodou | M2 | 440 | 0 | 0 | 0 | 2
PP |  |  |  | Čištění vozovek splachováním vodou povrchu podkladu nebo krytu živičného, betonového nebo dlážděného
VV |  |  |  | 220*2=440,0000 [A]
TS
P | 78 | 969021131 |  | Vybourání kanalizačního potrubí DN do 300 | M | 187.2 | 0 | 0 | 0 | 2
PP |  |  |  | Vybourání kanalizačního potrubí DN do 300 mm
VV
TS
SD |  | 99 |  | Přesuny hmot a sutí |  |  |  | 0
P | 79 | 998225111 |  | Přesun hmot pro pozemní komunikace a letiště s krytem živičným | T | 356.73 | 0 | 0 | 0 | 2
PP |  |  |  | Přesun hmot pro pozemní komunikace a letiště s krytem živičným
VV |  |  |  | (253)*(0.3*1.4+0.15*1.9)*2=356,7300 [A]
TS
P | 80 | 998274101 |  | Přesun hmot pro trubní vedení bet. díly | T | 24 | 0 | 0 | 0 | 2
PP |  |  |  | Přesun hmot pro trubní vedení bet. díly
VV |  |  |  | 10*3*0.8=24,0000 [A]
TS
P | 81 | 998276101 |  | Přesun hmot pro trubní vedení z trub z plastických hmot otevřený výkop | T | 57 | 0 | 0 | 0 | 2
PP |  |  |  | Přesun hmot pro trubní vedení z trub z plastických hmot otevřený výkop
VV |  |  |  | 57=57,0000 [A]
TS
SD |  | 997 |  | Přesun sutě |  |  |  | 0
P | 82 | 962052211 |  | Bourání zdiva nadzákladového ze ŽB přes 1 m3 | M3 | 5 | 0 | 0 | 0 | 2
PP |  |  |  | Bourání zdiva železobetonového nadzákladového, objemu přes 1 m3
VV |  |  |  | 5 šachty nebo obetonování stávajících trub=5,0000 [A]
TS
P | 83 | 997002511 |  | Vodorovné přemístění suti a vybouraných hmot bez naložení ale se složením a urovnáním do 1 km | T | 451.73 | 0 | 0 | 0 | 2
PP |  |  |  | Vodorovné přemístění suti a vybouraných hmot bez naložení, se složením a hrubým urovnáním na vzdálenost do 1 km
VV |  |  |  | (253)*1.4*0.3*2kamenivo+50*0.6*0.3*2=230,5200 [A] 150*0.4*0.4*2+10*2 stávající potrubí + obetonování=68,0000 [B] 253*(0.15*1.9)*2asfalt+50*0.6*0.15*2=153,2100 [C] Celkem: A+B+C=451,7300 [D]
TS
P | 84 | 997002519 |  | Příplatek ZKD 1 km přemístění suti a vybouraných hmot | T | 212.8 | 0 | 0 | 0 | 2
PP |  |  |  | Vodorovné přemístění suti a vybouraných hmot bez naložení, se složením a hrubým urovnáním Příplatek k ceně za každý další i započatý 1 km přes 1 km
VV |  |  |  | 150*0.4*0.4*2*0.6*6+10*2*2 stávající potrubí + obetonování=212,8000 [A]
TS
P | 85 | 997002611 |  | Nakládání suti a vybouraných hmot | T | 451.73 | 0 | 0 | 0 | 2
PP |  |  |  | Nakládání suti a vybouraných hmot na dopravní prostředek pro vodorovné přemístění
VV |  |  |  | (253)*1.4*0.3*2kamenivo+50*0.6*0.3*2=230,5200 [A] 150*0.4*0.4*2+10*2 stávající potrubí + obetonování=68,0000 [B] 253*(0.15*1.9)*2asfalt+50*0.6*0.15*2=153,2100 [C] Celkem: A+B+C=451,7300 [D]
TS
P | 86 | 997221815 |  | Poplatek za uložení na skládce (skládkovné) stavebního odpadu betonového kód odpadu 170 101 | T | 48.8 | 0 | 0 | 0 | 2
PP |  |  |  | Poplatek za uložení stavebního odpadu na skládce (skládkovné) z prostého betonu zatříděného do Katalogu odpadů pod kódem 170 101
VV |  |  |  | 150*0.4*0.4*2*0.6+10*2 stávající potrubí + obetonování=48,8000 [A]
TS

## 2018_6_4
ASPE10 |  |  |  | Firma: - | [5 empty] | 3
|  |  |  | Příloha k formuláři pro ocenění nabídky | [5 empty] | 3
S | Stavba: | 2016567+2017620 |  | II/105 PSÁRY - MOST EV.Č. 105-002 + PRŮTAH + SPLAŠKOVÁ KAN. + VODOVOD - PDPS |  |  | 2018_6_4 | 0 | 0,00 | 2
O | Rozpočet: | 2018_6_4 |  | IO 02 PŘEPOJENÍ ULIČNÍCH STOK (ČÁST SUS) - KANALIZACE PSÁRY |  |  |  |  | 15,00 | 2
Typ | Poř. číslo | Kód položky | Varianta | Název položky | MJ | Množství | Cena |  | 21,00 | 2
[7 empty] | Jednotková | Celkem
0 | 1 | 2 | 3 | 4 | 5 | 6 | 9 | 10
SD |  | 1 |  | Zemní práce |  |  |  | 0
P | 1 | 113107213 |  | Odstranění podkladu pl nad 200 m2 z kameniva těženého tl 300 mm | M2 | 22.3 | 0 | 0 | 0 | 2
PP |  |  |  | Odstranění podkladu pl nad 200 m2 z kameniva těženého tl 300 mm
VV |  |  |  | 1*22.3=22,3000 [A] Celkem: A=22,3000 [B]
TS
P | 2 | 113107243 |  | Odstranění podkladu živičného tl 150 mm strojně pl přes 200 m2 | M2 | 22.3 | 0 | 0 | 0 | 2
PP |  |  |  | Odstranění podkladů nebo krytů strojně plochy jednotlivě přes 200 m2 s přemístěním hmot na skládku na vzdálenost do 20 m nebo s naložením na dopravní prostředek živičných, o tl. vrstvy přes 100 do 150 mm
VV |  |  |  | 22.3*1=22,3000 [A]
TS
P | 3 | 115001101 |  | Převedení vody potrubím DN do 100 | M | 20 | 0 | 0 | 0 | 2
PP |  |  |  | Převedení vody potrubím průměru DN do 100
VV |  |  |  | 20=20,0000 [A]
TS
P | 4 | 115101202 |  | Čerpání vody na dopravní výšku do 10 m průměrný přítok do 1000 l/min | HOD | 48 | 0 | 0 | 0 | 2
PP |  |  |  | Čerpání vody na dopravní výšku do 10 m s uvažovaným průměrným přítokem přes 500 do 1 000 l/min
VV |  |  |  | 6*8=48,0000 [A]
TS
P | 5 | 115101302 |  | Pohotovost čerpací soupravy pro dopravní výšku do 10 m přítok do 1000 l/min | DEN | 6 | 0 | 0 | 0 | 2
PP |  |  |  | Pohotovost záložní čerpací soupravy pro dopravní výšku do 10 m s uvažovaným průměrným přítokem přes 500 do 1 000 l/min
VV |  |  |  | 6=6,0000 [A]
TS
P | 6 | 119001421 |  | Dočasné zajištění kabelů - 3 kabely | M | 15 | 0 | 0 | 0 | 2
PP |  |  |  | Dočasné zajištění kabelů - 3 kabely
VV |  |  |  | 15=15,0000 [A]
TS
P | 7 | 120001101 |  | Příplatek za ztížení vykopávky v blízkosti podzemního vedení | M3 | 17.84 | 0 | 0 | 0 | 2
PP |  |  |  | Příplatek za ztížení vykopávky v blízkosti podzemního vedení
VV |  |  |  | 22.3*1*0.8=17,8400 [A]
TS
P | 8 | 130901121 |  | Bourání kcí v hloubených vykopávkách ze zdiva z betonu prostého ručně | M3 | 2.8 | 0 | 0 | 0 | 2
PP |  |  |  | Bourání konstrukcí v hloubených vykopávkách - ručně z betonu prostého neprokládaného
VV |  |  |  | 0.5*0.5*4*0.8+2=2,8000 [A]
TS
P | 9 | 132201202 |  | Hloubení rýh š do 2000 mm v hornině tř. 3 objemu do 1000 m3 | M3 | 22.858 | 0 | 0 | 0 | 2
PP |  |  |  | Hloubení zapažených i nezapažených rýh šířky přes 600 do 2 000 mm s urovnáním dna do předepsaného profilu a spádu v hornině tř. 3 přes 100 do 1 000 m3
VV |  |  |  | 22.3*(2.5-0.45)*0.5=22,8575 [A]
TS
P | 10 | 132201209 |  | Příplatek za lepivost k hloubení rýh š do 2000 mm v hornině tř. 3 | M3 | 5.714 | 0 | 0 | 0 | 2
PP |  |  |  | za lepivost horniny tř. 3
VV |  |  |  | 22.3*(2.5-0.45)*0.5*0.25=5,7144 [A]
TS
P | 11 | 132301202 |  | Hloubení rýh š do 2000 mm v hornině tř. 4 objemu do 1000 m3 | M3 | 22.858 | 0 | 0 | 0 | 2
PP |  |  |  | Hloubení zapažených i nezapažených rýh šířky přes 600 do 2 000 mm s urovnáním dna do předepsaného profilu a spádu v hornině tř. 4 přes 100 do 1 000 m3
VV |  |  |  | 22.3*(2.5-0.45)*0.5=22,8575 [A]
TS
P | 12 | 132301209 |  | Příplatek za lepivost k hloubení rýh š do 2000 mm v hornině tř. 4 | M3 | 11.429 | 0 | 0 | 0 | 2
PP |  |  |  | Hloubení zapažených i nezapažených rýh šířky přes 600 do 2 000 mm s urovnáním dna do předepsaného profilu a spádu v hornině tř. 4 Příplatek k cenám za lepivost horniny tř. 4
VV |  |  |  | 22.3*(2.5-0.45)*0.5*0.5=11,4287 [A]
TS
P | 13 | 151101102 |  | Zřízení příložného pažení a rozepření stěn rýh hl do 4 m | M2 | 66.9 | 0 | 0 | 0 | 2
PP |  |  |  | Zřízení pažení a rozepření stěn rýh pro podzemní vedení pro všechny šířky rýhy příložné pro jakoukoliv mezerovitost, hloubky do 4 m
VV |  |  |  | 2.5*22.3*2*0.6=66,9000 [A]
TS
P | 14 | 151101112 |  | Odstranění příložného pažení a rozepření stěn rýh hl do 4 m | M2 | 66.9 | 0 | 0 | 0 | 2
PP |  |  |  | Odstranění pažení a rozepření stěn rýh pro podzemní vedení s uložením materiálu na vzdálenost do 3 m od kraje výkopu příložné, hloubky přes 2 do 4 m
VV |  |  |  | 2.5*22.3*2*0.6=66,9000 [A]
TS
P | 15 | 161101102 |  | Svislé přemístění výkopku z horniny tř. 1 až 4 hl výkopu do 4 m | M3 | 33.45 | 0 | 0 | 0 | 2
PP |  |  |  | Svislé přemístění výkopku z horniny tř. 1 až 4 hl výkopu do 4 m
VV |  |  |  | (2.5-1)*22.3*1=33,4500 [A]
TS
P | 16 | 162201101 |  | Vodorovné přemístění výkopku z horniny tříd 1 až 4 do 20 m | M3 | 79.165 | 0 | 0 | 0 | 2
PP |  |  |  | Vodorovné přemístění výkopku z horniny tříd 1 až 4 do 20 m
VV |  |  |  | 22.3*(2.5-0.45)+22.3*(2.5-1)=79,1650 [A]
TS
P | 17 | 162301101 |  | Vodorovné přemístění do 500 m výkopku/sypaniny z horniny tř. 1 až 4 | M3 | 33.45 | 0 | 0 | 0 | 2
PP |  |  |  | Vodorovné přemístění výkopku nebo sypaniny po suchu na obvyklém dopravním prostředku, bez naložení výkopku, avšak se složením bez rozhrnutí z horniny tř. 1 až 4 na vzdálenost přes 50 do 500 m
VV |  |  |  | 22.3*(2.5-1)=33,4500 [A]
TS
P | 18 | 162701105 |  | Vodorovné přemístění do 10000 m výkopku z horniny tř. 1 až 4 | M3 | 20.84 | 0 | 0 | 0 | 2
PP |  |  |  | přes 9 000 do 10 000 m
VV |  |  |  | 22.3*1*0.8+3=20,8400 [A]
TS
P | 19 | 171201201 |  | Uložení sypaniny na skládku | M3 | 20.84 | 0 | 0 | 0 | 2
PP |  |  |  | Uložení sypaniny na skládku včetně poplatku
VV |  |  |  | 22.3*1*0.8+3=20,8400 [A]
TS
P | 20 | 171201211 |  | Poplatek za uložení odpadu ze sypaniny na skládce (skládkovné) | T | 37.696 | 0 | 0 | 0 | 2
PP |  |  |  | Uložení sypaniny poplatek za uložení sypaniny na skládce (skládkovné)
VV |  |  |  | (22.3*1*0.8+2)*1.9=37,6960 [A]
TS
P | 21 | 583373020 |  | štěrkopísek (Bratčice) frakce 0-16 | T | 52.962 | 0 | 0 | 0 | 2
PP |  |  |  | Kamenivo přírodní těžené pro stavební účely PTK (drobné, hrubé, štěrkopísky) štěrkopísky frakce 0-16 pískovna Bratčice
VV |  |  |  | (1.5*1*22.3-0.3*0.3*3.14*22.3/4-2*2)*1.9=52,9616 [A]
TS
P | 22 | 174101101 |  | Zásyp zhutněný jam šachet rýh nebo kolem objektů | M3 | 39.025 | 0 | 0 | 0 | 2
PP |  |  |  | Zásyp zhutněný jam šachet rýh nebo kolem objektů
VV |  |  |  | 22.3*(2.5-0.15-0.6)*1=39,0250 [A]
TS
P | 23 | 175101201 |  | Obsypání objektu nad přilehlým původním terénem sypaninou bez prohození, uloženou do 3 m | M3 | 9.805 | 0 | 0 | 0 | 2
PP |  |  |  | Obsypání objektů nad přilehlým původním terénem sypaninou z vhodných hornin 1 až 4 nebo materiálem uloženým ve vzdálenosti do 3 m od vnějšího kraje objektu pro jakoukoliv míru zhutnění bez prohození sypaniny
VV |  |  |  | 22.3*(0.6*1-3.14*0.15*0.15)-2=9,8045 [A]
TS
SD |  | 3 |  | Svislé a kompletní konstrukce |  |  |  | 0
P | 24 | 359901211 |  | Monitoring stoky jakékoli výšky na nové kanalizaci | M | 22.3 | 0 | 0 | 0 | 2
PP |  |  |  | Monitoring stok (kamerový systém) jakékoli výšky nová kanalizace
VV |  |  |  | 22.3=22,3000 [A]
TS
SD |  | 4 |  | Vodorovné konstrukce |  |  |  | 0
P | 25 | 451573111 |  | Lože pod potrubí otevřený výkop ze štěrkopísku | M3 | 2.23 | 0 | 0 | 0 | 2
PP |  |  |  | Lože pod potrubí otevřený výkop ze štěrkopísku
VV |  |  |  | 0.1*22.3*1=2,2300 [A]
TS
P | 26 | 452311141 |  | Podkladní desky z betonu prostého tř. C 16/20 otevřený výkop | M3 | 0.3 | 0 | 0 | 0 | 2
PP |  |  |  | Podkladní a zajišťovací konstrukce z betonu prostého v otevřeném výkopu desky pod potrubí, stoky a drobné objekty z betonu tř. C 16/20
VV |  |  |  | 3*1.0*1.0*0.1=0,3000 [A]
TS
SD |  | 46-M |  | Zemní práce při extr.mont.pracích |  |  |  | 0
P | 27 | 460120019 |  | Naložení výkopku strojně z hornin třídy 1až4 | M3 | 79.165 | 0 | 0 | 0 | 2
PP |  |  |  | Ostatní zemní práce při stavbě nadzemních vedení naložení výkopku strojně, z hornin třídy 1 až 4
VV |  |  |  | 22.3*(2.5-1)+22.3*(2.5-0.45)=79,1650 [A]
TS
SD |  | 5 |  | Komunikace |  |  |  | 0
P | 28 | 577144111 |  | Asfaltový beton vrstva obrusná ACO 11 (ABS) tř. I tl 50 mm š do 3 m z nemodifikovaného asfaltu | M2 | 22.3 | 0 | 0 | 0 | 2
PP |  |  |  | Asfaltový beton vrstva obrusná ACO 11 (ABS) s rozprostřením a se zhutněním z nemodifikovaného asfaltu v pruhu šířky do 3 m tř. I, po zhutnění tl. 50 mm
VV |  |  |  | 22.3*1 provizorni zapravení před rekonstrukcí silnice a položením finálního povrchu - koordinace sus=22,3000 [A]
TS
SD |  | 6 |  | Úpravy povrchů, podlahy a osazování výplní |  |  |  | 0
P | 29 | 6186311_R |  | MALTOVÉ LOŽE POD POKLOP | KUS | 3 | 0 | 0 | 0 | 2
PP |  |  |  | Vnitřní úprava povrchu betonových konstrukcí čistíren odpadních vod, nádrží, vodojemů, kanálů stěrkou z těsnící cementové malty dvouvrstvou, ploch rovinných
VV |  |  |  | 3=3,0000 [A]
TS
SD |  | 721 |  | Zdravotechnika - vnitřní kanalizace |  |  |  | 0
P | 30 | 721290113 |  | Zkouška těsnosti potrubí kanalizace vodou do DN 300 | M | 22.3 | 0 | 0 | 0 | 2
PP |  |  |  | Zkouška těsnosti kanalizace v objektech vodou DN 250 nebo DN 300
VV |  |  |  | 22.3=22,3000 [A]
TS
SD |  | 8 |  | Trubní vedení |  |  |  | 0
P | 31 | 552410180 |  | poklop šachtový třída D 400, kruhový rám 900, vstup 600 mm dle specifikace | KUS | 2 | 0 | 0 | 0 | 2
PP |  |  |  | poklop šachtový třída D 400, kruhový rám 900, vstup 600 mm dle specifikace
VV |  |  |  | 2=2,0000 [A]
TS
P | 32 | 592243930 |  | prstenec betonový vyrovnávací TBW-Q 625/100/120 62,5 x10 x 12 cm | KUS | 1 | 0 | 0 | 0 | 2
PP |  |  |  | prefabrikáty pro vstupní šachty a drenážní šachtice (betonové a železobetonové) šachty pro odpadní kanály a potrubí uložená v zemi prstenec vyrovnávací TBW-Q 625/100/120 62,5 x10 x 12
VV |  |  |  | 1=1,0000 [A]
TS
P | 33 | 59224011 |  | prstenec betonový vyrovnávací ke krytu šachty 62,5x6x12 cm | KUS | 1 | 0 | 0 | 0 | 2
PP |  |  |  | prstenec betonový vyrovnávací ke krytu šachty 62,5x6x12 cm
VV |  |  |  | 1=1,0000 [A]
TS
P | 34 | 59224176r |  | prstenec betonový vyrovnávací 62,5x12x12 cm | KUS | 1 | 0 | 0 | 0 | 2
PP |  |  |  | prstenec betonový vyrovnávací 62,5x12x12 cm
VV |  |  |  | 1=1,0000 [A]
TS
P | 35 | 871373121 |  | Montáž kanalizačního potrubí z PVC těsněné gumovým kroužkem otevřený výkop sklon do 20 % DN 315 | M | 22.3 | 0 | 0 | 0 | 2
PP |  |  |  | Montáž kanalizačního potrubí z plastů z tvrdého PVC těsněných gumovým kroužkem v otevřeném výkopu ve sklonu do 20 % DN 315
VV
TS
P | 36 | 59224068 |  | skruž betonová DN 1000x500 PS, 100x50x12 cm | KUS | 3 | 0 | 0 | 0 | 2
PP |  |  |  | skruž betonová DN 1000x500 PS, 100x50x12 cm
VV |  |  |  | 3=3,0000 [A]
TS
P | 37 | 59224070 |  | skruž betonová DN 1000x1000 PS, 100x100x12 cm | KUS | 2 | 0 | 0 | 0 | 2
PP |  |  |  | skruž betonová DN 1000x1000 PS, 100x100x12 cm
VV |  |  |  | 2=2,0000 [A]
TS
P | 38 | 592243480 |  | těsnění elastomerové pro spojení šachetních dílů EMT DN 1000 | KUS | 8 | 0 | 0 | 0 | 2
PP |  |  |  | prefabrikáty pro vstupní šachty a drenážní šachtice (betonové a železobetonové) šachty pro odpadní kanály a potrubí uložená v zemi těsnění elastomerové pro spojení šachetních dílů EMT DN 1000
VV |  |  |  | 3+3+2=8,0000 [A]
TS
P | 39 | 894411311 |  | Osazení železobetonových dílců pro šachty skruží rovných | KUS | 5 | 0 | 0 | 0 | 2
PP |  |  |  | Osazení železobetonových dílců pro šachty skruží rovných
VV
TS
P | 40 | 899722114 |  | Krytí potrubí z plastů výstražnou fólií z PVC 40 cm | M | 22.3 | 0 | 0 | 0 | 2
PP |  |  |  | Krytí potrubí z plastů výstražnou fólií z PVC šířky 40 cm
VV |  |  |  | 22.3=22,3000 [A] Celkem: 22.3=22,3000 [B]
TS
P | 41 | 283232_R |  | fólie ochranná pro kanalizační potrubí šířka 400 mm | M | 22.3 | 0 | 0 | 0 | 2
PP |  |  |  | fólie ochranná šířka 400 mm
VV |  |  |  | 22.3=22,3000 [A]
TS
P | 42 | 28611109 |  | trubka kanalizační PVC-U 315x10,8x6000 mm SN 12 | M | 23 | 0 | 0 | 0 | 2
PP |  |  |  | trubka kanalizační PVC-U 315x10,8x6000 mm SN 12
VV
TS
P | 43 | 899331111 |  | Výšková úprava uličního vstupu nebo vpusti do 200 mm zvýšením poklopu | KUS | 3 | 0 | 0 | 0 | 2
PP |  |  |  | Výšková úprava uličního vstupu nebo vpusti do 200 mm zvýšením poklopu
VV |  |  |  | 3=3,0000 [A]
TS
P | 44 | 894412411 |  | Osazení železobetonových dílců pro šachty skruží přechodových | KUS | 3 | 0 | 0 | 0 | 2
PP |  |  |  | Osazení železobetonových dílců pro šachty skruží přechodových
VV |  |  |  | 3=3,0000 [A]
TS
P | 45 | 412290011804410 |  | Kónus IS šachetní betonový TBR-Q 600/1000x625/120 SPK se stupadly | KS | 3 | 0 | 0 | 0 | 2
PP |  |  |  | Kónus IS šachetní betonový TBR-Q 600/1000x625/120 SPK se stupadly
VV |  |  |  | 3=3,0000 [A]
TS
P | 46 | 59224034 |  | dno betonové šachtové dle specifikace D.1.1. | KUS | 3 | 0 | 0 | 0 | 2
PP |  |  |  | dno betonové šachtové dle specifikace D.1.1.
VV |  |  |  | 3=3,0000 [A]
TS
P | 47 | 894414111 |  | Osazení železobetonových dílců pro šachty skruží základových (dno) | KUS | 3 | 0 | 0 | 0 | 2
PP |  |  |  | Osazení železobetonových dílců pro šachty skruží základových (dno)
VV |  |  |  | 3=3,0000 [A]
TS
P | 48 | 894812_r |  | Utěsnění otvorů a prostupů ve stěně šachty | KUS | 1 | 0 | 0 | 0 | 2
PP |  |  |  | Utěsnění otvorů a prostupů ve stěně šachty
VV |  |  |  | 1=1,0000 [A]
TS
P | 49 | 899102111 |  | Osazení poklopů litinových nebo ocelových včetně rámů hmotnosti nad 50 do 100 kg | KUS | 3 | 0 | 0 | 0 | 2
PP |  |  |  | Osazení poklopů litinových a ocelových včetně rámů hmotnosti jednotlivě přes 50 do 100 kg
VV |  |  |  | 3=3,0000 [A]
TS
P | 50 | 552410180 | 1 | poklop šachtový třída D 400, kruhový rám 900, vstup 600 mm dle specifikace včetně pachového biologického filtru | KUS | 1 | 0 | 0 | 0 | 2
PP |  |  |  | poklop šachtový třída D 400, kruhový rám 900, vstup 600 mm dle specifikace včetně pachového biologického filtru
VV |  |  |  | 1=1,0000 [A]
TS
P | 51 | 28612253 |  | vložka šachtová kanalizační DN 315 | KUS | 6 | 0 | 0 | 0 | 2
PP |  |  |  | vložka šachtová kanalizační DN 315
VV |  |  |  | 3*2=6,0000 [A]
TS
P | 52 | 850375121 |  | Výřez nebo výsek na potrubí z trub litinových tlakových nebo plastických hmot DN 300 | KUS | 6 | 0 | 0 | 0 | 2
PP |  |  |  | Výřez nebo výsek na potrubí z trub litinových tlakových nebo plasických hmot DN 300
VV |  |  |  | 6=6,0000 [A]
TS
P | 53 | 899623151 |  | Obetonování potrubí nebo zdiva stok betonem prostým tř. C 16/20 otevřený výkop | M3 | 2.4 | 0 | 0 | 0 | 2
PP |  |  |  | Obetonování potrubí nebo zdiva stok betonem prostým v otevřeném výkopu, beton tř. C 16/20
VV |  |  |  | 6*0.4přepojení stok=2,4000 [A]
TS
P | 54 | 8923921_R |  | Utěsnění potrubí do DN 400 těsnícím vakem | KUS | 9 | 0 | 0 | 0 | 2
PP |  |  |  | Utěsnění potrubí do DN 400 těsnícím vakem
VV |  |  |  | 6+3=9,0000 [A]
TS
SD |  | 9 |  | Ostatní konstrukce a práce-bourání |  |  |  | 0
P | 55 | 919735113 |  | Řezání stávajícího živičného krytu hl do 150 mm | M | 44.6 | 0 | 0 | 0 | 2
PP |  |  |  | Řezání stávajícího živičného krytu nebo podkladu hloubky přes 100 do 150 mm
VV |  |  |  | 22.3*2=44,6000 [A]
TS
P | 56 | 938908411 |  | Čištění vozovek splachováním vodou | M2 | 44.6 | 0 | 0 | 0 | 2
PP |  |  |  | Čištění vozovek splachováním vodou povrchu podkladu nebo krytu živičného, betonového nebo dlážděného
VV |  |  |  | 22.3*2=44,6000 [A] Celkem: A=44,6000 [B]
TS
SD |  | 99 |  | Přesuny hmot a sutí |  |  |  | 0
P | 57 | 998225111 |  | Přesun hmot pro pozemní komunikace a letiště s krytem živičným | T | 2.23 | 0 | 0 | 0 | 2
PP |  |  |  | Přesun hmot pro pozemní komunikace a letiště s krytem živičným
VV |  |  |  | (22.3)*(0.05*1)*2=2,2300 [A] Celkem: A=2,2300 [B]
TS
P | 58 | 998274101 |  | Přesun hmot pro trubní vedení bet. díly | T | 7.2 | 0 | 0 | 0 | 2
PP |  |  |  | Přesun hmot pro trubní vedení bet. díly
VV |  |  |  | 3*3*0.8=7,2000 [A]
TS
P | 59 | 998276101 |  | Přesun hmot pro trubní vedení z trub z plastických hmot otevřený výkop | T | 10 | 0 | 0 | 0 | 2
PP |  |  |  | Přesun hmot pro trubní vedení z trub z plastických hmot otevřený výkop
VV |  |  |  | 10=10,0000 [A]
TS
SD |  | 997 |  | Přesun sutě |  |  |  | 0
P | 60 | 9690211_r2 |  | Vybourání kanalizačního potrubí DN do 500 | M | 22.3 | 0 | 0 | 0 | 2
PP |  |  |  | Vybourání kanalizačního potrubí DN do 300 mm
VV |  |  |  | 22.3=22,3000 [A]
TS
P | 61 | 997002511 |  | Vodorovné přemístění suti a vybouraných hmot bez naložení ale se složením a urovnáním do 1 km | T | 29.27 | 0 | 0 | 0 | 2
PP |  |  |  | Vodorovné přemístění suti a vybouraných hmot bez naložení, se složením a hrubým urovnáním na vzdálenost do 1 km
VV |  |  |  | (22.3)*1*0.3*2kamenivo=13,3800 [A] 3*3*0.8+1*2 stávající potrubí + obetonování=9,2000 [B] 22.3*(0.15*1.0)*2asfalt=6,6900 [C] Celkem: A+B+C=29,2700 [D]
TS
P | 62 | 997002519 |  | Příplatek ZKD 1 km přemístění suti a vybouraných hmot | T | 55.2 | 0 | 0 | 0 | 2
PP |  |  |  | Vodorovné přemístění suti a vybouraných hmot bez naložení, se složením a hrubým urovnáním Příplatek k ceně za každý další i započatý 1 km přes 1 km
VV |  |  |  | (3*3*0.8+1*2)*6 stávající potrubí + obetonování=55,2000 [A]
TS
P | 63 | 997002611 |  | Nakládání suti a vybouraných hmot | T | 29.27 | 0 | 0 | 0 | 2
PP |  |  |  | Nakládání suti a vybouraných hmot na dopravní prostředek pro vodorovné přemístění
VV |  |  |  | (22.3)*1*0.3*2kamenivo=13,3800 [A] 3*3*0.8+1*2 stávající potrubí + obetonování=9,2000 [B] 22.3*(0.15*1.0)*2asfalt=6,6900 [C] Celkem: A+B+C=29,2700 [D]
TS
P | 64 | 997221815 |  | Poplatek za uložení na skládce (skládkovné) stavebního odpadu betonového kód odpadu 170 101 | T | 9.2 | 0 | 0 | 0 | 2
PP |  |  |  | Poplatek za uložení stavebního odpadu na skládce (skládkovné) z prostého betonu zatříděného do Katalogu odpadů pod kódem 170 101
VV |  |  |  | 3*3*0.8+1*2 stávající potrubí + obetonování=9,2000 [A]
TS

## 2018_6_5
ASPE10 |  |  |  | Firma: - | [5 empty] | 3
|  |  |  | Příloha k formuláři pro ocenění nabídky | [5 empty] | 3
S | Stavba: | 2016567+2017620 |  | II/105 PSÁRY - MOST EV.Č. 105-002 + PRŮTAH + SPLAŠKOVÁ KAN. + VODOVOD - PDPS |  |  | 2018_6_5 | 0 | 0,00 | 2
O | Rozpočet: | 2018_6_5 |  | IO 03 KANALIZAČNÍ PŘÍPOJKY (ČÁST SUS) - KANALIZACE PSÁRY |  |  |  |  | 15,00 | 2
Typ | Poř. číslo | Kód položky | Varianta | Název položky | MJ | Množství | Cena |  | 21,00 | 2
[7 empty] | Jednotková | Celkem
0 | 1 | 2 | 3 | 4 | 5 | 6 | 9 | 10
SD |  | 1 |  | Zemní práce |  |  |  | 0
P | 3 | 115001101 |  | Převedení vody potrubím DN do 100 | M | 12 | 0 | 0 | 0 | 2
PP |  |  |  | Převedení vody potrubím průměru DN do 100
VV |  |  |  | 12=12,0000 [A]
TS
P | 4 | 115101202 |  | Čerpání vody na dopravní výšku do 10 m průměrný přítok do 1000 l/min | HOD | 33 | 0 | 0 | 0 | 2
PP |  |  |  | Čerpání vody na dopravní výšku do 10 m s uvažovaným průměrným přítokem přes 500 do 1 000 l/min
VV |  |  |  | 3*11=33,0000 [A]
TS
P | 5 | 115101302 |  | Pohotovost čerpací soupravy pro dopravní výšku do 10 m přítok do 1000 l/min | DEN | 3 | 0 | 0 | 0 | 2
PP |  |  |  | Pohotovost záložní čerpací soupravy pro dopravní výšku do 10 m s uvažovaným průměrným přítokem přes 500 do 1 000 l/min
VV |  |  |  | 3=3,0000 [A]
TS
P | 6 | 119001421 |  | Dočasné zajištění kabelů - 3 kabely | M | 7.2 | 0 | 0 | 0 | 2
PP |  |  |  | Dočasné zajištění kabelů - 3 kabely
VV |  |  |  | 12*0.6=7,2000 [A]
TS
P | 9 | 120001101 |  | Příplatek za ztížení vykopávky v blízkosti podzemního vedení | M3 | 11.456 | 0 | 0 | 0 | 2
PP |  |  |  | Příplatek za ztížení vykopávky v blízkosti podzemního vedení
VV |  |  |  | 17.9*0.8*0.8=11,4560 [A]
TS
P | 10 | 130901121 |  | Bourání kcí v hloubených vykopávkách ze zdiva z betonu prostého ručně | M3 | 0.99 | 0 | 0 | 0 | 2
PP |  |  |  | Bourání konstrukcí v hloubených vykopávkách - ručně z betonu prostého neprokládaného
VV |  |  |  | 0.3*0.3*11=0,9900 [A]
TS
P | 12 | 132201209 |  | Příplatek za lepivost k hloubení rýh š do 2000 mm v hornině tř. 3 | M3 | 2.22 | 0 | 0 | 0 | 2
PP |  |  |  | za lepivost horniny tř. 3
VV |  |  |  | 17.9*0.8*(2-0.45)*0.25*0.4=2,2196 [A]
TS
P | 14 | 132301209 |  | Příplatek za lepivost k hloubení rýh š do 2000 mm v hornině tř. 4 | M3 | 4.439 | 0 | 0 | 0 | 2
PP |  |  |  | Hloubení zapažených i nezapažených rýh šířky přes 600 do 2 000 mm s urovnáním dna do předepsaného profilu a spádu v hornině tř. 4 Příplatek k cenám za lepivost horniny tř. 4
VV |  |  |  | 17.9*0.8*(2-0.45)*0.5*0.4=4,4392 [A]
TS
P | 15 | 151101101 |  | Zřízení příložného pažení a rozepření stěn rýh hl do 2 m | M2 | 42.96 | 0 | 0 | 0 | 2
PP |  |  |  | Zřízení příložného pažení a rozepření stěn rýh hl do 2 m
VV |  |  |  | 17.9*2*2*0.6=42,9600 [A]
TS
P | 16 | 151101111 |  | Odstranění příložného pažení a rozepření stěn rýh hl do 2 m | M2 | 42.96 | 0 | 0 | 0 | 2
PP |  |  |  | Odstranění příložného pažení a rozepření stěn rýh hl do 2 m
VV |  |  |  | 17.9*2*2*0.6=42,9600 [A]
TS
P | 17 | 161101101 |  | Svislé přemístění výkopku z horniny tř. 1 až 4 hl výkopu do 2,5 m | M3 | 14.32 | 0 | 0 | 0 | 2
PP |  |  |  | Svislé přemístění výkopku bez naložení do dopravní nádoby avšak s vyprázdněním dopravní nádoby na hromadu nebo do dopravního prostředku z horniny tř. 1 až 4, při hloubce výkopu přes 1 do 2,5 m
VV |  |  |  | 17.9*0.8*(2-1)=14,3200 [A]
TS
P | 18 | 162201101 |  | Vodorovné přemístění výkopku z horniny tříd 1 až 4 do 20 m | M3 | 36.516 | 0 | 0 | 0 | 2
PP |  |  |  | Vodorovné přemístění výkopku z horniny tříd 1 až 4 do 20 m
VV |  |  |  | 17.9*0.8*(2-0.45)+17.9*0.8*(2-1)=36,5160 [A]
TS
P | 19 | 162301101 |  | Vodorovné přemístění do 500 m výkopku/sypaniny z horniny tř. 1 až 4 | M3 | 36.516 | 0 | 0 | 0 | 2
PP |  |  |  | Vodorovné přemístění výkopku nebo sypaniny po suchu na obvyklém dopravním prostředku, bez naložení výkopku, avšak se složením bez rozhrnutí z horniny tř. 1 až 4 na vzdálenost přes 50 do 500 m
VV |  |  |  | 17.9*0.8*(2-1)+17.9*0.8*(2-0.45)=36,5160 [A]
TS
P | 20 | 162701105 |  | Vodorovné přemístění do 10000 m výkopku z horniny tř. 1 až 4 | M3 | 14.32 | 0 | 0 | 0 | 2
PP |  |  |  | přes 9 000 do 10 000 m
VV |  |  |  | 17.9*0.8*1=14,3200 [A]
TS
P | 21 | 171201201 |  | Uložení sypaniny na skládku | M3 | 14.32 | 0 | 0 | 0 | 2
PP |  |  |  | Uložení sypaniny na skládku včetně poplatku
VV |  |  |  | 17.9*0.8*1=14,3200 [A]
TS
P | 22 | 171201211 |  | Poplatek za uložení odpadu ze sypaniny na skládce (skládkovné) | T | 25.776 | 0 | 0 | 0 | 2
PP |  |  |  | Uložení sypaniny poplatek za uložení sypaniny na skládce (skládkovné)
VV |  |  |  | 17.9*0.8*1*1.8=25,7760 [A]
TS
P | 23 | 583373020 |  | štěrkopísek (Bratčice) frakce 0-16 | T | 23.886 | 0 | 0 | 0 | 2
PP |  |  |  | Kamenivo přírodní těžené pro stavební účely PTK (drobné, hrubé, štěrkopísky) štěrkopísky frakce 0-16 pískovna Bratčice
VV |  |  |  | ((0.9*0.8-0.15*0.15*3.14/4)*17.9)*1.9=23,8865 [A]
TS
P | 24 | 174101101 |  | Zásyp zhutněný jam šachet rýh nebo kolem objektů | M3 | 20.048 | 0 | 0 | 0 | 2
PP |  |  |  | Zásyp zhutněný jam šachet rýh nebo kolem objektů
VV |  |  |  | (2-0.15-0.45)*0.8*17.9=20,0480 [A]
TS
P | 25 | 175101201 |  | Obsypání objektu nad přilehlým původním terénem sypaninou bez prohození, uloženou do 3 m | M3 | 6.128 | 0 | 0 | 0 | 2
PP |  |  |  | Obsypání objektů nad přilehlým původním terénem sypaninou z vhodných hornin 1 až 4 nebo materiálem uloženým ve vzdálenosti do 3 m od vnějšího kraje objektu pro jakoukoliv míru zhutnění bez prohození sypaniny
VV |  |  |  | (0.45*0.8-0.15*0.15*3.14/4)*17.9=6,1278 [A]
TS
P | 47 | 132201202 |  | Hloubení rýh š do 2000 mm v hornině tř. 3 objemu do 1000 m3 | M3 | 11.098 | 0 | 0 | 0 | 2
PP |  |  |  | Hloubení zapažených i nezapažených rýh šířky přes 600 do 2 000 mm s urovnáním dna do předepsaného profilu a spádu v hornině tř. 3 přes 100 do 1 000 m3
VV |  |  |  | 17.9*0.8*(2-0.45)*0.5=11,0980 [A]
TS
P | 48 | 132301202 |  | Hloubení rýh š do 2000 mm v hornině tř. 4 objemu do 1000 m3 | M3 | 11.098 | 0 | 0 | 0 | 2
PP |  |  |  | Hloubení zapažených i nezapažených rýh šířky přes 600 do 2 000 mm s urovnáním dna do předepsaného profilu a spádu v hornině tř. 4 přes 100 do 1 000 m3
VV |  |  |  | 17.9*0.8*(2-0.45)*0.5=11,0980 [A]
TS
P | 50 | 113107223 |  | Odstranění podkladu z kameniva drceného tl 300 mm strojně pl přes 200 m2 | M2 | 14.32 | 0 | 0 | 0 | 2
PP |  |  |  | Odstranění podkladů nebo krytů strojně plochy jednotlivě přes 200 m2 s přemístěním hmot na skládku na vzdálenost do 20 m nebo s naložením na dopravní prostředek z kameniva hrubého drceného, o tl. vrstvy přes 200 do 300 mm
VV |  |  |  | 17.9*0.8=14,3200 [A]
TS
P | 51 | 113107243 |  | Odstranění podkladu živičného tl 150 mm strojně pl přes 200 m2 | M2 | 14.32 | 0 | 0 | 0 | 2
PP |  |  |  | Odstranění podkladů nebo krytů strojně plochy jednotlivě přes 200 m2 s přemístěním hmot na skládku na vzdálenost do 20 m nebo s naložením na dopravní prostředek živičných, o tl. vrstvy přes 100 do 150 mm
VV |  |  |  | 17.9*0.8=14,3200 [A]
TS
SD |  | 4 |  | Vodorovné konstrukce |  |  |  | 0
P | 26 | 451573111 |  | Lože pod potrubí otevřený výkop ze štěrkopísku | M3 | 1.432 | 0 | 0 | 0 | 2
PP |  |  |  | Lože pod potrubí otevřený výkop ze štěrkopísku
VV |  |  |  | 0.1*17.9*0.8=1,4320 [A]
TS
SD |  | 46-M |  | Zemní práce při extr.mont.pracích |  |  |  | 0
P | 27 | 460120019 |  | Naložení výkopku strojně z hornin třídy 1až4 | M3 | 36.516 | 0 | 0 | 0 | 2
PP |  |  |  | Ostatní zemní práce při stavbě nadzemních vedení naložení výkopku strojně, z hornin třídy 1 až 4
VV |  |  |  | 17.9*0.8*(2-0.45)+17.9*0.8*(2-1)=36,5160 [A]
TS
SD |  | 5 |  | Komunikace |  |  |  | 0
P | 28 | 577144111 |  | Asfaltový beton vrstva obrusná ACO 11 (ABS) tř. I tl 50 mm š do 3 m z nemodifikovaného asfaltu | M2 | 14.32 | 0 | 0 | 0 | 2
PP |  |  |  | Asfaltový beton vrstva obrusná ACO 11 (ABS) s rozprostřením a se zhutněním z nemodifikovaného asfaltu v pruhu šířky do 3 m tř. I, po zhutnění tl. 50 mm
VV |  |  |  | 17.9*0.8 provizorni zapravení před položením finálního povrchu - koordinace sus=14,3200 [A]
TS
SD |  | 8 |  | Trubní vedení |  |  |  | 0
P | 29 | 850315121 |  | Výřez nebo výsek na potrubí z trub litinových tlakových nebo plastických hmot DN 150 | KUS | 11 | 0 | 0 | 0 | 2
PP |  |  |  | Výřez nebo výsek na potrubí z trub litinových tlakových nebo plasických hmot DN 150
VV |  |  |  | 11=11,0000 [A]
TS
P | 30 | 871313121 |  | Montáž kanalizačního potrubí z PVC těsněné gumovým kroužkem otevřený výkop sklon do 20 % DN 150 | M | 17.9 | 0 | 0 | 0 | 2
PP |  |  |  | Montáž kanalizačního potrubí z plastů z tvrdého PVC těsněných gumovým kroužkem v otevřeném výkopu ve sklonu do 20 % DN 150
VV |  |  |  | 17.9=17,9000 [A]
TS
P | 31 | 286113600 |  | koleno kanalizace plastové KGB 150x30° | KUS | 22 | 0 | 0 | 0 | 2
PP |  |  |  | trubky z polyvinylchloridu kanalizace domovní a uliční KG - Systém (PVC) kolena KGB KGB 150x30°
VV |  |  |  | 11*2=22,0000 [A]
TS
P | 32 | 28611968 |  | přesuvka kanalizace PVC KG DN 125 | KUS | 11 | 0 | 0 | 0 | 2
PP |  |  |  | přesuvka kanalizace PVC KG DN 125
VV |  |  |  | 11=11,0000 [A]
TS
P | 33 | 28611173 |  | trubka kanalizační PVC DN 160x1000 mm SN 10 | M | 18 | 0 | 0 | 0 | 2
PP |  |  |  | trubka kanalizační PVC DN 160x1000 mm SN 10
VV |  |  |  | 18=18,0000 [A]
TS
P | 34 | 286113610 |  | koleno kanalizace plastové KGB 150x45° | KUS | 22 | 0 | 0 | 0 | 2
PP |  |  |  | trubky z polyvinylchloridu kanalizace domovní a uliční KG - Systém (PVC) kolena KGB KGB 150x45°
VV |  |  |  | 11*2=22,0000 [A]
TS
P | 35 | 877315211 |  | Montáž tvarovek z tvrdého PVC-systém KG nebo z polypropylenu-systém KG 2000 jednoosé DN 150 | KUS | 55 | 0 | 0 | 0 | 2
PP |  |  |  | Montáž tvarovek na kanalizačním potrubí z trub z plastu z tvrdého PVC systém KG nebo z polypropylenu systém KG 2000 v otevřeném výkopu jednoosých DN 150
VV |  |  |  | 11*5=55,0000 [A]
TS
P | 36 | 8923921_R |  | Utěsnění potrubí do DN 400 těsnícím vakem | KUS | 11 | 0 | 0 | 0 | 2
PP |  |  |  | Utěsnění potrubí do DN 400 těsnícím vakem
VV |  |  |  | 11=11,0000 [A]
TS
P | 37 | 899623151 |  | Obetonování potrubí nebo zdiva stok betonem prostým tř. C 16/20 otevřený výkop | M3 | 0.33 | 0 | 0 | 0 | 2
PP |  |  |  | Obetonování potrubí nebo zdiva stok betonem prostým v otevřeném výkopu, beton tř. C 16/20
VV |  |  |  | 11*0.03přepojení přípojek=0,3300 [A]
TS
P | 38 | 899722114 |  | Krytí potrubí z plastů výstražnou fólií z PVC 40 cm | M | 17.9 | 0 | 0 | 0 | 2
PP |  |  |  | Krytí potrubí z plastů výstražnou fólií z PVC šířky 40 cm
VV |  |  |  | 17.9=17,9000 [A]
TS
SD |  | 9 |  | Ostatní konstrukce a práce-bourání |  |  |  | 0
P | 39 | 919735113 |  | Řezání stávajícího živičného krytu hl do 150 mm | M | 35.8 | 0 | 0 | 0 | 2
PP |  |  |  | Řezání stávajícího živičného krytu nebo podkladu hloubky přes 100 do 150 mm
VV |  |  |  | 17.9*2=35,8000 [A]
TS
P | 40 | 969021121 |  | Vybourání kanalizačního potrubí DN do 200 | M | 17.9 | 0 | 0 | 0 | 2
PP |  |  |  | Vybourání kanalizačního potrubí DN do 200 mm
VV |  |  |  | 17.9=17,9000 [A]
TS
SD |  | 99 |  | Přesuny hmot a sutí |  |  |  | 0
P | 41 | 998225111 |  | Přesun hmot pro pozemní komunikace a letiště s krytem živičným | T | 1.432 | 0 | 0 | 0 | 2
PP |  |  |  | Přesun hmot pro pozemní komunikace a letiště s krytem živičným
VV |  |  |  | 17.9*(0.8*0.05)*2=1,4320 [A] Celkem: A=1,4320 [B]
TS
P | 42 | 998276101 |  | Přesun hmot pro trubní vedení z trub z plastických hmot otevřený výkop | T | 0.1 | 0 | 0 | 0 | 2
PP |  |  |  | Přesun hmot pro trubní vedení z trub z plastických hmot otevřený výkop
VV |  |  |  | 0.1=0,1000 [A]
TS
SD |  | 997 |  | Přesun sutě |  |  |  | 0
P | 43 | 997002511 |  | Vodorovné přemístění suti a vybouraných hmot bez naložení ale se složením a urovnáním do 1 km | T | 13.488 | 0 | 0 | 0 | 2
PP |  |  |  | Vodorovné přemístění suti a vybouraných hmot bez naložení, se složením a hrubým urovnáním na vzdálenost do 1 km
VV |  |  |  | 17.9*0.8*0.3*2kamenivo - obecní deponie=8,5920 [A] 0.6 stávající potrubí + obetonování=0,6000 [B] 17.9*(0.15*0.8)*2asfalt-obecní deponie=4,2960 [C] Celkem: A+B+C=13,4880 [D]
TS
P | 44 | 997002519 |  | Příplatek ZKD 1 km přemístění suti a vybouraných hmot | T | 3.6 | 0 | 0 | 0 | 2
PP |  |  |  | Vodorovné přemístění suti a vybouraných hmot bez naložení, se složením a hrubým urovnáním Příplatek k ceně za každý další i započatý 1 km přes 1 km
VV |  |  |  | 0.6 *6stávající potrubí + obetonování=3,6000 [A]
TS
P | 45 | 997002611 |  | Nakládání suti a vybouraných hmot | T | 13.488 | 0 | 0 | 0 | 2
PP |  |  |  | Nakládání suti a vybouraných hmot na dopravní prostředek pro vodorovné přemístění
VV |  |  |  | 17.9*0.8*0.3*2kamenivo=8,5920 [A] 0.6 stávající potrubí + obetonování=0,6000 [B] 17.9*(0.15*0.8)*2asfalt=4,2960 [C] Celkem: A+B+C=13,4880 [D]
TS
P | 46 | 997221815 |  | Poplatek za uložení na skládce (skládkovné) stavebního odpadu betonového kód odpadu 170 101 | T | 0.6 | 0 | 0 | 0 | 2
PP |  |  |  | Poplatek za uložení stavebního odpadu na skládce (skládkovné) z prostého betonu zatříděného do Katalogu odpadů pod kódem 170 101
VV |  |  |  | 0.6 stávající potrubí + obetonování=0,6000 [A]
TS

## 2018_6_6
ASPE10 |  |  |  | Firma: - | [5 empty] | 3
|  |  |  | Příloha k formuláři pro ocenění nabídky | [5 empty] | 3
S | Stavba: | 2016567+2017620 |  | II/105 PSÁRY - MOST EV.Č. 105-002 + PRŮTAH + SPLAŠKOVÁ KAN. + VODOVOD - PDPS |  |  | 2018_6_6 | 0 | 0,00 | 2
O | Rozpočet: | 2018_6_6 |  | IO 03 KANALIZAČNÍ PŘÍPOJKY (ČÁST mimo SUS) - KANALIZACE PSÁRY |  |  |  |  | 15,00 | 2
Typ | Poř. číslo | Kód položky | Varianta | Název položky | MJ | Množství | Cena |  | 21,00 | 2
[7 empty] | Jednotková | Celkem
0 | 1 | 2 | 3 | 4 | 5 | 6 | 9 | 10
SD |  | 1 |  | Zemní práce |  |  |  | 0
P | 1 | 113107182 |  | Odstranění podkladu živičného tl 100 mm strojně pl přes 50 do 200 m2 | M2 | 6.64 | 0 | 0 | 0 | 2
PP |  |  |  | Odstranění podkladů nebo krytů strojně plochy jednotlivě přes 50 m2 do 200 m2 s přemístěním hmot na skládku na vzdálenost do 20 m nebo s naložením na dopravní prostředek živičných, o tl. vrstvy přes 50 do 100 mm
VV |  |  |  | 8.3*0.8=6,6400 [A]
TS
P | 2 | 113107323 |  | Odstranění podkladu z kameniva drceného tl 300 mm strojně pl do 50 m2 | M2 | 6.64 | 0 | 0 | 0 | 2
PP |  |  |  | Odstranění podkladů nebo krytů strojně plochy jednotlivě do 50 m2 s přemístěním hmot na skládku na vzdálenost do 3 m nebo s naložením na dopravní prostředek z kameniva hrubého drceného, o tl. vrstvy přes 200 do 300 mm
VV |  |  |  | 8.3*0.8=6,6400 [A]
TS
P | 3 | 115001101 |  | Převedení vody potrubím DN do 100 | M | 8 | 0 | 0 | 0 | 2
PP |  |  |  | Převedení vody potrubím průměru DN do 100
VV |  |  |  | 8=8,0000 [A]
TS
P | 4 | 115101202 |  | Čerpání vody na dopravní výšku do 10 m průměrný přítok do 1000 l/min | HOD | 12 | 0 | 0 | 0 | 2
PP |  |  |  | Čerpání vody na dopravní výšku do 10 m s uvažovaným průměrným přítokem přes 500 do 1 000 l/min
VV |  |  |  | 3*4=12,0000 [A]
TS
P | 5 | 115101302 |  | Pohotovost čerpací soupravy pro dopravní výšku do 10 m přítok do 1000 l/min | DEN | 1 | 0 | 0 | 0 | 2
PP |  |  |  | Pohotovost záložní čerpací soupravy pro dopravní výšku do 10 m s uvažovaným průměrným přítokem přes 500 do 1 000 l/min
VV |  |  |  | 1=1,0000 [A]
TS
P | 6 | 119001421 |  | Dočasné zajištění kabelů - 3 kabely | M | 5 | 0 | 0 | 0 | 2
PP |  |  |  | Dočasné zajištění kabelů - 3 kabely
VV |  |  |  | 5=5,0000 [A]
TS
P | 9 | 120001101 |  | Příplatek za ztížení vykopávky v blízkosti podzemního vedení | M3 | 2.656 | 0 | 0 | 0 | 2
PP |  |  |  | Příplatek za ztížení vykopávky v blízkosti podzemního vedení
VV |  |  |  | 8.3*0.8*0.8*0.5=2,6560 [A]
TS
P | 10 | 130901121 |  | Bourání kcí v hloubených vykopávkách ze zdiva z betonu prostého ručně | M3 | 0.116 | 0 | 0 | 0 | 2
PP |  |  |  | Bourání konstrukcí v hloubených vykopávkách - ručně z betonu prostého neprokládaného
VV |  |  |  | 0.3*0.3*6-0.15*0.15*3.14*6=0,1161 [A]
TS
P | 11 | 132201202 |  | Hloubení rýh š do 2000 mm v hornině tř. 3 objemu do 1000 m3 | M3 | 5.478 | 0 | 0 | 0 | 2
PP |  |  |  | Hloubení zapažených i nezapažených rýh šířky přes 600 do 2 000 mm s urovnáním dna do předepsaného profilu a spádu v hornině tř. 3 přes 100 do 1 000 m3
VV |  |  |  | 8.3*0.8*(2-0.35)*0.5=5,4780 [A]
TS
P | 12 | 132201209 |  | Příplatek za lepivost k hloubení rýh š do 2000 mm v hornině tř. 3 | M3 | 1.37 | 0 | 0 | 0 | 2
PP |  |  |  | za lepivost horniny tř. 3
VV |  |  |  | 8.3*0.8*(2-0.35)*0.25/2=1,3695 [A]
TS
P | 13 | 132301202 |  | Hloubení rýh š do 2000 mm v hornině tř. 4 objemu do 1000 m3 | M3 | 5.478 | 0 | 0 | 0 | 2
PP |  |  |  | Hloubení zapažených i nezapažených rýh šířky přes 600 do 2 000 mm s urovnáním dna do předepsaného profilu a spádu v hornině tř. 4 přes 100 do 1 000 m3
VV |  |  |  | 8.3*0.8*(2-0.35)*0.5=5,4780 [A]
TS
P | 14 | 132301209 |  | Příplatek za lepivost k hloubení rýh š do 2000 mm v hornině tř. 4 | M3 | 2.739 | 0 | 0 | 0 | 2
PP |  |  |  | Hloubení zapažených i nezapažených rýh šířky přes 600 do 2 000 mm s urovnáním dna do předepsaného profilu a spádu v hornině tř. 4 Příplatek k cenám za lepivost horniny tř. 4
VV |  |  |  | 8.3*0.8*(2-0.35)*0.5/2=2,7390 [A]
TS
P | 15 | 151101101 |  | Zřízení příložného pažení a rozepření stěn rýh hl do 2 m | M2 | 33.2 | 0 | 0 | 0 | 2
PP |  |  |  | Zřízení příložného pažení a rozepření stěn rýh hl do 2 m
VV |  |  |  | 8.3*2*2=33,2000 [A]
TS
P | 16 | 151101111 |  | Odstranění příložného pažení a rozepření stěn rýh hl do 2 m | M2 | 33.2 | 0 | 0 | 0 | 2
PP |  |  |  | Odstranění příložného pažení a rozepření stěn rýh hl do 2 m
VV |  |  |  | 8.3*2*2=33,2000 [A]
TS
P | 17 | 161101101 |  | Svislé přemístění výkopku z horniny tř. 1 až 4 hl výkopu do 2,5 m | M3 | 6.64 | 0 | 0 | 0 | 2
PP |  |  |  | Svislé přemístění výkopku bez naložení do dopravní nádoby avšak s vyprázdněním dopravní nádoby na hromadu nebo do dopravního prostředku z horniny tř. 1 až 4, při hloubce výkopu přes 1 do 2,5 m
VV |  |  |  | 8.3*0.8*(2-1)=6,6400 [A]
TS
P | 18 | 162201101 |  | Vodorovné přemístění výkopku z horniny tříd 1 až 4 do 20 m | M3 | 10.956 | 0 | 0 | 0 | 2
PP |  |  |  | Vodorovné přemístění výkopku z horniny tříd 1 až 4 do 20 m
VV |  |  |  | 8.3*0.8*(2-0.35)=10,9560 [A]
TS
P | 19 | 162301101 |  | Vodorovné přemístění do 500 m výkopku/sypaniny z horniny tř. 1 až 4 | M3 | 21.912 | 0 | 0 | 0 | 2
PP |  |  |  | Vodorovné přemístění výkopku nebo sypaniny po suchu na obvyklém dopravním prostředku, bez naložení výkopku, avšak se složením bez rozhrnutí z horniny tř. 1 až 4 na vzdálenost přes 50 do 500 m
VV |  |  |  | 8.3*0.8*(2-0.35)*2=21,9120 [A]
TS
P | 20 | 162701105 |  | Vodorovné přemístění do 10000 m výkopku z horniny tř. 1 až 4 | M3 | 3.984 | 0 | 0 | 0 | 2
PP |  |  |  | přes 9 000 do 10 000 m
VV |  |  |  | 8.3*0.8*0.6=3,9840 [A] Celkem: 3.984=3,9840 [B]
TS
P | 21 | 171201201 |  | Uložení sypaniny na skládku | M3 | 3.984 | 0 | 0 | 0 | 2
PP |  |  |  | Uložení sypaniny na skládku včetně poplatku
VV |  |  |  | 8.3*0.8*0.6=3,9840 [A]
TS
P | 22 | 171201211 |  | Poplatek za uložení odpadu ze sypaniny na skládce (skládkovné) | T | 7.968 | 0 | 0 | 0 | 2
PP |  |  |  | Uložení sypaniny poplatek za uložení sypaniny na skládce (skládkovné)
VV |  |  |  | 8.3*0.8*0.6*2=7,9680 [A]
TS
P | 23 | 583373020 |  | štěrkopísek frakce 0-16 | T | 5.976 | 0 | 0 | 0 | 2
PP |  |  |  | Kamenivo přírodní těžené pro stavební účely PTK (drobné, hrubé, štěrkopísky) štěrkopísky frakce 0-16
VV |  |  |  | (0.45*0.8*8.3)*2=5,9760 [A]
TS
P | 24 | 174101101 |  | Zásyp zhutněný jam šachet rýh nebo kolem objektů | M3 | 6.839 | 0 | 0 | 0 | 2
PP |  |  |  | Zásyp zhutněný jam šachet rýh nebo kolem objektů
VV |  |  |  | (2-0.35-0.45-0.17)*0.8*8.3=6,8392 [A]
TS
P | 25 | 175101201 |  | Obsypání objektu nad přilehlým původním terénem sypaninou bez prohození, uloženou do 3 m | M3 | 2.841 | 0 | 0 | 0 | 2
PP |  |  |  | Obsypání objektů nad přilehlým původním terénem sypaninou z vhodných hornin 1 až 4 nebo materiálem uloženým ve vzdálenosti do 3 m od vnějšího kraje objektu pro jakoukoliv míru zhutnění bez prohození sypaniny
VV |  |  |  | 0.45*0.8*8.3-0.15*0.15*3.14*8.3/4=2,8414 [A]
TS
SD |  | 4 |  | Vodorovné konstrukce |  |  |  | 0
P | 26 | 451573111 |  | Lože pod potrubí otevřený výkop ze štěrkopísku | M3 | 0.664 | 0 | 0 | 0 | 2
PP |  |  |  | Lože pod potrubí otevřený výkop ze štěrkopísku
VV |  |  |  | 0.1*8.3*0.8=0,6640 [A]
TS
SD |  | 46-M |  | Zemní práce při extr.mont.pracích |  |  |  | 0
P | 27 | 460120019 |  | Naložení výkopku strojně z hornin třídy 1až4 | M3 | 10.956 | 0 | 0 | 0 | 2
PP |  |  |  | Ostatní zemní práce při stavbě nadzemních vedení naložení výkopku strojně, z hornin třídy 1 až 4
VV |  |  |  | 8.3*0.8*(2-0.35)=10,9560 [A]
TS
SD |  | 5 |  | Komunikace |  |  |  | 0
P | 28 | 564861111 |  | Podklad ze štěrkodrtě ŠD tl 200 mm | M2 | 6.64 | 0 | 0 | 0 | 2
PP |  |  |  | Podklad ze štěrkodrti ŠD s rozprostřením a zhutněním, po zhutnění tl. 200 mm
VV |  |  |  | 8.3*0.8=6,6400 [A]
TS
P | 29 | 567122111 |  | Podklad ze směsi stmelené cementem SC C 8/10 (KSC I) tl 120 mm | M2 | 6.64 | 0 | 0 | 0 | 2
PP |  |  |  | Podklad ze směsi stmelené cementem SC bez dilatačních spár, s rozprostřením a zhutněním SC C 8/10 (KSC I), po zhutnění tl. 120 mm
VV |  |  |  | 8.3*0.8=6,6400 [A]
TS
P | 30 | 573111112 |  | Postřik živičný infiltrační s posypem z asfaltu množství 1 kg/m2 | M2 | 6.64 | 0 | 0 | 0 | 2
PP |  |  |  | Postřik infiltrační PI z asfaltu silničního s posypem kamenivem, v množství 1,00 kg/m2
VV |  |  |  | 8.3*0.8=6,6400 [A]
TS
P | 31 | 573211111 |  | Postřik živičný spojovací z asfaltu v množství do 0,70 kg/m2 | M2 | 6.64 | 0 | 0 | 0 | 2
PP |  |  |  | Postřik živičný spojovací bez posypu kamenivem z asfaltu silničního, v množství od 0,50 do 0,70 kg/m2
VV |  |  |  | 8.3*0.8=6,6400 [A]
TS
P | 32 | 577134111 |  | Asfaltový beton vrstva obrusná ACO 11 (ABS) tř. I tl 40 mm š do 3 m z nemodifikovaného asfaltu | M2 | 6.64 | 0 | 0 | 0 | 2
PP |  |  |  | Asfaltový beton vrstva obrusná ACO 11 (ABS) s rozprostřením a se zhutněním z nemodifikovaného asfaltu v pruhu šířky do 3 m tř. I, po zhutnění tl. 40 mm
VV |  |  |  | 8.3*0.8=6,6400 [A]
TS
P | 33 | 565145111 |  | Asfaltový beton vrstva podkladní ACP 16 (obalované kamenivo OKS) tl 60 mm š do 3 m | M2 | 6.64 | 0 | 0 | 0 | 2
PP |  |  |  | Asfaltový beton vrstva podkladní ACP 16 (obalované kamenivo střednězrnné - OKS) s rozprostřením a zhutněním v pruhu šířky do 3 m, po zhutnění tl. 60 mm
VV |  |  |  | 8.3*0.8=6,6400 [A]
TS
P | 34 | 599141111 |  | Vyplnění spár mezi silničními dílci živičnou zálivkou | M | 16.6 | 0 | 0 | 0 | 2
PP |  |  |  | Vyplnění spár mezi silničními dílci živičnou zálivkou
VV |  |  |  | 8.3*2=16,6000 [A]
TS
P | 35 | 919731123 |  | Zarovnání styčné plochy podkladu nebo krytu živičného tl do 200 mm | M | 16.6 | 0 | 0 | 0 | 2
PP |  |  |  | Zarovnání styčné plochy podkladu nebo krytu živičného tl do 200 mm
VV |  |  |  | 8.3*2=16,6000 [A]
TS
SD |  | 8 |  | Trubní vedení |  |  |  | 0
P | 36 | 850315121 |  | Výřez nebo výsek na potrubí z trub litinových tlakových nebo plastických hmot DN 150 | KUS | 6 | 0 | 0 | 0 | 2
PP |  |  |  | Výřez nebo výsek na potrubí z trub litinových tlakových nebo plasických hmot DN 150
VV
TS
P | 37 | 871313121 |  | Montáž kanalizačního potrubí z PVC těsněné gumovým kroužkem otevřený výkop sklon do 20 % DN 150 | M | 8.3 | 0 | 0 | 0 | 2
PP |  |  |  | Montáž kanalizačního potrubí z plastů z tvrdého PVC těsněných gumovým kroužkem v otevřeném výkopu ve sklonu do 20 % DN 150
VV |  |  |  | 8.3=8,3000 [A]
TS
P | 38 | 286113600 |  | koleno kanalizace plastové KGB 150x30° | KUS | 12 | 0 | 0 | 0 | 2
PP |  |  |  | trubky z polyvinylchloridu kanalizace domovní a uliční KG - Systém (PVC) kolena KGB KGB 150x30°
VV |  |  |  | 6*2=12,0000 [A]
TS
P | 39 | 28611968 |  | přesuvka kanalizace PVC KG DN 125 | KUS | 6 | 0 | 0 | 0 | 2
PP |  |  |  | přesuvka kanalizace PVC KG DN 125
VV
TS
P | 40 | 28611173 |  | trubka kanalizační PVC DN 160x1000 mm SN 10 | M | 9 | 0 | 0 | 0 | 2
PP |  |  |  | trubka kanalizační PVC DN 160x1000 mm SN 10
VV
TS
P | 41 | 286113610 |  | koleno kanalizace plastové KGB 150x45° | KUS | 12 | 0 | 0 | 0 | 2
PP |  |  |  | trubky z polyvinylchloridu kanalizace domovní a uliční KG - Systém (PVC) kolena KGB KGB 150x45°
VV |  |  |  | 6*2=12,0000 [A]
TS
P | 42 | 877315211 |  | Montáž tvarovek z tvrdého PVC-systém KG nebo z polypropylenu-systém KG 2000 jednoosé DN 150 | KUS | 30 | 0 | 0 | 0 | 2
PP |  |  |  | Montáž tvarovek na kanalizačním potrubí z trub z plastu z tvrdého PVC systém KG nebo z polypropylenu systém KG 2000 v otevřeném výkopu jednoosých DN 150
VV |  |  |  | 6*5=30,0000 [A]
TS
P | 43 | 8923921_R |  | Utěsnění potrubí do DN 400 těsnícím vakem | KUS | 6 | 0 | 0 | 0 | 2
PP |  |  |  | Utěsnění potrubí do DN 400 těsnícím vakem
VV |  |  |  | 6=6,0000 [A]
TS
P | 44 | 899623151 |  | Obetonování potrubí nebo zdiva stok betonem prostým tř. C 16/20 otevřený výkop | M3 | 0.18 | 0 | 0 | 0 | 2
PP |  |  |  | Obetonování potrubí nebo zdiva stok betonem prostým v otevřeném výkopu, beton tř. C 16/20
VV |  |  |  | 6*0.03přepojení přípojek=0,1800 [A]
TS
P | 45 | 899722114 |  | Krytí potrubí z plastů výstražnou fólií z PVC 40 cm | M | 8.3 | 0 | 0 | 0 | 2
PP |  |  |  | Krytí potrubí z plastů výstražnou fólií z PVC šířky 40 cm
VV |  |  |  | 8.3=8,3000 [A]
TS
SD |  | 9 |  | Ostatní konstrukce a práce-bourání |  |  |  | 0
P | 46 | 919735112 |  | Řezání stávajícího živičného krytu hl do 100 mm | M | 16.6 | 0 | 0 | 0 | 2
PP |  |  |  | Řezání stávajícího živičného krytu hl do 100 mm
VV |  |  |  | 2*8.3=16,6000 [A]
TS
P | 47 | 969021121 |  | Vybourání kanalizačního potrubí DN do 200 | M | 8.3 | 0 | 0 | 0 | 2
PP |  |  |  | Vybourání kanalizačního potrubí DN do 200 mm
VV
TS
SD |  | 99 |  | Přesuny hmot a sutí |  |  |  | 0
P | 48 | 998225111 |  | Přesun hmot pro pozemní komunikace a letiště s krytem živičným | T | 5.578 | 0 | 0 | 0 | 2
PP |  |  |  | Přesun hmot pro pozemní komunikace a letiště s krytem živičným
VV |  |  |  | 8.3*(0.8*0.42)*2=5,5776 [A]
TS
P | 49 | 998276101 |  | Přesun hmot pro trubní vedení z trub z plastických hmot otevřený výkop | T | 0.05 | 0 | 0 | 0 | 2
PP |  |  |  | Přesun hmot pro trubní vedení z trub z plastických hmot otevřený výkop
VV |  |  |  | 0.05=0,0500 [A]
TS
SD |  | 997 |  | Přesun sutě |  |  |  | 0
P | 50 | 997002511 |  | Vodorovné přemístění suti a vybouraných hmot bez naložení ale se složením a urovnáním do 1 km | T | 5.612 | 0 | 0 | 0 | 2
PP |  |  |  | Vodorovné přemístění suti a vybouraných hmot bez naložení, se složením a hrubým urovnáním na vzdálenost do 1 km
VV |  |  |  | (8.3)*0.8*0.3*2kamenivo=3,9840 [A] 0.3 stávající potrubí + obetonování=0,3000 [B] 8.3*(0.1*0.8)*2asfalt=1,3280 [C] Celkem: A+B+C=5,6120 [D]
TS
P | 51 | 997002519 |  | Příplatek ZKD 1 km přemístění suti a vybouraných hmot | T | 1.8 | 0 | 0 | 0 | 2
PP |  |  |  | Vodorovné přemístění suti a vybouraných hmot bez naložení, se složením a hrubým urovnáním Příplatek k ceně za každý další i započatý 1 km přes 1 km
VV |  |  |  | 0.3*6 stávající potrubí + obetonování=1,8000 [A]
TS
P | 52 | 997002611 |  | Nakládání suti a vybouraných hmot | T | 5.612 | 0 | 0 | 0 | 2
PP |  |  |  | Nakládání suti a vybouraných hmot na dopravní prostředek pro vodorovné přemístění
VV |  |  |  | (8.3)*0.8*0.3*2kamenivo=3,9840 [A] 0.3 stávající potrubí + obetonování=0,3000 [B] 8.3*(0.1*0.8)*2asfalt=1,3280 [C] Celkem: A+B+C=5,6120 [D]
TS
P | 53 | 997221815 |  | Poplatek za uložení na skládce (skládkovné) stavebního odpadu betonového kód odpadu 170 101 | T | 0.3 | 0 | 0 | 0 | 2
PP |  |  |  | Poplatek za uložení stavebního odpadu na skládce (skládkovné) z prostého betonu zatříděného do Katalogu odpadů pod kódem 170 101
VV |  |  |  | 0.3 stávající potrubí + obetonování=0,3000 [A]
TS

## E._E.01
ASPE10 |  |  |  | Firma: - | [5 empty] | 3
|  |  |  | Příloha k formuláři pro ocenění nabídky | [5 empty] | 3
S | Stavba: | 2016567+2017620 |  | II/105 PSÁRY - MOST EV.Č. 105-002 + PRŮTAH + SPLAŠKOVÁ KAN. + VODOVOD - PDPS |  |  | E.01 | 0 | 0,00 | 2
O | Objekt: | E. |  | ZÁSADY ORGANIZACE VÝSTAVBY (KSÚS SČK) - PRŮTAH |  |  |  |  | 15,00 | 2
O1 | Rozpočet: | E.01 |  | 1. FÁZE (KSÚS SČK) |  |  |  |  | 21,00 | 2
Typ | Poř. číslo | Kód položky | Varianta | Název položky | MJ | Množství | Cena
[7 empty] | Jednotková | Celkem
0 | 1 | 2 | 3 | 4 | 5 | 6 | 9 | 10
SD |  | 9 |  | Ostatní konstrukce a práce |  |  |  | 0
P | 1 | 914112 |  | DOPRAVNÍ ZNAČKY ZÁKLAD VELIKOSTI OCEL NEREFLEXNÍ - MONTÁŽ S PŘEMÍST | KUS | 25 | 0 | 0 | 0 | 2
PP |  |  |  | Přechodné dopravní značení - Svislá dopravní značka ocelová normální velikosti včetně základové konstrukce (stojan k dopravním silničním značkám jednoduchý - červenobílé pruhování + základová deska) - půjčené značení - montáž s přemístěním 2xA15 - Práce 2xB1 - Zákaz vjezdu všech vozidel (v obou směrech) 2xB20a-30 - Nejvyšší dovolená rychlost 1xB20a-50 - Nejvyšší dovolená rychlost 1xB20a-70 - Nejvyšší dovolená rychlost 4xE13 - Text 2xIP10a - Slepá pozemní komunikace 3xIS11b - Směrová tabule pro vyznačení objížďky 8xIS11c - Směrová tabule pro vyznačení objížďky Počet vypočten pomocí grafického softwaru AutoCad (z grafického výkresu)
VV |  |  |  | Celkem: 2+2+2+1+1+4+2+3+8=25,0000 [A]
TS |  |  |  | položka zahrnuje: - dopravu demontované značky z dočasné skládky - osazení a montáž značky na místě určeném projektem - nutnou opravu poškozených částí nezahrnuje dodávku značky
P | 2 | 914113 |  | DOPRAVNÍ ZNAČKY ZÁKLADNÍ VELIKOSTI OCELOVÉ NEREFLEXNÍ - DEMONTÁŽ | KUS | 25 | 0 | 0 | 0 | 2
PP |  |  |  | Přechodné dopravní značení - Svislá dopravní značka ocelová normální velikosti včetně základové konstrukce (stojan k dopravním silničním značkám jednoduchý - červenobílé pruhování + základová deska) - půjčené značení - demontáž 2xA15 - Práce 2xB1 - Zákaz vjezdu všech vozidel (v obou směrech) 2xB20a-30 - Nejvyšší dovolená rychlost 1xB20a-50 - Nejvyšší dovolená rychlost 1xB20a-70 - Nejvyšší dovolená rychlost 4xE13 - Text 2xIP10a - Slepá pozemní komunikace 3xIS11b - Směrová tabule pro vyznačení objížďky 8xIS11c - Směrová tabule pro vyznačení objížďky Počet vypočten pomocí grafického softwaru AutoCad (z grafického výkresu)
VV |  |  |  | Celkem: 2+2+2+1+1+4+2+3+8=25,0000 [A]
TS |  |  |  | Položka zahrnuje odstranění, demontáž a odklizení materiálu s odvozem na předepsané místo
P | 3 | 914119 |  | DOPRAV ZNAČKY ZÁKLAD VEL OCEL NEREFLEXNÍ - NÁJEMNÉ | KSDEN | 350 | 0 | 0 | 0 | 2
PP |  |  |  | Přechodné dopravní značení - Svislá dopravní značka ocelová normální velikosti včetně základové konstrukce (stojan k dopravním silničním značkám jednoduchý - červenobílé pruhování + základová deska) - půjčené značení - nájem 2xA15 - Práce 2xB1 - Zákaz vjezdu všech vozidel (v obou směrech) 2xB20a-30 - Nejvyšší dovolená rychlost 1xB20a-50 - Nejvyšší dovolená rychlost 1xB20a-70 - Nejvyšší dovolená rychlost 4xE13 - Text 2xIP10a - Slepá pozemní komunikace 3xIS11b - Směrová tabule pro vyznačení objížďky 8xIS11c - Směrová tabule pro vyznačení objížďky Počtodoba vypočtena pomocí grafického softwaru AutoCad a odhadu
VV |  |  |  | Celkem: (2+2+2+1+1+4+2+3+8)*14=350,0000 [A]
TS |  |  |  | položka zahrnuje sazbu za pronájem dopravních značek a zařízení, počet jednotek je určen jako součin počtu značek a počtu dní použití
P | 4 | 914612 |  | DOPRAV ZNAČKY 150X150CM OCEL NEREFLEX - MONTÁŽ S PŘESUNEM | KUS | 3 | 0 | 0 | 0 | 2
PP |  |  |  | Přechodné dopravní značení - Svislá dopravní značka ocelová normální velikosti včetně základové konstrukce (stojan k dopravním silničním značkám jednoduchý - červenobílé pruhování + základová deska) - půjčené značení - montáž s přemístěním 3xIS11a - Návěst před objížďkou Počet vypočten pomocí grafického softwaru AutoCad (z grafického výkresu)
VV |  |  |  | Celkem: 3=3,0000 [A]
TS |  |  |  | položka zahrnuje: - demontáž stávající dopravní značky s příslušenstvím, její přemístění z původního místa a její osazení a montáž na místě určeném projektem - u dočasných (provizorních) značek a zařízení údržbu po celou dobu trvání funkce, náhradu zničených nebo ztracených kusů, nutnou opravu poškozených částí
P | 5 | 914613 |  | DOPRAV ZNAČKY 150X150CM OCEL NEREFLEX - DEMONTÁŽ | KUS | 3 | 0 | 0 | 0 | 2
PP |  |  |  | Přechodné dopravní značení - Svislá dopravní značka ocelová normální velikosti včetně základové konstrukce (stojan k dopravním silničním značkám jednoduchý - červenobílé pruhování + základová deska) - půjčené značení - demontáž 3xIS11a - Návěst před objížďkou Počet vypočten pomocí grafického softwaru AutoCad (z grafického výkresu)
VV |  |  |  | Celkem: 3=3,0000 [A]
TS |  |  |  | Položka zahrnuje odstranění, demontáž a odklizení materiálu s odvozem na předepsané místo
P | 6 | 914619 |  | DOPRAV ZNAČKY 150X150CM OCEL NEREFLEX - NÁJEMNÉ | KSDEN | 42 | 0 | 0 | 0 | 2
PP |  |  |  | Přechodné dopravní značení - Svislá dopravní značka ocelová normální velikosti včetně základové konstrukce (stojan k dopravním silničním značkám jednoduchý - červenobílé pruhování + základová deska) - půjčené značení - nájem 3xIS11a - Návěst před objížďkou Počtodoba vypočtena pomocí grafického softwaru AutoCad (z grafického výkresu) a odhadu
VV |  |  |  | Celkem: 3*14=42,0000 [A]
TS |  |  |  | položka zahrnuje sazbu za pronájem dopravních značek a zařízení, počet jednotek je určen jako součin počtu značek a počtu dní použití
P | 7 | 916112 |  | DOPRAV SVĚTLO VÝSTRAŽ SAMOSTATNÉ - MONTÁŽ S PŘESUNEM | KUS | 2 | 0 | 0 | 0 | 2
PP |  |  |  | Přechodné dopravní značení - Výstražné světlo typu 1 samostatné + akumulátor včetně základové konstrukce (stojan k dopravním silničním značkám jednoduchý - červenobílé pruhování + základová deska) - půjčené značení - montáž s přemístěním Počet vypočten pomocí grafického softwaru AutoCad (z grafického výkresu)
VV |  |  |  | Celkem: 2=2,0000 [A]
TS |  |  |  | položka zahrnuje: - přemístění zařízení z dočasné skládky a jeho osazení a montáž na místě určeném projektem - údržbu po celou dobu trvání funkce, náhradu zničených nebo ztracených kusů, nutnou opravu poškozených částí - napájení z baterie včetně záložní baterie
P | 8 | 916113 |  | DOPRAV SVĚTLO VÝSTRAŽ SAMOSTATNÉ - DEMONTÁŽ | KUS | 2 | 0 | 0 | 0 | 2
PP |  |  |  | Přechodné dopravní značení - Výstražné světlo typu 1 samostatné + akumulátor včetně základové konstrukce (stojan k dopravním silničním značkám jednoduchý - červenobílé pruhování + základová deska) - půjčené značení - demontáž Počet vypočten pomocí grafického softwaru AutoCad (z grafického výkresu)
VV |  |  |  | Celkem: 2=2,0000 [A]
TS |  |  |  | Položka zahrnuje odstranění, demontáž a odklizení zařízení s odvozem na předepsané místo
P | 9 | 916119 |  | DOPRAV SVĚTLO VÝSTRAŽ SAMOSTATNÉ - NÁJEMNÉ | KSDEN | 28 | 0 | 0 | 0 | 2
PP |  |  |  | Přechodné dopravní značení - Výstražné světlo typu 1 samostatné + akumulátor včetně základové konstrukce (stojan k dopravním silničním značkám jednoduchý - červenobílé pruhování + základová deska) - půjčené značení - nájem Počtodoba vypočtena pomocí grafického softwaru AutoCad (z grafického výkresu) a odhadu
VV |  |  |  | Celkem: 2*14=28,0000 [A]
TS |  |  |  | položka zahrnuje sazbu za pronájem zařízení. Počet měrných jednotek se určí jako součin počtu zařízení a počtu dní použití.
P | 10 | 916132 |  | DOPRAV SVĚTLO VÝSTRAŽ SOUPRAVA 5KS - MONTÁŽ S PŘESUNEM | KUS | 2 | 0 | 0 | 0 | 2
PP |  |  |  | Přechodné dopravní značení - Výstražné světlo typu 1 souprava 5 kusů + akumulátor včetně základové konstrukce (stojan k dopravním silničním značkám jednoduchý - červenobílé pruhování + základová deska) - půjčené značení - montáž s přemístěním Počet vypočten pomocí grafického softwaru AutoCad (z grafického výkresu)
VV |  |  |  | Celkem: 2=2,0000 [A]
TS |  |  |  | položka zahrnuje: - přemístění zařízení z dočasné skládky a jeho osazení a montáž na místě určeném projektem - údržbu po celou dobu trvání funkce, náhradu zničených nebo ztracených kusů, nutnou opravu poškozených částí - napájení z baterie včetně záložní baterie
P | 11 | 916133 |  | DOPRAV SVĚTLO VÝSTRAŽ SOUPRAVA 5KS - DEMONTÁŽ | KUS | 2 | 0 | 0 | 0 | 2
PP |  |  |  | Přechodné dopravní značení - Výstražné světlo typu 1 souprava 5 kusů + akumulátor včetně základové konstrukce (stojan k dopravním silničním značkám jednoduchý - červenobílé pruhování + základová deska) - půjčené značení - demontáž Počet vypočten pomocí grafického softwaru AutoCad (z grafického výkresu)
VV |  |  |  | Celkem: 2=2,0000 [A]
TS |  |  |  | Položka zahrnuje odstranění, demontáž a odklizení zařízení s odvozem na předepsané místo
P | 12 | 916139 |  | DOPRAVNÍ SVĚTLO VÝSTRAŽNÉ SOUPRAVA 5 KUSŮ - NÁJEMNÉ | KSDEN | 28 | 0 | 0 | 0 | 2
PP |  |  |  | Přechodné dopravní značení - Výstražné světlo typu 1 souprava 5 kusů + akumulátor včetně základové konstrukce (stojan k dopravním silničním značkám jednoduchý - červenobílé pruhování + základová deska) - půjčené značení - nájem Počtodoba vypočtena pomocí grafického softwaru AutoCad (z grafického výkresu) a odhadu
VV |  |  |  | Celkem: 2*14=28,0000 [A]
TS |  |  |  | položka zahrnuje sazbu za pronájem zařízení. Počet měrných jednotek se určí jako součin počtu zařízení a počtu dní použití.
P | 13 | 916312 |  | DOPRAVNÍ ZÁBRANY Z2 S FÓLIÍ TŘ 1 - MONTÁŽ S PŘESUNEM | KUS | 4 | 0 | 0 | 0 | 2
PP |  |  |  | Přechodné dopravní značení - Svislá dopravní značka ocelová normální velikosti včetně základové konstrukce (stojan k dopravním silničním značkám jednoduchý - červenobílé pruhování + základová deska) - půjčené značení - montáž s přemístěním 4xZ2 - Zábrana pro označení uzavírky Počet vypočten pomocí grafického softwaru AutoCad (z grafického výkresu)
VV |  |  |  | Celkem: 4=4,0000 [A]
TS |  |  |  | položka zahrnuje: - přemístění zařízení z dočasné skládky a jeho osazení a montáž na místě určeném projektem - údržbu po celou dobu trvání funkce, náhradu zničených nebo ztracených kusů, nutnou opravu poškozených částí
P | 14 | 916313 |  | DOPRAVNÍ ZÁBRANY Z2 S FÓLIÍ TŘ 1 - DEMONTÁŽ | KUS | 4 | 0 | 0 | 0 | 2
PP |  |  |  | Přechodné dopravní značení - Svislá dopravní značka ocelová normální velikosti včetně základové konstrukce (stojan k dopravním silničním značkám jednoduchý - červenobílé pruhování + základová deska) - půjčené značení - demontáž 4xZ2 - Zábrana pro označení uzavírky Počet vypočten pomocí grafického softwaru AutoCad (z grafického výkresu)
VV |  |  |  | Celkem: 4=4,0000 [A]
TS |  |  |  | Položka zahrnuje odstranění, demontáž a odklizení zařízení s odvozem na předepsané místo
P | 15 | 916319 |  | DOPRAVNÍ ZÁBRANY Z2 - NÁJEMNÉ | KSDEN | 56 | 0 | 0 | 0 | 2
PP |  |  |  | Přechodné dopravní značení - Svislá dopravní značka ocelová normální velikosti včetně základové konstrukce (stojan k dopravním silničním značkám jednoduchý - červenobílé pruhování + základová deska) - půjčené značení - nájem 4xZ2 - Zábrana pro označení uzavírky Počtodoba vypočtena pomocí grafického softwaru AutoCad (z grafického výkresu) a odhadu
VV |  |  |  | Celkem: 4*14=56,0000 [A]
TS |  |  |  | položka zahrnuje sazbu za pronájem zařízení. Počet měrných jednotek se určí jako součin počtu zařízení a počtu dní použití.

## E._E.02
ASPE10 |  |  |  | Firma: - | [5 empty] | 3
|  |  |  | Příloha k formuláři pro ocenění nabídky | [5 empty] | 3
S | Stavba: | 2016567+2017620 |  | II/105 PSÁRY - MOST EV.Č. 105-002 + PRŮTAH + SPLAŠKOVÁ KAN. + VODOVOD - PDPS |  |  | E.02 | 0 | 0,00 | 2
O | Objekt: | E. |  | ZÁSADY ORGANIZACE VÝSTAVBY (KSÚS SČK) - PRŮTAH |  |  |  |  | 15,00 | 2
O1 | Rozpočet: | E.02 |  | 2. FÁZE (KSÚS SČK) |  |  |  |  | 21,00 | 2
Typ | Poř. číslo | Kód položky | Varianta | Název položky | MJ | Množství | Cena
[7 empty] | Jednotková | Celkem
0 | 1 | 2 | 3 | 4 | 5 | 6 | 9 | 10
SD |  | 0 |  | Všeobecné konstrukce a práce |  |  |  | 0
P | 1 | 03100-R |  | ZAŘÍZENÍ STAVENIŠTĚ - ZŘÍZENÍ, PROVOZ, DEMONTÁŽ | KPL | 1 | 0 | 0 | 0 | 2
PP |  |  |  | Zázemí řidičů autobusové dopravy – Chemické WC (umístění, provoz, pronájem, odvoz), zajištění tekoucí pitné vody po dobu trvání stavby.
VV
TS |  |  |  | zahrnuje objednatelem povolené náklady na pořízení (event. pronájem), provozování, udržování a likvidaci zhotovitelova zařízení
SD |  | 9 |  | Ostatní konstrukce a práce |  |  |  | 0
P | 2 | 914112 |  | DOPRAVNÍ ZNAČKY ZÁKLAD VELIKOSTI OCEL NEREFLEXNÍ - MONTÁŽ S PŘEMÍST | KUS | 38 | 0 | 0 | 0 | 2
PP |  |  |  | Přechodné dopravní značení - Svislá dopravní značka ocelová normální velikosti včetně základové konstrukce (stojan k dopravním silničním značkám jednoduchý - červenobílé pruhování + základová deska) - půjčené značení - montáž s přemístěním 6xA15 - Práce 6xB1 - Zákaz vjezdu všech vozidel (v obou směrech) 6xB20a-30 - Nejvyšší dovolená rychlost 8xE13 - Text 2xIP10a - Slepá pozemní komunikace 4xIS11b - Směrová tabule pro vyznačení objížďky 6xIS11c - Směrová tabule pro vyznačení objížďky Počet vypočten pomocí grafického softwaru AutoCad (z grafického výkresu)
VV |  |  |  | Celkem: 6+6+6+8+2+4+6=38,0000 [A]
TS |  |  |  | položka zahrnuje: - dopravu demontované značky z dočasné skládky - osazení a montáž značky na místě určeném projektem - nutnou opravu poškozených částí nezahrnuje dodávku značky
P | 3 | 914113 |  | DOPRAVNÍ ZNAČKY ZÁKLADNÍ VELIKOSTI OCELOVÉ NEREFLEXNÍ - DEMONTÁŽ | KUS | 38 | 0 | 0 | 0 | 2
PP |  |  |  | Přechodné dopravní značení - Svislá dopravní značka ocelová normální velikosti včetně základové konstrukce (stojan k dopravním silničním značkám jednoduchý - červenobílé pruhování + základová deska) - půjčené značení - demontáž 6xA15 - Práce 6xB1 - Zákaz vjezdu všech vozidel (v obou směrech) 6xB20a-30 - Nejvyšší dovolená rychlost 8xE13 - Text 2xIP10a - Slepá pozemní komunikace 4xIS11b - Směrová tabule pro vyznačení objížďky 6xIS11c - Směrová tabule pro vyznačení objížďky Počet vypočten pomocí grafického softwaru AutoCad (z grafického výkresu)
VV |  |  |  | Celkem: 6+6+6+8+2+4+6=38,0000 [A]
TS |  |  |  | Položka zahrnuje odstranění, demontáž a odklizení materiálu s odvozem na předepsané místo
P | 4 | 914119 |  | DOPRAV ZNAČKY ZÁKLAD VEL OCEL NEREFLEXNÍ - NÁJEMNÉ | KSDEN | 8740 | 0 | 0 | 0 | 2
PP |  |  |  | Přechodné dopravní značení - Svislá dopravní značka ocelová normální velikosti včetně základové konstrukce (stojan k dopravním silničním značkám jednoduchý - červenobílé pruhování + základová deska) - půjčené značení - nájem 6xA15 - Práce 6xB1 - Zákaz vjezdu všech vozidel (v obou směrech) 6xB20a-30 - Nejvyšší dovolená rychlost 8xE13 - Text 2xIP10a - Slepá pozemní komunikace 4xIS11b - Směrová tabule pro vyznačení objížďky 6xIS11c - Směrová tabule pro vyznačení objížďky Počtodoba vypočtena pomocí grafického softwaru AutoCad a odhadu
VV |  |  |  | Celkem: (6+6+6+8+2+4+6)*230=8 740,0000 [A]
TS |  |  |  | položka zahrnuje sazbu za pronájem dopravních značek a zařízení, počet jednotek je určen jako součin počtu značek a počtu dní použití
P | 5 | 914612 |  | DOPRAV ZNAČKY 150X150CM OCEL NEREFLEX - MONTÁŽ S PŘESUNEM | KUS | 4 | 0 | 0 | 0 | 2
PP |  |  |  | Přechodné dopravní značení - Svislá dopravní značka ocelová normální velikosti včetně základové konstrukce (stojan k dopravním silničním značkám jednoduchý - červenobílé pruhování + základová deska) - půjčené značení - montáž s přemístěním 4xIS11a - Návěst před objížďkou Počet vypočten pomocí grafického softwaru AutoCad (z grafického výkresu)
VV |  |  |  | Celkem: 4=4,0000 [A]
TS |  |  |  | položka zahrnuje: - demontáž stávající dopravní značky s příslušenstvím, její přemístění z původního místa a její osazení a montáž na místě určeném projektem - u dočasných (provizorních) značek a zařízení údržbu po celou dobu trvání funkce, náhradu zničených nebo ztracených kusů, nutnou opravu poškozených částí
P | 6 | 914613 |  | DOPRAV ZNAČKY 150X150CM OCEL NEREFLEX - DEMONTÁŽ | KUS | 4 | 0 | 0 | 0 | 2
PP |  |  |  | Přechodné dopravní značení - Svislá dopravní značka ocelová normální velikosti včetně základové konstrukce (stojan k dopravním silničním značkám jednoduchý - červenobílé pruhování + základová deska) - půjčené značení - demontáž 4xIS11a - Návěst před objížďkou Počet vypočten pomocí grafického softwaru AutoCad (z grafického výkresu)
VV |  |  |  | Celkem: 4=4,0000 [A]
TS |  |  |  | Položka zahrnuje odstranění, demontáž a odklizení materiálu s odvozem na předepsané místo
P | 7 | 914619 |  | DOPRAV ZNAČKY 150X150CM OCEL NEREFLEX - NÁJEMNÉ | KSDEN | 920 | 0 | 0 | 0 | 2
PP |  |  |  | Přechodné dopravní značení - Svislá dopravní značka ocelová normální velikosti včetně základové konstrukce (stojan k dopravním silničním značkám jednoduchý - červenobílé pruhování + základová deska) - půjčené značení - nájem 4xIS11a - Návěst před objížďkou Počtodoba vypočtena pomocí grafického softwaru AutoCad (z grafického výkresu) a odhadu
VV |  |  |  | Celkem: 4*230=920,0000 [A]
TS |  |  |  | položka zahrnuje sazbu za pronájem dopravních značek a zařízení, počet jednotek je určen jako součin počtu značek a počtu dní použití
P | 8 | 916112 |  | DOPRAV SVĚTLO VÝSTRAŽ SAMOSTATNÉ - MONTÁŽ S PŘESUNEM | KUS | 6 | 0 | 0 | 0 | 2
PP |  |  |  | Přechodné dopravní značení - Výstražné světlo typu 1 samostatné + akumulátor včetně základové konstrukce (stojan k dopravním silničním značkám jednoduchý - červenobílé pruhování + základová deska) - půjčené značení - montáž s přemístěním Počet vypočten pomocí grafického softwaru AutoCad (z grafického výkresu)
VV |  |  |  | Celkem: 6=6,0000 [A]
TS |  |  |  | položka zahrnuje: - přemístění zařízení z dočasné skládky a jeho osazení a montáž na místě určeném projektem - údržbu po celou dobu trvání funkce, náhradu zničených nebo ztracených kusů, nutnou opravu poškozených částí - napájení z baterie včetně záložní baterie
P | 9 | 916113 |  | DOPRAV SVĚTLO VÝSTRAŽ SAMOSTATNÉ - DEMONTÁŽ | KUS | 6 | 0 | 0 | 0 | 2
PP |  |  |  | Přechodné dopravní značení - Výstražné světlo typu 1 samostatné + akumulátor včetně základové konstrukce (stojan k dopravním silničním značkám jednoduchý - červenobílé pruhování + základová deska) - půjčené značení - demontáž Počet vypočten pomocí grafického softwaru AutoCad (z grafického výkresu)
VV |  |  |  | Celkem: 6=6,0000 [A]
TS |  |  |  | Položka zahrnuje odstranění, demontáž a odklizení zařízení s odvozem na předepsané místo
P | 10 | 916119 |  | DOPRAV SVĚTLO VÝSTRAŽ SAMOSTATNÉ - NÁJEMNÉ | KSDEN | 1380 | 0 | 0 | 0 | 2
PP |  |  |  | Přechodné dopravní značení - Výstražné světlo typu 1 samostatné + akumulátor včetně základové konstrukce (stojan k dopravním silničním značkám jednoduchý - červenobílé pruhování + základová deska) - půjčené značení - nájem Počtodoba vypočtena pomocí grafického softwaru AutoCad (z grafického výkresu) a odhadu
VV |  |  |  | Celkem: 6*230=1 380,0000 [A]
TS |  |  |  | položka zahrnuje sazbu za pronájem zařízení. Počet měrných jednotek se určí jako součin počtu zařízení a počtu dní použití.
P | 11 | 916132 |  | DOPRAV SVĚTLO VÝSTRAŽ SOUPRAVA 5KS - MONTÁŽ S PŘESUNEM | KUS | 6 | 0 | 0 | 0 | 2
PP |  |  |  | Přechodné dopravní značení - Výstražné světlo typu 1 souprava 5 kusů + akumulátor včetně základové konstrukce (stojan k dopravním silničním značkám jednoduchý - červenobílé pruhování + základová deska) - půjčené značení - montáž s přemístěním Počet vypočten pomocí grafického softwaru AutoCad (z grafického výkresu)
VV |  |  |  | Celkem: 6=6,0000 [A]
TS |  |  |  | položka zahrnuje: - přemístění zařízení z dočasné skládky a jeho osazení a montáž na místě určeném projektem - údržbu po celou dobu trvání funkce, náhradu zničených nebo ztracených kusů, nutnou opravu poškozených částí - napájení z baterie včetně záložní baterie
P | 12 | 916133 |  | DOPRAV SVĚTLO VÝSTRAŽ SOUPRAVA 5KS - DEMONTÁŽ | KUS | 6 | 0 | 0 | 0 | 2
PP |  |  |  | Přechodné dopravní značení - Výstražné světlo typu 1 souprava 5 kusů + akumulátor včetně základové konstrukce (stojan k dopravním silničním značkám jednoduchý - červenobílé pruhování + základová deska) - půjčené značení - demontáž Počet vypočten pomocí grafického softwaru AutoCad (z grafického výkresu)
VV |  |  |  | Celkem: 6=6,0000 [A]
TS |  |  |  | Položka zahrnuje odstranění, demontáž a odklizení zařízení s odvozem na předepsané místo
P | 13 | 916139 |  | DOPRAVNÍ SVĚTLO VÝSTRAŽNÉ SOUPRAVA 5 KUSŮ - NÁJEMNÉ | KSDEN | 1380 | 0 | 0 | 0 | 2
PP |  |  |  | Přechodné dopravní značení - Výstražné světlo typu 1 souprava 5 kusů + akumulátor včetně základové konstrukce (stojan k dopravním silničním značkám jednoduchý - červenobílé pruhování + základová deska) - půjčené značení - nájem Počtodoba vypočtena pomocí grafického softwaru AutoCad (z grafického výkresu) a odhadu
VV |  |  |  | Celkem: 6*230=1 380,0000 [A]
TS |  |  |  | položka zahrnuje sazbu za pronájem zařízení. Počet měrných jednotek se určí jako součin počtu zařízení a počtu dní použití.
P | 14 | 916312 |  | DOPRAVNÍ ZÁBRANY Z2 S FÓLIÍ TŘ 1 - MONTÁŽ S PŘESUNEM | KUS | 12 | 0 | 0 | 0 | 2
PP |  |  |  | Přechodné dopravní značení - Svislá dopravní značka ocelová normální velikosti včetně základové konstrukce (stojan k dopravním silničním značkám jednoduchý - červenobílé pruhování + základová deska) - půjčené značení - montáž s přemístěním 12xZ2 - Zábrana pro označení uzavírky Počet vypočten pomocí grafického softwaru AutoCad (z grafického výkresu)
VV |  |  |  | Celkem: 12=12,0000 [A]
TS |  |  |  | položka zahrnuje: - přemístění zařízení z dočasné skládky a jeho osazení a montáž na místě určeném projektem - údržbu po celou dobu trvání funkce, náhradu zničených nebo ztracených kusů, nutnou opravu poškozených částí
P | 15 | 916313 |  | DOPRAVNÍ ZÁBRANY Z2 S FÓLIÍ TŘ 1 - DEMONTÁŽ | KUS | 12 | 0 | 0 | 0 | 2
PP |  |  |  | Přechodné dopravní značení - Svislá dopravní značka ocelová normální velikosti včetně základové konstrukce (stojan k dopravním silničním značkám jednoduchý - červenobílé pruhování + základová deska) - půjčené značení - demontáž 12xZ2 - Zábrana pro označení uzavírky Počet vypočten pomocí grafického softwaru AutoCad (z grafického výkresu)
VV |  |  |  | Celkem: 12=12,0000 [A]
TS |  |  |  | Položka zahrnuje odstranění, demontáž a odklizení zařízení s odvozem na předepsané místo
P | 16 | 916319 |  | DOPRAVNÍ ZÁBRANY Z2 - NÁJEMNÉ | KSDEN | 2760 | 0 | 0 | 0 | 2
PP |  |  |  | Přechodné dopravní značení - Svislá dopravní značka ocelová normální velikosti včetně základové konstrukce (stojan k dopravním silničním značkám jednoduchý - červenobílé pruhování + základová deska) - půjčené značení - nájem 12xZ2 - Zábrana pro označení uzavírky Počtodoba vypočtena pomocí grafického softwaru AutoCad (z grafického výkresu) a odhadu
VV |  |  |  | Celkem: 12*230=2 760,0000 [A]
TS |  |  |  | položka zahrnuje sazbu za pronájem zařízení. Počet měrných jednotek se určí jako součin počtu zařízení a počtu dní použití.

## POV
ASPE10 |  |  |  | Firma: - | [5 empty] | 3
|  |  |  | Příloha k formuláři pro ocenění nabídky | [5 empty] | 3
S | Stavba: | 2016567+2017620 |  | II/105 PSÁRY - MOST EV.Č. 105-002 + PRŮTAH + SPLAŠKOVÁ KAN. + VODOVOD - PDPS |  |  | POV | 0 | 0,00 | 2
O | Rozpočet: | POV |  | PLÁN ORGANIZACE VÝSTAVBY (KSÚS SČK) - MOST |  |  |  |  | 15,00 | 2
Typ | Poř. číslo | Kód položky | Varianta | Název položky | MJ | Množství | Cena |  | 21,00 | 2
[7 empty] | Jednotková | Celkem
0 | 1 | 2 | 3 | 4 | 5 | 6 | 9 | 10
SD |  | 0 |  | Všeobecné konstrukce a práce |  |  |  | 0
P | 1 | 02620-R |  | ZKOUŠENÍ KONSTRUKCÍ A PRACÍ NEZÁVISLOU ZKUŠEBNOU | KPL | 1 | 0 | 0 | 0 | 2
PP |  |  |  | Náklady na průzkumy v rámci realizace stavby - Zkoušení konstrukcí a prací (nad rámec KZP)
VV
TS |  |  |  | zahrnuje veškeré náklady spojené s objednatelem požadovanými zkouškami
P | 2 | 02821-R |  | PRŮZKUMNÉ PRÁCE ARCHEOLOGICKÉ NA POVRCHU | KPL | 1 | 0 | 0 | 0 | 2
PP |  |  |  | Průběh výstavby - Záchranný archeologický průzkum
VV
TS |  |  |  | zahrnuje veškeré náklady spojené s objednatelem požadovanými pracemi
P | 3 | 02910-R | 01 | OSTATNÍ POŽADAVKY - ZEMĚMĚŘIČSKÁ MĚŘENÍ | KPL | 1 | 0 | 0 | 0 | 2
PP |  |  |  | Příprava výstavby - Geodetická činnost v průběhu provádění stavebních prací (geodet zhotovitele stavby pro celou stavbu) včetně vytyčení hranic pozemků a vytyčení obvodu stavby. Součástí je vybudování potřebné vytyčovací sítě pro celou stavbu.
VV
TS |  |  |  | zahrnuje veškeré náklady spojené s objednatelem požadovanými pracemi, - pro stanovení orientační investorské ceny určete jednotkovou cenu jako 1% odhadované ceny stavby
P | 4 | 02910-R | 02 | OSTATNÍ POŽADAVKY - ZEMĚMĚŘIČSKÁ MĚŘENÍ | KPL | 1 | 0 | 0 | 0 | 2
PP |  |  |  | Příprava výstavby - Vytyčení podzemních inženýrských sítí jejich správci, popřípadě provedení kopaných sond pro ověření polohy a jejich hloubky pod terénem.
VV
TS |  |  |  | zahrnuje veškeré náklady spojené s objednatelem požadovanými pracemi, - pro stanovení orientační investorské ceny určete jednotkovou cenu jako 1% odhadované ceny stavby
P | 5 | 02911-R |  | OSTATNÍ POŽADAVKY - GEODETICKÉ ZAMĚŘENÍ | HM | 1 | 0 | 0 | 0 | 2
PP |  |  |  | Dokončení výstavby - Geometrické zaměření celé stavby sloužící pro vypracování dokumentace skutečného provedení stavby a pro vypracování geometrického plánu potvrzeného katastrálním úřadem po dokončení stavby
VV
TS |  |  |  | zahrnuje veškeré náklady spojené s objednatelem požadovanými pracemi
P | 6 | 02940-R | 01 | OSTATNÍ POŽADAVKY - VYPRACOVÁNÍ DOKUMENTACE | KPL | 1 | 0 | 0 | 0 | 2
PP |  |  |  | Příprava výstavby - Rozhodnutí o povolení zvláštního užívání pozemní komunikace
VV
TS |  |  |  | zahrnuje veškeré náklady spojené s objednatelem požadovanými pracemi
P | 7 | 02940-R | 02 | OSTATNÍ POŽADAVKY - VYPRACOVÁNÍ DOKUMENTACE | KPL | 1 | 0 | 0 | 0 | 2
PP |  |  |  | Příprava výstavby - Havarijní plán
VV
TS |  |  |  | zahrnuje veškeré náklady spojené s objednatelem požadovanými pracemi
P | 8 | 02940-R | 03 | OSTATNÍ POŽADAVKY - VYPRACOVÁNÍ DOKUMENTACE | KPL | 1 | 0 | 0 | 0 | 2
PP |  |  |  | Příprava výstavby - Povodňový plán
VV
TS |  |  |  | zahrnuje veškeré náklady spojené s objednatelem požadovanými pracemi
P | 9 | 02940-R | 04 | OSTATNÍ POŽADAVKY - VYPRACOVÁNÍ DOKUMENTACE | KPL | 1 | 0 | 0 | 0 | 2
PP |  |  |  | Příprava výstavby – Výrobně technická dokumentace (pro ocelové zábradlí)
VV
TS |  |  |  | zahrnuje veškeré náklady spojené s objednatelem požadovanými pracemi
P | 10 | 02940-R | 05 | OSTATNÍ POŽADAVKY - VYPRACOVÁNÍ DOKUMENTACE | KUS | 8 | 0 | 0 | 0 | 2
PP |  |  |  | Dokončení výstavby - Fotodokumentace stavby - 1x měsíčně sada barevných fotografií v digitální formě + závěrečná dokumentace po dokončení stavby v albu s popisem v tištěné i elektronické formě v počtu dle SoD
VV
TS |  |  |  | zahrnuje veškeré náklady spojené s objednatelem požadovanými pracemi
P | 11 | 02943-R |  | OSTATNÍ POŽADAVKY - VYPRACOVÁNÍ RDS | KPL | 1 | 0 | 0 | 0 | 2
PP |  |  |  | Příprava výstavby - Realizační dokumentace celé stavby v rozsahu dle požadavků objednatele včetně zapracování všech podmínek a požadavků stavebního povolení a podmínek stanovených zadávací dokumentací. Dokumentace bude zpracována pro všechny objekty dle čl. 6.1.2 (TKP D kap. 6, příl. 5); jejím předmětem je dokumentace všech zhotovovaných a pomocných konstrukcí a prací nutných ke stavbě objektu. Součástí je předání dokumentace v tištěné podobě v požadovaném počtu paré a předání v elektonické podobě (rozsah a uspořádání odpovídající podobě tištěné) v uzavřeném (PDF) a otevřeném formátu (DWG, XLS, DOC, apod.).
VV
TS |  |  |  | zahrnuje veškeré náklady spojené s objednatelem požadovanými pracemi
P | 12 | 02944-R |  | OSTAT POŽADAVKY - DOKUMENTACE SKUTEČ PROVEDENÍ V DIGIT FORMĚ | KPL | 1 | 0 | 0 | 0 | 2
PP |  |  |  | Dokončení výstavby - Dokumentace skutečného provedení stavby v rozsahu dle přílohy č. 3 k vyhlášce č. 499/2006 Sb. ve smyslu § 125 odst. 6 stavebního zákona a dle vyhlášky 146/2008 Sb. Součástí je potřebné zhotovení potřebných provozních a havarijních řádů.
VV
TS |  |  |  | zahrnuje veškeré náklady spojené s objednatelem požadovanými pracemi
P | 13 | 02945-R |  | OSTAT POŽADAVKY - GEOMETRICKÝ PLÁN | HM | 1 | 0 | 0 | 0 | 2
PP |  |  |  | Dokončení výstavby - Zajištění geometrických plánů skutečného provedení objektů a inženýrských sítí a geometrických plánů věcných břemen v požadovaném formátu s hranicemi pozemků jako podklad pro vklad do katastrální mapy pro evidenci změn na katastrálním úřadu. Tato dokumentace bude předána v termínu dle potřeb investora.
VV
TS |  |  |  | položka zahrnuje: - přípravu podkladů, vyhotovení žádosti pro vklad na katastrální úřad - polní práce spojené s vyhotovením geometrického plánu - výpočetní a grafické kancelářské práce - úřední ověření výsledného elaborátu - schválení návrhu vkladu do katastru nemovitostí příslušným katastrálním úřadem
P | 14 | 02950-R |  | OSTATNÍ POŽADAVKY - POSUDKY, KONTROLY, REVIZNÍ ZPRÁVY | KUS | 2 | 0 | 0 | 0 | 2
PP |  |  |  | Příprava výstavby - Zdokumentování technického stavu nemovitostí situovaných v okolí stavby. Provedeno před stavbou a po dokončení stavby
VV
TS |  |  |  | zahrnuje veškeré náklady spojené s objednatelem požadovanými pracemi
P | 15 | 02960-R |  | OSTATNÍ POŽADAVKY - ODBORNÝ DOZOR | KPL | 1 | 0 | 0 | 0 | 2
PP |  |  |  | Průběh výstavby - Archeologický dohled
VV
TS |  |  |  | zahrnuje veškeré náklady spojené s objednatelem požadovaným dozorem
P | 16 | 03100-R | 01 | ZAŘÍZENÍ STAVENIŠTĚ - ZŘÍZENÍ, PROVOZ, DEMONTÁŽ | KUS | 2 | 0 | 0 | 0 | 2
PP |  |  |  | Průběh výstavby - Tabule se základními informacemi o stavbě (Billboard) (dodávka, montáž, demontáž)
VV
TS |  |  |  | zahrnuje objednatelem povolené náklady na pořízení (event. pronájem), provozování, udržování a likvidaci zhotovitelova zařízení
P | 17 | 03100-R | 02 | ZAŘÍZENÍ STAVENIŠTĚ - ZŘÍZENÍ, PROVOZ, DEMONTÁŽ | KPL | 1 | 0 | 0 | 0 | 2
PP |  |  |  | Zařízení staveniště - Kompletní zařízení staveniště pro celou stavbu včetně zajištění potřebných povolení a rozhodnutí. Položka zahrnuje náklady spojené se staveništními komunikacemi, oplocením staveniště, zřízením pěších koridorů i s případnými lávkami pro pěší, osvětlením staveniště a pěších koridorů, vstupem a vjezdem na staveniště, staveništní přípojky vody, kanalizace, elektrické energie, zajištění dodávky elektrické energie, rozvody médií po stavbě včetně vyvolaných přeložek sítí a s tím spojených nákladů s odstávkou a zabezpečení stávajících IS proti poškození, kancelářské plochy pro potřeby zhotovitele a zástupce investora, sociální zařízení, zajištění skladovacích ploch a prostor pro potřeby stavby. Komplexní ostrahu a zabezpečení staveniště. Monitoring vlivu stavby na okolní prostředí (hluk, prašnost, doprava).Poplatky a náklady spojené se záborem veřejného prostranství a s tím související dopravní značení a zabezpečení pracoviště. Poplatky a náklady za spotřebované energie, plyn, vodu, odvoz fekálií atd. v době výstavby až do předání díla. Zajištění údržby veřejných komunikací a komunikací pro pěší v průběhu celé stavby, včetně případné zimní údržby. Veškeré dočasné konstrukce požadující koordinátor BOZP.
VV
TS |  |  |  | zahrnuje objednatelem povolené náklady na pořízení (event. pronájem), provozování, udržování a likvidaci zhotovitelova zařízení

## SO 01.2 ETAPA I
ASPE10 |  |  |  | Firma: - | [5 empty] | 3
|  |  |  | Příloha k formuláři pro ocenění nabídky | [5 empty] | 3
S | Stavba: | 2016567+2017620 |  | II/105 PSÁRY - MOST EV.Č. 105-002 + PRŮTAH + SPLAŠKOVÁ KAN. + VODOVOD - PDPS |  |  | SO 01.2 ETAPA I | 0 | 0,00 | 2
O | Rozpočet: | SO 01.2 ETAPA I |  | Příváděcí řad A km 1,7597 - 1,8358, km 1,8358 - 2,7000 |  |  |  |  | 15,00 | 2
Typ | Poř. číslo | Kód položky | Varianta | Název položky | MJ | Množství | Cena |  | 21,00 | 2
[7 empty] | Jednotková | Celkem
0 | 1 | 2 | 3 | 4 | 5 | 6 | 9 | 10
SD |  | 1 |  | Zemní práce |  |  |  | 0
P | 1 | 113106221 |  | Rozebrání dlažeb vozovek z drobných kostek s ložem z kameniva strojně pl přes 50 do 200 m2 | M2 | 67.44 | 0 | 0 | 0 | 2
PP |  |  |  | Rozebrání dlažeb a dílců vozovek a ploch s přemístěním hmot na skládku na vzdálenost do 3 m nebo s naložením na dopravní prostředek, s jakoukoliv výplní spár strojně plochy jednotlivě přes 50 m2 do 200 m2 z drobných kostek nebo odseků s ložem z kameniva
VV |  |  |  | 112.4*0.6komunikace kostky - 0,6 m šířka rýhy, koordinace s realizací kanalizace=67,4400 [A] Celkem: A=67,4400 [B]
TS |  |  |  | 1. Ceny jsou určeny pro rozebrání dlažeb a dílců včetně odstranění lože. 2. Ceny nelze použít pro rozebrání dlažeb uložených do betonového lože nebo do cementové malty, které se oceňují cenami pro odstranění podkladů nebo krytů z betonu prostého souboru cen 113 10-7. Pro volbu těchto cen je rozhodující tloušťka bourané dlažby včetně lože nebo podkladu. 3. Vcenách nejsou započteny náklady na popř. nutné očištění: a) dlažebních, které se oceňuje cenami souboru cen 979 07-11 Očištění vybouraných dlažebních kostek části C01, b) betonových, kameninových nebo kamenných desek nebo dlaždic, které se oceňuje cenami souboru cen 979 0 . - . . Očištění vybouraných obrubníků, krajníků, desek nebo dílců části C01. 4. Přemístění vybourané dlažby včetně materiálu z lože a spár na vzdálenost přes 3 m se oceňuje cenami souborů cen 997 22-1 Vodorovná doprava suti a vybouraných hmot.
P | 2 | 113107222 |  | Odstranění podkladu z kameniva drceného tl 200 mm strojně pl přes 200 m2 | M2 | 67.44 | 0 | 0 | 0 | 2
PP |  |  |  | Odstranění podkladů nebo krytů strojně plochy jednotlivě přes 200 m2 s přemístěním hmot na skládku na vzdálenost do 20 m nebo s naložením na dopravní prostředek z kameniva hrubého drceného, o tl. vrstvy přes 100 do 200 mm
VV |  |  |  | 112.4*0.6komunikace kostky - 0,7 m šířka rýhy, koordinace s realizací kanalizace=67,4400 [A] Celkem: A=67,4400 [B]
TS |  |  |  | 1. Pro volbu cen zhlediska množství se uvažuje každá souvisle odstraňovaná plocha krytu nebo podkladu stejného druhu samostatně. Odstraňuje-li se několik vrstev vozovky najednou, jednotlivé vrstvy se oceňují každá samostatně. 2. Ceny a) –7111 až –7113, –7151 až -7153, -7211 až -7213 a -7311 až -7313 lze použít i pro odstranění podkladů nebo krytů ze štěrkopísku, škváry, strusky nebo z mechanicky zpevněných zemin, b) –7121 až 7125, –7161 až -7165, -7221 až -7225 a -7321 až -7325 lze použít i pro odstranění podkladů nebo krytů ze zemin stabilizovaných vápnem, c) –7130 až -7134, –7170 až -7174, –7230 až -7234 a -7330 až -7334 lze použít i pro odstranění dlažeb uložených do betonového lože a dlažeb zmozaiky uložených do cementové malty nebo podkladu ze zemin stabilizovaných cementem. 3. Ceny lze použít i pro odstranění podkladů nebo krytů opatřených živičnými postřiky nebo nátěry. 4. Ceny odlišené podle tloušťky (např. do 100 mm, do 200 mm) jsou určeny vždy pro celou tloušťku jednotlivých konstrukcí. 5. V cenách nejsou započteny náklady na zarovnání styčných ploch betonových nebo živičných podkladů nebo krytů, které se oceňuje cenami souboru cen 919 73- Zarovnání styčné plochy části C 01 tohoto ceníku. Množství suti získané ze zarovnání styčných ploch podkladů nebo krytů se zvlášť nevykazuje. 6. Přemístění vybouraného materiálu větší vzdálenost, než je uvedeno, se oceňuje cenami souborů cen 997 22-1 Vodorovná doprava suti. 7. Ceny -714 . , -718 . , –724 . a -734 . nelze použít pro odstranění podkladu nebo krytu frézováním.
P | 3 | 113107223 |  | Odstranění podkladu z kameniva drceného tl 300 mm strojně pl přes 200 m2 | M2 | 427.25 | 0 | 0 | 0 | 2
PP |  |  |  | Odstranění podkladů nebo krytů strojně plochy jednotlivě přes 200 m2 s přemístěním hmot na skládku na vzdálenost do 20 m nebo s naložením na dopravní prostředek z kameniva hrubého drceného, o tl. vrstvy přes 200 do 300 mm
VV |  |  |  | (628.8+78.7)*0.5 komunikace SÚS - 0,5m šířka rýhy, koordinace s realizací kanalizace=353,7500 [A] 24.5+24.5+24.5 komunikace SÚS=73,5000 [B] Celkem: A+B=427,2500 [C]
TS |  |  |  | 1. Pro volbu cen zhlediska množství se uvažuje každá souvisle odstraňovaná plocha krytu nebo podkladu stejného druhu samostatně. Odstraňuje-li se několik vrstev vozovky najednou, jednotlivé vrstvy se oceňují každá samostatně. 2. Ceny a) –7111 až –7113, –7151 až -7153, -7211 až -7213 a -7311 až -7313 lze použít i pro odstranění podkladů nebo krytů ze štěrkopísku, škváry, strusky nebo z mechanicky zpevněných zemin, b) –7121 až 7125, –7161 až -7165, -7221 až -7225 a -7321 až -7325 lze použít i pro odstranění podkladů nebo krytů ze zemin stabilizovaných vápnem, c) –7130 až -7134, –7170 až -7174, –7230 až -7234 a -7330 až -7334 lze použít i pro odstranění dlažeb uložených do betonového lože a dlažeb zmozaiky uložených do cementové malty nebo podkladu ze zemin stabilizovaných cementem. 3. Ceny lze použít i pro odstranění podkladů nebo krytů opatřených živičnými postřiky nebo nátěry. 4. Ceny odlišené podle tloušťky (např. do 100 mm, do 200 mm) jsou určeny vždy pro celou tloušťku jednotlivých konstrukcí. 5. V cenách nejsou započteny náklady na zarovnání styčných ploch betonových nebo živičných podkladů nebo krytů, které se oceňuje cenami souboru cen 919 73- Zarovnání styčné plochy části C 01 tohoto ceníku. Množství suti získané ze zarovnání styčných ploch podkladů nebo krytů se zvlášť nevykazuje. 6. Přemístění vybouraného materiálu větší vzdálenost, než je uvedeno, se oceňuje cenami souborů cen 997 22-1 Vodorovná doprava suti. 7. Ceny -714 . , -718 . , –724 . a -734 . nelze použít pro odstranění podkladu nebo krytu frézováním.
P | 4 | 113107243 |  | Odstranění podkladu živičného tl 150 mm strojně pl přes 200 m2 | M2 | 427.25 | 0 | 0 | 0 | 2
PP |  |  |  | Odstranění podkladů nebo krytů strojně plochy jednotlivě přes 200 m2 s přemístěním hmot na skládku na vzdálenost do 20 m nebo s naložením na dopravní prostředek živičných, o tl. vrstvy přes 100 do 150 mm
VV |  |  |  | (628.8+78.7)*0.5 komunikace SÚS - 0,5 m šířka rýhy, koordinace s realizací kanalizace=353,7500 [A] 24.5+24.5+24.5 komunikace SÚS=73,5000 [B] Celkem: A+B=427,2500 [C]
TS
P | 5 | 119001401 |  | Dočasné zajištění potrubí ocelového nebo litinového DN do 200 mm | M | 29.4 | 0 | 0 | 0 | 2
PP
VV |  |  |  | 49*0.6 křížení a souběhy =29,4000 [A]
TS |  |  |  | 1. Ceny nelze použít pro dočasné zajištění potrubí v provozu pod tlakem přes 1 MPa a potrubí nebo jiných vedení v provozu u nichž investor zakazuje použít při vykopávce kovové nástroje nebo nářadí. 2. Ztížení vykopávky v blízkosti vedení, potrubí a stok ve výkopišti nebo podél jeho stěn se oceňuje cenami souboru cen 120 00- . . a 130 00- . . Příplatky za ztížení vykopávky.
P | 6 | 119001412 |  | Dočasné zajištění potrubí betonového, ŽB nebo kameninového DN do 500 mm | M | 11.2 | 0 | 0 | 0 | 2
PP |  |  |  | Dočasné zajištění podzemního potrubí nebo vedení ve výkopišti ve stavu i poloze , ve kterých byla na začátku zemních prací a to s podepřením, vzepřením nebo vyvěšením, příp. s ochranným bedněním, se zřízením a odstraněním za jišťovací konstrukce, s opotřebením hmot potrubí betonového, kameninového nebo železobetonového, světlosti DN přes 200 do 500
VV |  |  |  | 16*0.7 křížení a souběhy=11,2000 [A]
TS |  |  |  | 1. Ceny nelze použít pro dočasné zajištění potrubí v provozu pod tlakem přes 1 MPa a potrubí nebo jiných vedení vprovozu u nichž investor zakazuje použít při vykopávce kovové nástroje nebo nářadí. 2. Ztížení vykopávky v blízkosti vedení, potrubí a stok ve výkopišti nebo podél jeho stěn se oceňuje cenami souboru cen 120 00- . . a 130 00- . . Příplatky za ztížení vykopávky. Dočasné zajištění potrubí větších rozměrů než DN 500 se oceňuje individuálně.
P | 7 | 119001421 |  | Dočasné zajištění kabelů a kabelových tratí ze 3 volně ložených kabelů | M | 31 | 0 | 0 | 0 | 2
PP |  |  |  | Dočasné zajištění podzemního potrubí nebo vedení ve výkopišti ve stavu i poloze , ve kterých byla na začátku zemních prací a to s podepřením, vzepřením nebo vyvěšením, příp. s ochranným bedněním, se zřízením a odstraněním za jišťovací konstrukce, s opotřebením hmot kabelů a kabelových tratí z volně ložených kabelů a to do 3 kabelů
VV |  |  |  | 31 křížení a souběhy =31,0000 [A]
TS |  |  |  | 1. Ceny nelze použít pro dočasné zajištění potrubí v provozu pod tlakem přes 1 MPa a potrubí nebo jiných vedení vprovozu u nichž investor zakazuje použít při vykopávce kovové nástroje nebo nářadí. 2. Ztížení vykopávky v blízkosti vedení, potrubí a stok ve výkopišti nebo podél jeho stěn se oceňuje cenami souboru cen 120 00- . . a 130 00- . . Příplatky za ztížení vykopávky. Dočasné zajištění potrubí větších rozměrů než DN 500 se oceňuje individuálně.
P | 8 | 119002121 |  | Přechodová lávka délky do 2 m včetně zábradlí pro zabezpečení výkopu zřízení | KUS | 1 | 0 | 0 | 0 | 2
PP |  |  |  | Pomocné konstrukce při zabezpečení výkopu vodorovné pochůzné přechodová lávka do délky 2 000 mm včetně zábradlí zřízení
VV |  |  |  | 1=1,0000 [A]
TS
P | 9 | 119002122 |  | Přechodová lávka délky do 2 m včetně zábradlí pro zabezpečení výkopu odstranění | KUS | 1 | 0 | 0 | 0 | 2
PP |  |  |  | Pomocné konstrukce při zabezpečení výkopu vodorovné pochůzné přechodová lávka do délky 2 000 mm včetně zábradlí odstranění
VV |  |  |  | 1=1,0000 [A]
TS
P | 10 | 120001101 |  | Příplatek za ztížení odkopávky nebo prokkopávky v blízkosti inženýrských sítí | M3 | 60.55 | 0 | 0 | 0 | 2
PP |  |  |  | Příplatek k cenám vykopávek za ztížení vykopávky v blízkosti inženýrských sítí nebo výbušnin v horninách jakékoliv třídy
VV |  |  |  | ((1.1*1.0*31)+(1.2*0.5*49)+(1.8*2.0*16))*0.5 křížení a souběhy =60,5500 [A]
TS |  |  |  | 1. Cena je určena pro: a) podzemní vedení procházející odkopávkou nebo prokopávkou, korytem vodoteče, melioračním kanálem nebo uložené ve stěně výkopu při jakékoliv hloubce vedení pod původním terénem nebo jeho výšce nade dnem výkopu a jakémkoliv jeho směru ke stranám výkopu; b) výbušniny nezaložené dodavatelem. 2. Cenu lze použít i tehdy, narazí-li se na vedení nebo výbušninu až při vykopávce, a to pro objem výkopu, který je projektantem nebo investorem označen, vněmž by toto nebo jiné nepředvídané vedení nebo výbušnina mohlo být uloženo. Toto ustanovení neplatí pro objem tř. 6 a 7. 3. Cenu nelze použít pro ztížení vykopávky v blízkosti podzemních vedení nebo výbušnin, u nichž je projektem zakázáno použít při vykopávce kovové nástroje nebo nářadí. Tyto práce se ocení individuálně. 4. Množství ztížení vykopávky v blízkosti: a) podzemního vedení, jehož půdorysná a výšková plocha: - je v projektu uvedena, určí se jako objem myšleného hranolu, jehož průřezem je obdélník, jehož horní vodorovná a obě svislé strany jsou ve vzdálenosti 0,5 m a dolní vodorovná strana je ve vzdálenosti 1 m od přilehlého vnějšího líce vedení, příp. jeho obalu a délka se rovná osové délce vedení ve výkopišti nebo délce vedení ve stěně výkopu. Vymezí-li projekt prostor, v němž je nutno při vykopávce postupovat opatrně větší, platí cena pro celý objem výkopku v tomto prostoru. Od takto zjištěného množství se odečítá objem vedení i s příp. se vyskytujícím obalem. - není v projektu uvedena, avšak která podle projektu nebo podle sdělení investora jsou pravděpodobně ve výkopišti uložena, se rovná objemu výkopu, který je projektem nebo investorem takto označen. b) výbušniny určí vždy projektant nebo investor, ať je v projektu uvedeno či neuvedeno. 5. Je-li vedení položeno ve výkopišti tak, že se vykopávka v celém výše popsaném objemu nevykopává, např. blízko stěn nebo dna výkopu, oceňuje se ztížení vykopávky jen pro tu část objemu, v níž se vykopávka provádí. 6. Jsou-li ve výkopišti dvě vedení položena tak blízko sebe, že se výše uvedené objemy pro obě vedení pronikají, určí se množství ztížení vykopávky tak, aby se pronik započetl jen jednou. 7. Objem ztížení vykopávky se od celkového objemu výkopu neodečítá. 8. Dočasné zajištění různých podzemních vedení ve výkopišti se oceňuje cenami souboru cen 119 00-14 Dočasné zajištění podzemního potrubí nebo vedení ve výkopišti. 9. Množství jednotek ztížení vykopávky v blízkosti výbušnin nezaložených dodavatelem se určí přiměřeně podle poznámek č. 2 a 4.
P | 11 | 121101101 |  | Sejmutí ornice s přemístěním na vzdálenost do 50 m | M3 | 14.652 | 0 | 0 | 0 | 2
PP |  |  |  | Sejmutí ornice nebo lesní půdy s vodorovným přemístěním na hromady v místě upotřebení nebo na dočasné či trvalé skládky se složením, na vzdálenost do 50 m
VV |  |  |  | tráva81.4*0.6*0.3=14,6520 [A] Celkem: A=14,6520 [B]
TS |  |  |  | 1. V cenách jsou započteny i náklady na příp. nutné naložení sejmuté ornice na dopravní prostředek. 2. V cenách nejsou započteny náklady na odstranění nevhodných přimísenin (kamenů, kořenů apod.); tyto práce se ocení individuálně. 3. Množství ornice odebírané ze skládek se do objemu vykopávek pro volbu cen podle množství nezapočítává. Ceny souboru cen 122 . 0-11 Odkopávky a prokopávky nezapažené, se volí pro ornici odebíranou z projektovaných dočasných skládek; a) na staveništi podle součtu objemu ze všech skládek, b) mimo staveniště podle objemu každé skládky zvlášť. 4. Uložení ornice na skládky se oceňuje podle ustanovení v poznámkách č. 1 a 2 k ceně 171 20-1201 Uložení sypaniny na skládky. Složení ornice na hromady vmístě upotřebení se neoceňuje. 5. Odebírá-li se ornice z projektované dočasné skládky, oceňuje se její naložení a přemístění podle čl. 3172 Všeobecných podmínek tohoto katalogu. 6. Přemísťuje-li se ornice na vzdálenost větší něž 250 m, vzdálenost 50 m se pro určení vzdálenosti vodorovného přemístění neodečítá a ocení se sejmutí a přemístění bez ohledu na ustanovení pozn. č. 1 takto: a) sejmutí ornice na vzdálenost 50m cenou 121 10-1101; b) naložení příslušnou cenou souboru cen 167 10- . . c) vodorovné přemístění cenami souboru cen 162 . 0- . . Vodorovné přemístění výkopku. 7. Sejmutí podorničí se oceňuje cenami odkopávek spřihlédnutím k ustanovení čl. 3112 Všeobecných podmínek tohoto katalogu.
P | 12 | 131201202 |  | Hloubení jam zapažených v hornině tř. 3 objemu do 1000 m3 | M3 | 82.71 | 0 | 0 | 0 | 2
PP |  |  |  | Hloubení zapažených jam a zářezů s urovnáním dna do předepsaného profilu a spádu v hornině tř. 3 přes 100 do 1 000 m3
VV |  |  |  | (31.0+27.7+33.2)*0.9 viz tab. protlaky + koordinace s DK=82,7100 [A] Celkem: A=82,7100 [B]
TS
P | 13 | 131201209 |  | Příplatek za lepivost u hloubení jam zapažených v hornině tř. 3 | M3 | 20.678 | 0 | 0 | 0 | 2
PP |  |  |  | Hloubení zapažených jam a zářezů s urovnáním dna do předepsaného profilu a spádu Příplatek k cenám za lepivost horniny tř. 3
VV |  |  |  | (31.0+27.7+33.2)*0.9*0.25=20,6775 [A]
TS |  |  |  | 1. V cenách jsou započteny i náklady na případné nutné přemístění výkopku ve výkopišti a na přehození výkopku na přilehlém terénu na vzdálenost do 3 m od okraje jámy nebo naložení na dopravní prostředek. 2. Hloubení zapažených jam hloubky přes 16 m se oceňuje individuálně. 3. Náklady na svislé přemístění výkopku nad 1 m hloubky se určí dle ustanovení článku č. 3161 všeobecných podmínek katalogu. 4. Výpočet objemu vykopávky v pazených prostorách se stanovuje dle přílohy č. 4 tohoto ceníku.
P | 14 | 131301202 |  | Hloubení jam zapažených v hornině tř. 4 objemu do 1000 m3 | M3 | 103.32 | 0 | 0 | 0 | 2
PP |  |  |  | Hloubení zapažených jam a zářezů s urovnáním dna do předepsaného profilu a spádu v hornině tř. 4 přes 100 do 1 000 m3
VV |  |  |  | (38.7+34.6+41.5 )*0.9viz tab. protlaky + koordinace s dk=103,3200 [A] Celkem: A=103,3200 [B]
TS
P | 15 | 131301209 |  | Příplatek za lepivost u hloubení jam zapažených v hornině tř. 4 | M3 | 30.996 | 0 | 0 | 0 | 2
PP |  |  |  | Hloubení zapažených jam a zářezů s urovnáním dna do předepsaného profilu a spádu Příplatek k cenám za lepivost horniny tř. 4
VV |  |  |  | (38.7+34.6+41.5 )*0.9*0.3=30,9960 [A]
TS |  |  |  | 1. V cenách jsou započteny i náklady na případné nutné přemístění výkopku ve výkopišti a na přehození výkopku na přilehlém terénu na vzdálenost do 3 m od okraje jámy nebo naložení na dopravní prostředek. 2. Hloubení zapažených jam hloubky přes 16 m se oceňuje individuálně. 3. Náklady na svislé přemístění výkopku nad 1 m hloubky se určí dle ustanovení článku č. 3161 všeobecných podmínek katalogu. 4. Výpočet objemu vykopávky v pazených prostorách se stanovuje dle přílohy č. 4 tohoto ceníku.
P | 16 | 131401202 |  | Hloubení jam zapažených v hornině tř. 5 objemu do 1000 m3 | M3 | 10.44 | 0 | 0 | 0 | 2
PP |  |  |  | Hloubení zapažených jam a zářezů s urovnáním dna do předepsaného profilu a spádu v hornině tř. 5 přes 100 do 1 000 m3
VV |  |  |  | (3.9+3.5+4.2)*0.9 viz tab protlaky=10,4400 [A] Celkem: A=10,4400 [B]
TS
P | 17 | 131501202 |  | Hloubení jam zapažených v hornině tř. 6 objemu do 1000 m3 | M3 | 10.44 | 0 | 0 | 0 | 2
PP |  |  |  | Hloubení zapažených jam a zářezů s urovnáním dna do předepsaného profilu a spádu v hornině tř. 6 přes 100 do 1 000 m3
VV |  |  |  | (3.9+3.5+4.2)*0.9 viz tab protlaky=10,4400 [A] Celkem: A=10,4400 [B]
TS
P | 18 | 132101203 |  | Hloubení rýh š do 2000 mm v hornině tř. 1 a 2 objemu do 5000 m3 | M3 | 130.31 | 0 | 0 | 0 | 2
PP |  |  |  | Hloubení zapažených i nezapažených rýh šířky přes 600 do 2 000 mm s urovnáním dna do předepsaného profilu a spádu v horninách tř. 1 a 2 přes 1 000 do 5 000 m3
VV |  |  |  | ((628.8+78.8)*0.5*(2.05-0.45)+81.4*0.6*(2.05-0.3))*0.2=130,3100 [A]
TS |  |  |  | 1. V cenách jsou započteny i náklady na případné nutné přemístění výkopku ve výkopišti na vzdálenost do 3 m a na přehození výkopku na přilehlém terénu na vzdálenost do 5 m od okraje jámy nebo naložení na dopravní prostředek. 2. Hloubení rýh při lesnicko-technických melioracích se oceňuje: a) ve stržích cenami platnými pro objem výkopu do 100 m3, i když skutečný objem výkopu je větší, b) mimo strže pro příčná a podélná zpevnění dna a břehů pod obrysem výkopu pro koryta vodotečí, zejména pro konstrukce těles, stupňů, boků, předprahů, prahů, odháněk, výhonů a pro základy zdí, dlažeb, rovnanin, plůtků a hatí, pro jakoukoliv šířku rýhy, při objemu do 100 m3 cenami příslušnými pro objem výkopu do 100 m3 a při jakémkoliv objemu výkopu přes 100 m3 cenami příslušnými pro objem výkopu přes 100 do 1 000 m3. 3. Náklady na svislé přemístění výkopku nad 1 m hloubky se určí dle ustanovení článku č. 3161 všeobecných podmínek katalogu. 4. Předepisuje-li projekt hloubit rýhy 5 až 7 bez použití trhavin, oceňuje se toto hloubení: a) v suchu nebo mokru cenami 138 40-1201, 138 50-1201 a 138 60-1201 Dolamování hloubených vykopávek, b) v tekoucí vodě při jakékoliv její rychlosti individuálně. 5. Ceny nelze použít pro hloubení rýh a hloubky přes 16 m. Tyto práce se oceňují individuálně.
P | 19 | 132201203 |  | Hloubení rýh š do 2000 mm v hornině tř. 3 objemu do 5000 m3 | M3 | 131.271 | 0 | 0 | 0 | 2
PP |  |  |  | Hloubení zapažených i nezapažených rýh šířky přes 600 do 2 000 mm s urovnáním dna do předepsaného profilu a spádu v hornině tř. 3 přes 1 000 do 5 000 m3
VV |  |  |  | ((628.8+78.7)*0.5*(2.05-0.45)+81.4*0.6*(2.05-0.2))*0.2=131,2708 [A]
TS |  |  |  | 1. V cenách jsou započteny i náklady na případné nutné přemístění výkopku ve výkopišti na vzdálenost do 3 m a na přehození výkopku na přilehlém terénu na vzdálenost do 5 m od okraje jámy nebo naložení na dopravní prostředek. 2. Hloubení rýh při lesnicko-technických melioracích se oceňuje: a) ve stržích cenami platnými pro objem výkopu do 100 m3, i když skutečný objem výkopu je větší, b) mimo strže pro příčná a podélná zpevnění dna a břehů pod obrysem výkopu pro koryta vodotečí, zejména pro konstrukce těles, stupňů, boků, předprahů, prahů, odháněk, výhonů a pro základy zdí, dlažeb, rovnanin, plůtků a hatí, pro jakoukoliv šířku rýhy, při objemu do 100 m3 cenami příslušnými pro objem výkopu do 100 m3 a při jakémkoliv objemu výkopu přes 100 m3 cenami příslušnými pro objem výkopu přes 100 do 1 000 m3. 3. Náklady na svislé přemístění výkopku nad 1 m hloubky se určí dle ustanovení článku č. 3161 všeobecných podmínek katalogu. 4. Předepisuje-li projekt hloubit rýhy 5 až 7 bez použití trhavin, oceňuje se toto hloubení: a) v suchu nebo mokru cenami 138 40-1201, 138 50-1201 a 138 60-1201 Dolamování hloubených vykopávek, b) v tekoucí vodě při jakékoliv její rychlosti individuálně. 5. Ceny nelze použít pro hloubení rýh a hloubky přes 16 m. Tyto práce se oceňují individuálně.
P | 20 | 132201209 |  | Příplatek za lepivost k hloubení rýh š do 2000 mm v hornině tř. 3 | M3 | 29.67 | 0 | 0 | 0 | 2
PP |  |  |  | Hloubení zapažených i nezapažených rýh šířky přes 600 do 2 000 mm s urovnáním dna do předepsaného profilu a spádu v hornině tř. 3 Příplatek k cenám za lepivost horniny tř. 3
VV |  |  |  | (628.8*0.5*(2.05-0.45)+81.4*0.6*(2.05-0.2))*0.2*0.25=29,6697 [A]
TS |  |  |  | 1. V cenách jsou započteny i náklady na případné nutné přemístění výkopku ve výkopišti na vzdálenost do 3 m a na přehození výkopku na přilehlém terénu na vzdálenost do 5 m od okraje jámy nebo naložení na dopravní prostředek. 2. Hloubení rýh při lesnicko-technických melioracích se oceňuje: a) ve stržích cenami platnými pro objem výkopu do 100 m3, i když skutečný objem výkopu je větší, b) mimo strže pro příčná a podélná zpevnění dna a břehů pod obrysem výkopu pro koryta vodotečí, zejména pro konstrukce těles, stupňů, boků, předprahů, prahů, odháněk, výhonů a pro základy zdí, dlažeb, rovnanin, plůtků a hatí, pro jakoukoliv šířku rýhy, při objemu do 100 m3 cenami příslušnými pro objem výkopu do 100 m3 a při jakémkoliv objemu výkopu přes 100 m3 cenami příslušnými pro objem výkopu přes 100 do 1 000 m3. 3. Náklady na svislé přemístění výkopku nad 1 m hloubky se určí dle ustanovení článku č. 3161 všeobecných podmínek katalogu. 4. Předepisuje-li projekt hloubit rýhy 5 až 7 bez použití trhavin, oceňuje se toto hloubení: a) v suchu nebo mokru cenami 138 40-1201, 138 50-1201 a 138 60-1201 Dolamování hloubených vykopávek, b) v tekoucí vodě při jakékoliv její rychlosti individuálně. 5. Ceny nelze použít pro hloubení rýh a hloubky přes 16 m. Tyto práce se oceňují individuálně.
P | 21 | 132301203 |  | Hloubení rýh š do 2000 mm v hornině tř. 4 objemu do 5000 m3 | M3 | 328.177 | 0 | 0 | 0 | 2
PP |  |  |  | Hloubení zapažených i nezapažených rýh šířky přes 600 do 2 000 mm s urovnáním dna do předepsaného profilu a spádu v hornině tř. 4 přes 1 000 do 5 000 m3
VV |  |  |  | ((628.8+78.7)*0.5*(2.05-0.45)+81.4*0.6*(2.05-0.2))*0.5=328,1770 [A]
TS |  |  |  | 1. V cenách jsou započteny i náklady na případné nutné přemístění výkopku ve výkopišti na vzdálenost do 3 m a na přehození výkopku na přilehlém terénu na vzdálenost do 5 m od okraje jámy nebo naložení na dopravní prostředek. 2. Hloubení rýh při lesnicko-technických melioracích se oceňuje: a) ve stržích cenami platnými pro objem výkopu do 100 m3, i když skutečný objem výkopu je větší, b) mimo strže pro příčná a podélná zpevnění dna a břehů pod obrysem výkopu pro koryta vodotečí, zejména pro konstrukce těles, stupňů, boků, předprahů, prahů, odháněk, výhonů a pro základy zdí, dlažeb, rovnanin, plůtků a hatí, pro jakoukoliv šířku rýhy, při objemu do 100 m3 cenami příslušnými pro objem výkopu do 100 m3 a při jakémkoliv objemu výkopu přes 100 m3 cenami příslušnými pro objem výkopu přes 100 do 1 000 m3. 3. Náklady na svislé přemístění výkopku nad 1 m hloubky se určí dle ustanovení článku č. 3161 všeobecných podmínek katalogu. 4. Předepisuje-li projekt hloubit rýhy 5 až 7 bez použití trhavin, oceňuje se toto hloubení: a) v suchu nebo mokru cenami 138 40-1201, 138 50-1201 a 138 60-1201 Dolamování hloubených vykopávek, b) v tekoucí vodě při jakékoliv její rychlosti individuálně. 5. Ceny nelze použít pro hloubení rýh a hloubky přes 16 m. Tyto práce se oceňují individuálně.
P | 22 | 132401201 |  | Hloubení rýh š do 2000 mm v hornině tř. 5 | M3 | 32.818 | 0 | 0 | 0 | 2
PP |  |  |  | Hloubení zapažených i nezapažených rýh šířky přes 600 do 2 000 mm s urovnáním dna do předepsaného profilu a spádu s použitím trhavin v hornině tř. 5 pro jakékoliv množství
VV |  |  |  | ((628.8+78.7)*0.5*(2.05-0.45)+81.4*0.6*(2.05-0.2))*0.05=32,8177 [A]
TS |  |  |  | 1. V cenách jsou započteny i náklady na případné nutné přemístění výkopku ve výkopišti na vzdálenost do 3 m a na přehození výkopku na přilehlém terénu na vzdálenost do 5 m od okraje jámy nebo naložení na dopravní prostředek. 2. Hloubení rýh při lesnicko-technických melioracích se oceňuje: a) ve stržích cenami platnými pro objem výkopu do 100 m3, i když skutečný objem výkopu je větší, b) mimo strže pro příčná a podélná zpevnění dna a břehů pod obrysem výkopu pro koryta vodotečí, zejména pro konstrukce těles, stupňů, boků, předprahů, prahů, odháněk, výhonů a pro základy zdí, dlažeb, rovnanin, plůtků a hatí, pro jakoukoliv šířku rýhy, při objemu do 100 m3 cenami příslušnými pro objem výkopu do 100 m3 a při jakémkoliv objemu výkopu přes 100 m3 cenami příslušnými pro objem výkopu přes 100 do 1 000 m3. 3. Náklady na svislé přemístění výkopku nad 1 m hloubky se určí dle ustanovení článku č. 3161 všeobecných podmínek katalogu. 4. Předepisuje-li projekt hloubit rýhy 5 až 7 bez použití trhavin, oceňuje se toto hloubení: a) v suchu nebo mokru cenami 138 40-1201, 138 50-1201 a 138 60-1201 Dolamování hloubených vykopávek, b) v tekoucí vodě při jakékoliv její rychlosti individuálně. 5. Ceny nelze použít pro hloubení rýh a hloubky přes 16 m. Tyto práce se oceňují individuálně.
P | 23 | 132501201 |  | Hloubení rýh š do 2000 mm v hornině tř. 6 | M3 | 32.818 | 0 | 0 | 0 | 2
PP |  |  |  | Hloubení zapažených i nezapažených rýh šířky přes 600 do 2 000 mm s urovnáním dna do předepsaného profilu a spádu s použitím trhavin v hornině 6 pro jakékoliv množství
VV |  |  |  | ((628.8+78.7)*0.5*(2.05-0.45)+81.4*0.6*(2.05-0.2))*0.05=32,8177 [A]
TS |  |  |  | 1. V cenách jsou započteny i náklady na případné nutné přemístění výkopku ve výkopišti na vzdálenost do 3 m a na přehození výkopku na přilehlém terénu na vzdálenost do 5 m od okraje jámy nebo naložení na dopravní prostředek. 2. Hloubení rýh při lesnicko-technických melioracích se oceňuje: a) ve stržích cenami platnými pro objem výkopu do 100 m3, i když skutečný objem výkopu je větší, b) mimo strže pro příčná a podélná zpevnění dna a břehů pod obrysem výkopu pro koryta vodotečí, zejména pro konstrukce těles, stupňů, boků, předprahů, prahů, odháněk, výhonů a pro základy zdí, dlažeb, rovnanin, plůtků a hatí, pro jakoukoliv šířku rýhy, při objemu do 100 m3 cenami příslušnými pro objem výkopu do 100 m3 a při jakémkoliv objemu výkopu přes 100 m3 cenami příslušnými pro objem výkopu přes 100 do 1 000 m3. 3. Náklady na svislé přemístění výkopku nad 1 m hloubky se určí dle ustanovení článku č. 3161 všeobecných podmínek katalogu. 4. Předepisuje-li projekt hloubit rýhy 5 až 7 bez použití trhavin, oceňuje se toto hloubení: a) v suchu nebo mokru cenami 138 40-1201, 138 50-1201 a 138 60-1201 Dolamování hloubených vykopávek, b) v tekoucí vodě při jakékoliv její rychlosti individuálně. 5. Ceny nelze použít pro hloubení rýh a hloubky přes 16 m. Tyto práce se oceňují individuálně.
P | 24 | 141721219_r |  | Neřízený zemní protlak délky do 50 m hloubky do 6 m s protlačením potrubí vnějšího průměru vrtu do 355 mm v hornině tř 1 až 4 | M | 39 | 0 | 0 | 0 | 2
PP
VV |  |  |  | 13.5+16+9.5 viz tab. protlaky=39,0000 [A] Celkem: A=39,0000 [B]
TS
P | 25 | 14011112 |  | trubka ocelová bezešvá hladká jakost 11 353 324x8,0mm | M | 39 | 0 | 0 | 0 | 2
PP
VV
TS
P | 26 | 151101101 |  | Zřízení příložného pažení a rozepření stěn rýh hl do 2 m | M2 | 917.64 | 0 | 0 | 0 | 2
PP |  |  |  | Zřízení pažení a rozepření stěn rýh pro podzemní vedení pro všechny šířky rýhy příložné pro jakoukoliv mezerovitost, hloubky do 2 m
VV |  |  |  | (2024.7+269.4)*0.4 viz tab. Povrchy - koordinace kanalizace=917,6400 [A]
TS |  |  |  | 1. Ceny jsou určeny pro roubení a rozepření stěn i jiných výkopů se svislými stěnami, pokud jsou tyto výkopy pro podzemní vedení rozměru do 1 250 mm. 2. Plocha mezer mezi pažinami příložného pažení se od plochy příložného pažení neodečítá; nezapažené plochy u pažení zátažného nebo hnaného se od plochy pažení odečítají. 3. Předepisuje-li projekt: a) ponechat pažení ve výkopu, oceňuje se toto pažení cenami souboru cen 151 . 0-19 Pažení stěn sponecháním a rozepření stěn cenami souboru cen 151 . 0-13 Zřízení rozepření zapažených stěn výkopů, b) vzepření stěn, oceňuje se toto odstranění pažení stěn výkopu cenami souboru cen 151 . 0-12 Pažení stěn a vzepření stěn cenami souboru cen 151 . 0-14 odstranění vzepření stěn, c) kotvení stěn, oceňuje se toto Odstranění pažení stěn cenami souboru cen 151 . 0-12 Pažení stěn a kotvení stěn příslušnými cenami katalogu 800-2 Zvláštní zakládání objektů.
P | 27 | 151101102 |  | Zřízení příložného pažení a rozepření stěn rýh hl do 4 m | M2 | 701.8 | 0 | 0 | 0 | 2
PP
VV |  |  |  | (1369.7+33.9)*0.5 viz tab. Povrchy - koordinace kanalizace=701,8000 [A]
TS |  |  |  | 1. Ceny jsou určeny pro roubení a rozepření stěn i jiných výkopů se svislými stěnami, pokud jsou tyto výkopy pro podzemní vedení rozměru do 1 250 mm. 2. Plocha mezer mezi pažinami příložného pažení se od plochy příložného pažení neodečítá; nezapažené plochy u pažení zátažného nebo hnaného se od plochy pažení odečítají. 3. Předepisuje-li projekt: a) ponechat pažení ve výkopu, oceňuje se toto pažení cenami souboru cen 151 . 0-19 Pažení stěn sponecháním a rozepření stěn cenami souboru cen 151 . 0-13 Zřízení rozepření zapažených stěn výkopů, b) vzepření stěn, oceňuje se toto odstranění pažení stěn výkopu cenami souboru cen 151 . 0-12 Pažení stěn a vzepření stěn cenami souboru cen 151 . 0-14 odstranění vzepření stěn, c) kotvení stěn, oceňuje se toto Odstranění pažení stěn cenami souboru cen 151 . 0-12 Pažení stěn a kotvení stěn příslušnými cenami katalogu 800-2 Zvláštní zakládání objektů.
P | 28 | 151101103 |  | Zřízení příložného pažení a rozepření stěn rýh hl do 8 m | M2 | 99.4 | 0 | 0 | 0 | 2
PP
VV |  |  |  | 142*0.7 viz tab. Povrchy - koordinace kanalizace=99,4000 [A]
TS |  |  |  | 1. Ceny jsou určeny pro roubení a rozepření stěn i jiných výkopů se svislými stěnami, pokud jsou tyto výkopy pro podzemní vedení rozměru do 1 250 mm. 2. Plocha mezer mezi pažinami příložného pažení se od plochy příložného pažení neodečítá; nezapažené plochy u pažení zátažného nebo hnaného se od plochy pažení odečítají. 3. Předepisuje-li projekt: a) ponechat pažení ve výkopu, oceňuje se toto pažení cenami souboru cen 151 . 0-19 Pažení stěn sponecháním a rozepření stěn cenami souboru cen 151 . 0-13 Zřízení rozepření zapažených stěn výkopů, b) vzepření stěn, oceňuje se toto odstranění pažení stěn výkopu cenami souboru cen 151 . 0-12 Pažení stěn a vzepření stěn cenami souboru cen 151 . 0-14 odstranění vzepření stěn, c) kotvení stěn, oceňuje se toto Odstranění pažení stěn cenami souboru cen 151 . 0-12 Pažení stěn a kotvení stěn příslušnými cenami katalogu 800-2 Zvláštní zakládání objektů.
P | 29 | 151101111 |  | Odstranění příložného pažení a rozepření stěn rýh hl do 2 m | M2 | 917.64 | 0 | 0 | 0 | 2
PP |  |  |  | Odstranění pažení a rozepření stěn rýh pro podzemní vedení s uložením materiálu na vzdálenost do 3 m od kraje výkopu příložné, hloubky do 2 m
VV |  |  |  | (2024.7+269.4)*0.4 viz tab. Povrchy - koordinace kanalizace=917,6400 [A]
TS
P | 30 | 151101112 |  | Odstranění příložného pažení a rozepření stěn rýh hl do 4 m | M2 | 701.8 | 0 | 0 | 0 | 2
PP
VV |  |  |  | (1369.7+33.9)*0.5 viz tab. Povrchy - koordinace kanalizace=701,8000 [A]
TS
P | 31 | 151101113 |  | Odstranění příložného pažení a rozepření stěn rýh hl do 8 m | M2 | 99.4 | 0 | 0 | 0 | 2
PP
VV
TS
P | 32 | 151101201 |  | Zřízení příložného pažení stěn výkopu hl do 4 m | M2 | 366.4 | 0 | 0 | 0 | 2
PP |  |  |  | Zřízení pažení stěn výkopu bez rozepření nebo vzepření příložné, hloubky do 4 m
VV |  |  |  | 124.3+131.1+111.0 viz tab protlaky=366,4000 [A] Celkem: A=366,4000 [B]
TS |  |  |  | 1. Ceny nelze použít pro oceňování rozepřeného pažení stěn rýh pro podzemní vedení; toto se oceňuje cenami souboru cen 151 . 0-11 Zřízení pažení a rozepření stěn rýh pro podzemní vedení pro všechny šířky rýhy. 2. Plocha mezer mezi pažinami příložného pažení se od plochy příložného pažení neodečítá; nezapažené plochy u pažení zátažného nebo hnaného se od plochy pažení odečítají.
P | 33 | 151101211 |  | Odstranění příložného pažení stěn hl do 4 m | M2 | 366.4 | 0 | 0 | 0 | 2
PP |  |  |  | Odstranění pažení stěn výkopu s uložením pažin na vzdálenost do 3 m od okraje výkopu příložné, hloubky do 4 m
VV
TS
P | 34 | 151101301 |  | Zřízení rozepření stěn při pažení příložném hl do 4 m | M3 | 271.5 | 0 | 0 | 0 | 2
PP |  |  |  | Zřízení rozepření zapažených stěn výkopů s potřebným přepažováním při roubení příložném, hloubky do 4 m
VV |  |  |  | 90.7+98.7+82.1 viz tab protlaky=271,5000 [A] Celkem: A=271,5000 [B]
TS |  |  |  | 1. Ceny nelze použít pro oceňování rozepření stěn rýh pro podzemní vedení v hloubce do 8m; toto rozepření je započteno vcenách souboru cen 151 . 0-11 Zřízení pažení a rozepření stěn rýh pro podzemní vedení pro všechny šířky rýhy.
P | 35 | 151101311 |  | Odstranění rozepření stěn při pažení příložném hl do 4 m | M3 | 271.5 | 0 | 0 | 0 | 2
PP |  |  |  | Odstranění rozepření stěn výkopů s uložením materiálu na vzdálenost do 3 m od okraje výkopu roubení příložného, hloubky do 4 m
VV
TS
P | 36 | 161101101 |  | Svislé přemístění výkopku z horniny tř. 1 až 4 hl výkopu do 2,5 m | M3 | 483.77 | 0 | 0 | 0 | 2
PP |  |  |  | Svislé přemístění výkopku bez naložení do dopravní nádoby avšak s vyprázdněním dopravní nádoby na hromadu nebo do dopravního prostředku z horniny tř. 1 až 4, při hloubce výkopu přes 1 do 2,5 m
VV |  |  |  | (25.5+25.5+25.5)*(2.5-1)*0.9 jámy protlaků=103,2750 [A] ((628.8+78.8)*0.5*(2.05-1)+81.4*0.6*(2.05-1))*0.9=380,4948 [B] Celkem: A+B=483,7698 [C]
TS |  |  |  | 1. Ceny -1151 až -1158 lze použít i pro svislé přemístění materiálu a stavební suti z konstrukcí ze zdiva cihelného nebo kamenného, z betonu prostého, prokládaného, železového i předpjatého, pokud tyto konstrukce byly vybourány ve výkopišti. 2. Ceny pro hloubku přes 1 do 2,5 m, přes 2,5 m do 4 m atd. jsou určeny pro svislé přemístění výkopku od 0 do 2,5 m, od 0 do 4 m atd. 3. Množství materiálu i stavební suti z rozbouraných konstrukcí pro přemístění se rovná objemu konstrukcí před rozbouráním.
P | 37 | 161101102 |  | Svislé přemístění výkopku z horniny tř. 1 až 4 hl výkopu do 4 m | M3 | 103.275 | 0 | 0 | 0 | 2
PP
VV |  |  |  | (25.5+25.5+25.5)*(4-2.5)*0.9 jámy protlaků=103,2750 [A] Celkem: A=103,2750 [B]
TS |  |  |  | 1. Ceny -1151 až -1158 lze použít i pro svislé přemístění materiálu a stavební suti z konstrukcí ze zdiva cihelného nebo kamenného, z betonu prostého, prokládaného, železového i předpjatého, pokud tyto konstrukce byly vybourány ve výkopišti. 2. Ceny pro hloubku přes 1 do 2,5 m, přes 2,5 m do 4 m atd. jsou určeny pro svislé přemístění výkopku od 0 do 2,5 m, od 0 do 4 m atd. 3. Množství materiálu i stavební suti z rozbouraných konstrukcí pro přemístění se rovná objemu konstrukcí před rozbouráním.
P | 38 | 161101151 |  | Svislé přemístění výkopku z horniny tř. 5 až 7 hl výkopu do 2,5 m | M3 | 53.752 | 0 | 0 | 0 | 2
PP |  |  |  | Svislé přemístění výkopku bez naložení do dopravní nádoby avšak s vyprázdněním dopravní nádoby na hromadu nebo do dopravního prostředku z horniny tř. 5 až 7, při hloubce výkopu přes 1 do 2,5 m
VV |  |  |  | ((628.8+78.8)*0.5*(2.05-1)+81.4*0.6*(2.05-1))*0.1=42,2772 [A] (25.5+25.5+25.5)*(2.5-1)*0.1 jámy protlaků=11,4750 [B] Celkem: A+B=53,7522 [C]
TS |  |  |  | 1. Ceny -1151 až -1158 lze použít i pro svislé přemístění materiálu a stavební suti z konstrukcí ze zdiva cihelného nebo kamenného, z betonu prostého, prokládaného, železového i předpjatého, pokud tyto konstrukce byly vybourány ve výkopišti. 2. Ceny pro hloubku přes 1 do 2,5 m, přes 2,5 m do 4 m atd. jsou určeny pro svislé přemístění výkopku od 0 do 2,5 m, od 0 do 4 m atd. 3. Množství materiálu i stavební suti z rozbouraných konstrukcí pro přemístění se rovná objemu konstrukcí před rozbouráním.
P | 39 | 161101152 |  | Svislé přemístění výkopku z horniny tř. 5 až 7 hl výkopu do 4 m | M3 | 11.475 | 0 | 0 | 0 | 2
PP
VV |  |  |  | (25.5+25.5+25.5)*(4-2.5)*0.1 viz tab protlaky=11,4750 [A] Celkem: A=11,4750 [B]
TS |  |  |  | 1. Ceny -1151 až -1158 lze použít i pro svislé přemístění materiálu a stavební suti z konstrukcí ze zdiva cihelného nebo kamenného, z betonu prostého, prokládaného, železového i předpjatého, pokud tyto konstrukce byly vybourány ve výkopišti. 2. Ceny pro hloubku přes 1 do 2,5 m, přes 2,5 m do 4 m atd. jsou určeny pro svislé přemístění výkopku od 0 do 2,5 m, od 0 do 4 m atd. 3. Množství materiálu i stavební suti z rozbouraných konstrukcí pro přemístění se rovná objemu konstrukcí před rozbouráním.
P | 40 | 162301101 |  | Vodorovné přemístění do 500 m výkopku/sypaniny z horniny tř. 1 až 4 | M3 | 864.94 | 0 | 0 | 0 | 2
PP |  |  |  | Vodorovné přemístění výkopku nebo sypaniny po suchu na obvyklém dopravním prostředku, bez naložení výkopku, avšak se složením bez rozhrnutí z horniny tř. 1 až 4 na vzdálenost přes 50 do 500 m
VV |  |  |  | (81.4*0.3)*2 ornice na mezideponii a zpět=48,8400 [A] ((628.8+78.8)*0.5*(1)+81.4*0.6*(1)) zásyp zeminou =402,6400 [B] (77.4+69.2+83.1)*2*0.9 zásyp zeminou 2x doprava zpět na staveniště viz. tab Protlaky=413,4600 [C] Celkem: A+B+C=864,9400 [D]
TS
P | 41 | 162701102 |  | Vodorovné přemístění do 7000 m výkopku/sypaniny z horniny tř. 1 až 4 | M3 | 319.215 | 0 | 0 | 0 | 2
PP |  |  |  | Vodorovné přemístění výkopku nebo sypaniny po suchu na obvyklém dopravním prostředku, bez naložení výkopku, avšak se složením bez rozhrnutí z horniny tř. 1 až 4 na vzdálenost přes 6 000 do 7000 m
VV |  |  |  | ((628.8+78.7)*0.5*(0.55))+81.7*0.6*0.1=199,4645 [A] 206.266-32.818*2-10.44*2=119,7500 [B] Celkem: A+B=319,2145 [C]
TS |  |  |  | 1. Ceny nelze použít, předepisuje-li projekt přemístit výkopek na místo nepřístupné obvyklým dopravním prostředkům; toto přemístění se oceňuje individuálně. 2. V cenách jsou započteny i náhrady za jízdu loženého vozidla v terénu ve výkopišti nebo na násypišti. 3. V cenách nejsou započteny náklady na rozhrnutí výkopku na násypišti; toto rozhrnutí se oceňuje cenami souboru cen 171 . 0- . . Uložení sypaniny do násypů a 171 20-1201 Uložení sypaniny na skládky. 4. Je-li na dopravní dráze pro vodorovné přemístění nějaká překážka, pro kterou je nutno překládat výkopek zjednoho obvyklého dopravního prostředku na jiný obvyklý dopravní prostředek, oceňuje se toto lomené vodorovné přemístění výkopku v každém úseku samostatně příslušnou cenou tohoto souboru cen a překládání výkopku cenami souboru cen 167 10-3 . Nakládání neulehlého výkopku z hromad s ohledem na ustanovení pozn. číslo 5. 5. Přemísťuje-li se výkopek z dočasných skládek vzdálených do 50 m, neoceňuje se nakládání výkopku, i když se provádí. Toto ustanovení neplatí, vylučuje-li projekt použití dozeru. 6. V cenách vodorovného přemístění sypaniny nejsou započteny náklady na dodávku materiálu, tyto se oceňují ve specifikaci.
P | 42 | 162701152 |  | Vodorovné přemístění do 7000 m výkopku/sypaniny z horniny tř. 5 až 7 | M3 | 86.516 | 0 | 0 | 0 | 2
PP |  |  |  | Vodorovné přemístění výkopku nebo sypaniny po suchu na obvyklém dopravním prostředku, bez naložení výkopku, avšak se složením bez rozhrnutí z horniny tř. 5 až 7 na vzdálenost přes 6 000 do 7 000 m
VV |  |  |  | 32.818*2+10.44*2=86,5160 [A]
TS
P | 43 | 167101102 |  | Nakládání výkopku z hornin tř. 1 až 4 přes 100 m3 | M3 | 824.312 | 0 | 0 | 0 | 2
PP |  |  |  | Nakládání, skládání a překládání neulehlého výkopku nebo sypaniny nakládání, množství přes 100 m3, z hornin tř. 1 až 4
VV |  |  |  | ornice (81.4*0.3)=24,4200 [A] 144.8 zásyp zeminou=144,8000 [B] 201.296+15.7 zásyp štěrkopískem=216,9960 [C] 206.266+25.1 obsyp štěrkopískem=231,3660 [D] (77.4+69.2+83.1)*0.9 zásyp zeminou viz. tab Protlaky=206,7300 [E] Celkem: A+B+C+D+E=824,3120 [F]
TS |  |  |  | 1. Ceny -1101, -1151, -1102, -1152, -1103, -1153, jsou určeny pro nakládání, skládání a překládání na obvyklý nebo z obvyklého dopravního prostředku. Pro nakládání z lodi nebo na loď jsou určeny ceny -1105 a -1155. 2. Ceny -1105 a -1155 jsou určeny pro nakládání, překládání a vykládání na vzdálenost a) do 20 m vodorovně; vodorovná vzdálenost se měří od těžnice lodi k těžnici druhé lodi, nebo k těžišti hromady na břehu nebo k těžišti dopravního prostředku na suchu, b) do 4 m svisle; svislá vzdálenost se měří od pracovní hladiny vody k úrovni srovnaného terénu v místě hromady nebo v místě dopravní plochy pro dopravní prostředek na suchu. Uvedenou svislou vzdálenost 4 m lze zvětšit, a to nejvýše do 6 m, jestliže je vodorovná vzdálenost uvedená v bodu a) kratší než 20 m nejméně o trojnásobek zvětšení výšky přes 4 m. 3. Množství měrných jednotek se určí v rostlém stavu horniny.
P | 44 | 171201211 |  | Poplatek za uložení stavebního odpadu - zeminy a kameniva na skládce | T | 730.316 | 0 | 0 | 0 | 2
PP |  |  |  | Poplatek za uložení stavebního odpadu na skládce (skládkovné) zeminy a kameniva zatříděného do Katalogu odpadů pod kódem 170 504
VV |  |  |  | (319.215+86.516)*1.8=730,3158 [A]
TS |  |  |  | 1. Ceny uvedené vsouboru cen lze po dohodě upravit podle místních podmínek.
P | 45 | 174101101 |  | Zásyp jam, šachet rýh nebo kolem objektů sypaninou se zhutněním | M3 | 810.615 | 0 | 0 | 0 | 2
PP |  |  |  | Zásyp sypaninou z jakékoliv horniny s uložením výkopku ve vrstvách se zhutněním jam, šachet, rýh nebo kolem objektů v těchto vykopávkách
VV |  |  |  | ((628.8+78.7)*0.5*(1.5)+81.4*0.6*(1.5))=603,8850 [A] (77.4+69.2+83.1)*0.9 viz. tab Protlaky=206,7300 [B] Celkem: A+B=810,6150 [C]
TS |  |  |  | 1. Ceny 174 10- . . jsou určeny pro zhutněné zásypy s mírou zhutnění: a) z hornin soudržných do 100 % PS, b) z hornin nesoudržných do I(d) 0,9, c) z hornin kamenitých pro jakoukoliv míru zhutnění. 2. Je-li projektem předepsáno vyšší zhutnění, podle bodu a) a b) poznámky č 1., ocení se zásyp individuálně. 3. Ceny nelze použít pro zásyp rýh pro drenážní trativody pro lesnicko-technické meliorace a zemědělské. Zásyp těchto rýh se oceňuje cenami souboru cen 174 20-3 . části A 03 Zemní práce pro objekty oborů 831 až 833. Nezhutněný zásyp odvodňovacích kanálů zbetonových a železobetonových trub v polních a lučních tratích se oceňuje cenou -1101 Zásyp sypaninou rýh bez ohledu na šířku kanálu; cena obsahuje i náklady na ruční nezhutněný zásyp výšky do 200 mm nad vrchol potrubí. 4. V cenách 10-1101, 10-1103, 20-1101 a 20-1103 je započteno přemístění sypaniny ze vzdálenosti 10 m od kraje výkopu nebo zasypávaného prostoru, měřeno k těžišti skládky. 5. V ceně 10-1102 je započteno přemístění sypaniny ze vzdálenosti 15 m od hrany zasypávaného prostoru, měřeno k těžišti skládky. 6. Objem zásypu je rozdíl objemu výkopu a objemu do něho vestavěných konstrukcí nebo uložených vedení i sjejich obklady a podklady (tento objem se nazývá objemem horniny vytlačené konstrukcí). Objem potrubí do DN 180, příp. i s obalem, se od objemu zásypu neodečítá. Pro stanovení objemu zásypu se od objemu výkopu odečítá i objem obsypu potrubí oceňovaný cenami souboru cen 175 10-11 Obsyp potrubí, přichází-li v úvahu . 7. Odklizení zbylého výkopku po provedení zásypu zářezů se šikmými stěnami pro podzemní vedení nebo zásypu jam a rýh pro podzemní vedení se oceňuje, je-li objem zbylého výkopku: a) do 1 m3 na 1 m vedení a jedná se o výkopek neulehlý - cenami souboru cen 167 10-110 Nakládání výkopku nebo sypaniny a 162 . 0-1 . Vodorovné přemístění výkopku. V případě, že se jedná o výkopek ulehlý - rozpojení a naložení výkopku cenami souboru cen 122 . 0-1 . souboru cen 162 . 0-1 . Vodorovné přemístění výkopku; b) přes 1 m3 na 1 m vedení, jestliže projekt předepíše, že se zbylý výkopek bude odklízet zároveň sprováděním vykopávky, pouze přemístění výkopku cenami souboru cen 162 . 0-1 . Vodorovné přemístění výkopku. Při zmíněném objemu zbylého výkopku se neoceňuje ani naložení ani rozpojení výkopku. Jestliže se zbylý výkopek neodklízí, nýbrž rozprostírá podél výkopu a nad výkopem, platí poznámka č. 8. 8. Rozprostření zbylého výkopku podél výkopu a nad výkopem po provedení zásypů zářezů se šikmými stěnami pro podzemní vedení nebo zásypu jam a rýh pro podzemní vedení se oceňuje: a) cenou 171 20-1101 Uložení sypaniny do nezhutněných násypů, není-li projektem předepsáno zhutnění rozprostřeného zbylého výkopku, b) cenou 171 10-1111 Uložení sypaniny do násypů z hornin sypkých, je-li předepsáno zhutnění rozprostřeného zbylého výkopku, a to v objemu vypočteném podle poznámky č.6, příp. zmenšeném o objem výkopku, který byl již odklizen. 9. Míru zhutnění předepisuje projekt.
P | 46 | 58337344 |  | štěrkopísek frakce 0/32 | T | 403.332 | 0 | 0 | 0 | 2
PP |  |  |  | štěrkopísek frakce 0-32
VV |  |  |  | ((628.8+78.8)*0.5*(0.6))*1.9=403,3320 [A]
TS
P | 47 | 175151101 |  | Obsypání potrubí strojně sypaninou bez prohození, uloženou do 3 m | M3 | 206.266 | 0 | 0 | 0 | 2
PP |  |  |  | Obsypání potrubí strojně sypaninou z vhodných hornin tř. 1 až 4 nebo materiálem připraveným podél výkopu ve vzdálenosti do 3 m od jeho kraje, pro jakoukoliv hloubku výkopu a míru zhutnění bez prohození sypaniny
VV
TS |  |  |  | 1. Objem obsypu na 1 m délky potrubí se rovná šířce dna výkopu násobené součtem vnějšího průměru potrubí příp. i s obalem a projektované tloušťky obsypu nad, případně i pod potrubím. Pro odečítání objemu potrubí se započítávají všechny vestavěné konstrukce nebo uložené vedení i s jejich obklady a podklady (tento objem se nazývá objemem horniny vytlačené konstrukcí). 2. Míru zhutnění předepisuje projekt. 3. V cenách nejsou zahrnuty náklady na nakupovanou sypaninu. Tato se oceňuje ve specifikaci. 4. V cenách nejsou zahrnuty náklady na prohození sypaniny, tyto náklady se oceňují položkou 17511-1109 Příplatek za prohození sypaniny.
P | 48 | 58337302 |  | štěrkopísek frakce 0/16 | T | 423.691 | 0 | 0 | 0 | 2
PP |  |  |  | štěrkopísek frakce 0/16
VV
TS
P | 49 | 181301105 |  | Rozprostření ornice tl vrstvy do 300 mm pl do 500 m2 v rovině nebo ve svahu do 1:5 | M2 | 56.98 | 0 | 0 | 0 | 2
PP |  |  |  | Rozprostření a urovnání ornice v rovině nebo ve svahu sklonu do 1:5 při souvislé ploše do 500 m2, tl. vrstvy přes 250 do 300 mm
VV |  |  |  | tráva 81.4*0.7=56,9800 [A] Celkem: A=56,9800 [B]
TS |  |  |  | 1. V ceně jsou započteny i náklady na případné nutné přemístění hromad nebo dočasných skládek na místo spotřeby ze vzdálenosti do 30 m. 2. V ceně nejsou započteny náklady na získání ornice; toto získání se oceňuje cenami souboru cen 121 10-11 Sejmutí ornice. 3. Případné nakládání ornice, v souvislosti s pozn. č. 2 se oceňuje cenami souboru cen 167 10-11 Nakládání, skládání a překládání neulehlého výkopku nebo sypaniny. 4. Jsou-li hromady nebo dočasné skládky ornice umístěny podle projektu ve vzdálenosti přes 30 m od místa spotřeby, oceňuje se její přemístění cenami souboru cen 162 . 0-1 . Vodorovné přemístění výkopku, přičemž se vzdálenost 30 m, uvedená v popisu cen, neodečítá.
P | 50 | 183405211 |  | Výsev trávníku hydroosevem na ornici | M2 | 56.98 | 0 | 0 | 0 | 2
PP |  |  |  | Výsev trávníku hydroosevem na ornici
VV |  |  |  | tráva 81.4*0.7=56,9800 [A] Celkem: A=56,9800 [B]
TS |  |  |  | 1. V cenách jsou započteny náklady potřebné pro provedení hydroosevu, s výjimkou travního semene. 2. V cenách nejsou započteny náklady na: a) dodání travního semene, toto se oceňuje ve specifikaci, b) zálivku; tato se oceňuje cenami části C02 souboru cen 185 80-43 Zalití rostlin vodou, c) pokosení; toto se oceňuje cenami části C02 souboru cen 111 10-41 Pokosení trávníku.
P | 51 | 005721000 |  | osivo jetelotráva intenzivní víceletá | KG | 1.425 | 0 | 0 | 0 | 2
PP |  |  |  | osivo jetelotráva intenzivní víceletá
VV |  |  |  | 81.4*0.7=56,9800 [A] 81.4*0.7*0.025 Přepočtené koeficientem množství=1,4245 [B]
TS
SD |  | 23-M |  | Montáže potrubí |  |  |  | 0
P | 125 | 230200120 |  | Nasunutí potrubní sekce do ocelové chráničky DN 150 | M | 39 | 0 | 0 | 0 | 2
PP
VV |  |  |  | 13.5+16+9.5 viz tab. protlaky=39,0000 [A] Celkem: A=39,0000 [B]
TS |  |  |  | 1. .V cenách jsou započteny i náklady na středící objímky. 2. .V cenách není započten materiál na utěsnění konců.
SD |  | 4 |  | Vodorovné konstrukce |  |  |  | 0
P | 52 | 451573111 |  | Lože pod potrubí otevřený výkop ze štěrkopísku | M3 | 40.264 | 0 | 0 | 0 | 2
PP |  |  |  | Lože pod potrubí, stoky a drobné objekty v otevřeném výkopu z písku a štěrkopísku do 63 mm
VV |  |  |  | (628.8+78.8)*0.5*0.1+81.4*0.6*0.1=40,2640 [A]
TS |  |  |  | 1. Ceny -1111 a -1192 lze použít i pro zřízení sběrných vrstev nad drenážními trubkami. 2. V cenách -5111 a -1192 jsou započteny i náklady na prohození výkopku získaného při zemních pracích.
P | 53 | 452313141 |  | Podkladní bloky z betonu prostého tř. C 16/20 otevřený výkop | M3 | 16.02 | 0 | 0 | 0 | 2
PP |  |  |  | Podkladní a zajišťovací konstrukce z betonu prostého v otevřeném výkopu bloky pro potrubí z betonu tř. C 16/20
VV |  |  |  | 71*0.20 oblouk, koleno =14,2000 [A] 10*0.11 T-kusy, X kusy=1,1000 [B] 7*0.08 koleno s patkou=0,5600 [C] 8*0.02 šoupátka=0,1600 [D] Celkem: A+B+C+D=16,0200 [E]
TS |  |  |  | 1. Ceny -1121 až -1191 a -1192 lze použít i pro ochrannou vrstvu pod železobetonové konstrukce. 2. Ceny -2121 až -2191 a -2192 jsou určeny pro jakékoliv úkosy sedel.
P | 54 | 452353101 |  | Bednění podkladních bloků otevřený výkop | M2 | 38.699 | 0 | 0 | 0 | 2
PP |  |  |  | Bednění podkladních a zajišťovacích konstrukcí v otevřeném výkopu bloků pro potrubí
VV |  |  |  | 71*(0.33+0.5+0.5)*0.3 oblouk, koleno=28,3290 [A] 10*(0.57+0.5+0.5)*0.3 T-kusy, X=4,7100 [B] 7*0.26 koleno s patkou°=1,8200 [C] 8*(0.6*4)*0.2 Š100, 80, 50=3,8400 [D] Celkem: A+B+C+D=38,6990 [E]
TS
SD |  | 5 |  | Komunikace |  |  |  | 0
P | 55 | 564261111 |  | Podklad nebo podsyp ze štěrkopísku ŠP tl 200 mm | M2 | 78.68 | 0 | 0 | 0 | 2
PP |  |  |  | Podklad nebo podsyp ze štěrkopísku ŠP s rozprostřením, vlhčením a zhutněním, po zhutnění tl. 200 mm
VV |  |  |  | 112.4*0.7komunikace kostky=78,6800 [A] Celkem: A=78,6800 [B]
TS
P | 56 | 574381112 |  | Penetrační makadam hrubý PMH tl 100 mm | M2 | 15 | 0 | 0 | 0 | 2
PP |  |  |  | Penetrační makadam PM s rozprostřením kameniva na sucho, s prolitím živicí, s posypem drtí a se zhutněním hrubý (PMH) z kameniva hrubého drceného, po zhutnění tl. 100 mm
VV |  |  |  | 15=15,0000 [A]
TS
P | 57 | 577144111 |  | Asfaltový beton vrstva obrusná ACO 11 (ABS) tř. I tl 50 mm š do 3 m z nemodifikovaného asfaltu | M2 | 427.25 | 0 | 0 | 0 | 2
PP |  |  |  | Asfaltový beton vrstva obrusná ACO 11 (ABS) s rozprostřením a se zhutněním z nemodifikovaného asfaltu v pruhu šířky do 3 m tř. I, po zhutnění tl. 50 mm
VV |  |  |  | (628.8+78.7)*0.5 komunikace SÚS - 0,5 m šířka rýhy, koordinace s realizací kanalizace=353,7500 [A] 24.5+24.5+24.5 komunikace SÚS=73,5000 [B] Celkem: A+B=427,2500 [C]
TS
P | 58 | 591211111 |  | Kladení dlažby z kostek drobných z kamene do lože z kameniva těženého tl 50 mm | M2 | 78.68 | 0 | 0 | 0 | 2
PP |  |  |  | Kladení dlažby z kostek s provedením lože do tl. 50 mm, s vyplněním spár, s dvojím beraněním a se smetením přebytečného materiálu na krajnici drobných z kamene, do lože z kameniva těženého
VV |  |  |  | 112.4*0.7 komunikace kostky - dodávka stávajících=78,6800 [A] Celkem: A=78,6800 [B]
TS |  |  |  | 1. Ceny 591 1.- pro dlažbu zkostek velkých jsou určeny pro dlažbu úhlopříčnou a řádkovou. 2. Ceny 591 2.- pro dlažbu zkostek drobných jsou určeny pro dlažbu úhlopříčnou, řádkovou a kroužkovou. 3. Dlažba vějířová zkostek drobných se oceňuje cenami 591 41-2111 a 591 44-2111 Kladení dlažby z mozaiky dvoubarevné a vícebarevné komunikací pro pěší. 4. V cenách jsou započteny i náklady na dodání hmot pro lože a na dodání téhož materiálu na výplň spár. 5. V cenách nejsou započteny náklady na: a) dodání dlažebních kostek, které se oceňuje ve specifikaci; ztratné lze dohodnout - u velkých kostek ve výši 1 %, - u drobných kostek ve výši 2 %, b) vyplnění spár dlažby živičnou zálivkou, které se oceňuje cenami souboru cen 599 1 . -11 Zálivka živičná spár dlažby. 6. Část lože přesahující tloušťku 50 mm se oceňuje cenami souboru cen 451 31-97 Příplatek za každých dalších 10 mm tloušťky podkladu nebo lože.
SD |  | 8 |  | Trubní vedení |  |  |  | 0
P | 59 | 851311131 |  | Montáž potrubí z trub litinových hrdlových s integrovaným těsněním otevřený výkop DN 150 | M | 861.5 | 0 | 0 | 0 | 2
PP
VV |  |  |  | viz PD a TZ' 861.5=861,5000 [A] Celkem: A=861,5000 [B]
TS
P | 60 | 55254 R2 |  | Trouba vodovodní litinová DN 150 L=6,0m | KUS | 144 | 0 | 0 | 0 | 2
PP
VV |  |  |  | viz TZ a PD 144=144,0000 [A] Celkem: A=144,0000 [B]
TS
P | 61 | 851351131 |  | Montáž potrubí z trub litinových hrdlových s integrovaným těsněním otevřený výkop DN 200 | M | 78.8 | 0 | 0 | 0 | 2
PP |  |  |  | Montáž potrubí z trub litinových tlakových hrdlových v otevřeném výkopu s integrovaným těsněním DN 200
VV |  |  |  | viz PD a TZ' 78.8=78,8000 [A] Celkem: A=78,8000 [B]
TS |  |  |  | 1. V cenách souboru cen nejsou započteny náklady na: a) dodání potrubí; toto se oceňuje ve specifikaci, b) montáž tvarovek, c) podkladní konstrukci ze štěrkopísku - podkladní vrstva ze štěrkopísku se oceňue cenou 564 28-1111 Podklad ze štěrkopísku, d) zásyp potrubí, který se oceňuje cenami souboru 174 . 0-11 Zásyp sypaninou z jakékoliv horniny, katalogu 800-1 Zemní práce části A 01. 2. Ceny montáže potrubí -1131 jsou určeny pro systémy těsněné elastickými kroužky a -1211 těsnícími kroužky a zámkovým spojem. Tyto se také oceňují ve specifikaci, nejsou-li zahrnuty již vceně dodávky trub.
P | 62 | 55253 R6 |  | Trouba vodovodní litinová DN 200 L=6,0m | KUS | 14 | 0 | 0 | 0 | 2
PP |  |  |  | trouba vodovodní litinová hrdlová Pz dl 6m DN 200
VV |  |  |  | 14=14,0000 [A] Celkem: A=14,0000 [B]
TS
P | 63 | 857242122 |  | Montáž litinových tvarovek jednoosých přírubových otevřený výkop DN 80 | KUS | 24 | 0 | 0 | 0 | 2
PP |  |  |  | Montáž litinových tvarovek na potrubí litinovém tlakovém jednoosých na potrubí z trub přírubových v otevřeném výkopu, kanálu nebo v šachtě DN 80
VV |  |  |  | 7+4+3+10=24,0000 [A]
TS |  |  |  | 1. V cenách souboru cen nejsou započteny náklady na: a) dodání tvarovek; tyto se oceňují ve specifikaci, b) podkladní konstrukci ze štěrkopísku - podkladní vrstva ze štěrkopísku se oceňuje cenou 564 28-111 Podklad ze štěrkopísku. 2. V cenách 857 ..-1141, -1151, -3141 a -3151 nejsou započteny náklady nadodání těsnících nebo zámkových kroužků; tyto se oceňují ve specifikaci.
P | 64 | 552540470 |  | koleno 90° s patkou přírubové litinové vodovodní N-kus PN 10/40 DN 80 | KUS | 7 | 0 | 0 | 0 | 2
PP |  |  |  | koleno 90° s patkou přírubové litinové vodovodní N-kus PN 10/40 DN 80
VV |  |  |  | 7=7,0000 [A] Celkem: A=7,0000 [B]
TS
P | 65 | 55254011R |  | koleno přírubové z tvárné litiny FFK-kus DN 80- 45° | KUS | 4 | 0 | 0 | 0 | 2
PP
VV
TS
P | 66 | 55254026 |  | koleno 90° přírubové litinové vodovodní Q-kus PN 10/40 DN 80 | KUS | 3 | 0 | 0 | 0 | 2
PP |  |  |  | koleno 90° přírubové litinové vodovodní Q-kus PN 10/40 DN 80
VV |  |  |  | 3viz výpis klad. schéma=3,0000 [A]
TS
P | 67 | 5525325R8 |  | trouba přírubová litinová vodovodní PN 10/16 DN 80 dl 500 mm | KUS | 10 | 0 | 0 | 0 | 2
PP |  |  |  | přechod přírubový tvárná litina DN 100/80 L200mm
VV |  |  |  | 10 viz výpis klad. schéma=10,0000 [A] Celkem: A=10,0000 [B]
TS
P | 68 | 85724R15 |  | Montáž zámkových spojů DN 150 | KUS | 249 | 0 | 0 | 0 | 2
PP
VV |  |  |  | viz TZ a PD 115+56+48+14+2+14=249,0000 [A] Celkem: A=249,0000 [B]
TS
P | 69 | 552912R1 |  | kroužek zámkový DN 150 pro vodovodní potrubí | KUS | 249 | 0 | 0 | 0 | 2
PP
VV
TS
P | 70 | 85724R16 |  | Montáž těsnících kroužků DN 150 | KUS | 29 | 0 | 0 | 0 | 2
PP
VV |  |  |  | viz TZ a PD 29=29,0000 [A] Celkem: A=29,0000 [B]
TS
P | 71 | 552513R11 |  | kroužek těsnící DN 150 | KUS | 29 | 0 | 0 | 0 | 2
PP |  |  |  | kroužek těsnící pro tvarovku vodovodní vícefunkční DN 150
VV
TS
P | 72 | 85725R08 |  | Montáž ochranných manžet DN 80 | KUS | 28 | 0 | 0 | 0 | 2
PP
VV |  |  |  | viz TZ a PD 28=28,0000 [A] Celkem: A=28,0000 [B]
TS
P | 73 | 552515R1 |  | přírubový spoj (těsnění, šrouby, matky) DN 80 | KUS | 28 | 0 | 0 | 0 | 2
PP
VV
TS
P | 74 | 85725R15 |  | Montáž ochranných manžet DN 150 | KUS | 2 | 0 | 0 | 0 | 2
PP
VV |  |  |  | viz TZ a PD 2=2,0000 [A] Celkem: A=2,0000 [B]
TS
P | 75 | 552516R51 |  | přírubový spoj (těsnění, šrouby, matky) DN 150 | KUS | 2 | 0 | 0 | 0 | 2
PP
VV
TS
P | 76 | 85725R20 |  | Montáž ochranných manžet DN 200 | KUS | 1 | 0 | 0 | 0 | 2
PP
VV |  |  |  | viz TZ a PD 1=1,0000 [A] Celkem: A=1,0000 [B]
TS
P | 77 | 5525583R5 |  | Přírubový spoj (těsnění, šrouby, matky) DN 200 | KUS | 1 | 0 | 0 | 0 | 2
PP
VV
TS
P | 78 | 85727R20 |  | Montáž zámkových spojů DN 200 | KUS | 27 | 0 | 0 | 0 | 2
PP
VV |  |  |  | viz TZ a PD 14+8+4+1=27,0000 [A] Celkem: A=27,0000 [B]
TS
P | 79 | 552912R20 |  | Kroužek DN 200 zámkový | KUS | 27 | 0 | 0 | 0 | 2
PP |  |  |  | kroužek těsnící gumový TYTON-SIT-PLUS DN 200 pro vodovodní potrubí
VV
TS
P | 80 | 857311131 |  | Montáž litinových tvarovek jednoosých hrdlových otevřený výkop s integrovaným těsněním DN 150 | KUS | 59 | 0 | 0 | 0 | 2
PP
VV |  |  |  | viz TZ a PD' 28+24+7=59,0000 [A] Celkem: A=59,0000 [B]
TS
P | 81 | 552535R2 |  | koleno hrdlové z tvárné litiny MMK-kus DN 150- 22,5° | KUS | 24 | 0 | 0 | 0 | 2
PP
VV |  |  |  | 24=24,0000 [A] Celkem: A=24,0000 [B]
TS
P | 82 | 552534R1 |  | koleno hrdlové z tvárné litiny MMK-kus DN 150- 11,25° | KUS | 28 | 0 | 0 | 0 | 2
PP
VV |  |  |  | 28=28,0000 [A] Celkem: A=28,0000 [B]
TS
P | 83 | 552535R4 |  | koleno hrdlové z tvárné litiny MMK-kus DN 150- 45° | KUS | 7 | 0 | 0 | 0 | 2
PP
VV |  |  |  | 7=7,0000 [A] Celkem: A=7,0000 [B]
TS
P | 84 | 857312122 |  | Montáž litinových tvarovek jednoosých přírubových otevřený výkop DN 150 | KUS | 2 | 0 | 0 | 0 | 2
PP |  |  |  | Montáž litinových tvarovek na potrubí litinovém tlakovém jednoosých na potrubí z trub přírubových v otevřeném výkopu, kanálu nebo v šachtě DN 150
VV |  |  |  | viz PD a TZ 2=2,0000 [A] Celkem: A=2,0000 [B]
TS
P | 85 | 55253895R1 |  | tvarovka přírubová s hrdlem z tvárné litiny E -kus DN150 | KUS | 2 | 0 | 0 | 0 | 2
PP
VV |  |  |  | 2=2,0000 [A] Celkem: A=2,0000 [B]
TS
P | 86 | 857313131 |  | Montáž litinových tvarovek odbočných hrdlových otevřený výkop s integrovaným těsněním DN 150 | KUS | 7 | 0 | 0 | 0 | 2
PP |  |  |  | Montáž litinových tvarovek na potrubí litinovém tlakovém odbočných na potrubí z trub hrdlových v otevřeném výkopu, kanálu nebo v šachtě s integrovaným těsněním DN 150
VV |  |  |  | viz TZ a PD' 7=7,0000 [A] Celkem: A=7,0000 [B]
TS |  |  |  | 1. V cenách souboru cen nejsou započteny náklady na: a) dodání tvarovek; tyto se oceňují ve specifikaci, b) podkladní konstrukci ze štěrkopísku - podkladní vrstva ze štěrkopísku se oceňuje cenou 564 28-111 Podklad ze štěrkopísku. 2. V cenách 857 ..-1141, -1151, -3141 a -3151 nejsou započteny náklady nadodání těsnících nebo zámkových kroužků; tyto se oceňují ve specifikaci.
P | 87 | 552537 R1 |  | tvarovka hrdlová s přírubovou odbočkou z tvárné litiny MMA-kus DN 150/80 | KUS | 7 | 0 | 0 | 0 | 2
PP |  |  |  | tvarovka hrdlová s přírubovou odbočkou z tvárné litiny,práškový epoxid tl.250µm MMA-kus DN 150/100
VV
TS
P | 88 | 857351131 |  | Montáž litinových tvarovek jednoosých hrdlových otevřený výkop s integrovaným těsněním DN 200 | KUS | 6 | 0 | 0 | 0 | 2
PP |  |  |  | Montáž litinových tvarovek na potrubí litinovém tlakovém jednoosých na potrubí z trub hrdlových v otevřeném výkopu, kanálu nebo v šachtě s integrovaným těsněním DN 200
VV |  |  |  | viz TZ a PD' 4+2=6,0000 [A] Celkem: A=6,0000 [B]
TS |  |  |  | 1. V cenách souboru cen nejsou započteny náklady na: a) dodání tvarovek; tyto se oceňují ve specifikaci, b) podkladní konstrukci ze štěrkopísku - podkladní vrstva ze štěrkopísku se oceňuje cenou 564 28-111 Podklad ze štěrkopísku. 2. V cenách 857 ..-1141, -1151, -3141 a -3151 nejsou započteny náklady nadodání těsnících nebo zámkových kroužků; tyto se oceňují ve specifikaci.
P | 89 | 55253R21 |  | koleno hrdlové z tvárné litiny MMK-kus DN 200-11,25° | KUS | 4 | 0 | 0 | 0 | 2
PP |  |  |  | koleno hrdlové z tvárné litiny,práškový epoxid tl 250µm MMK-kus DN 200-11,25°
VV
TS
P | 90 | 55253R24 |  | koleno hrdlové z tvárné litiny MMK-kus DN 200-45° | KUS | 2 | 0 | 0 | 0 | 2
PP |  |  |  | koleno hrdlové z tvárné litiny,práškový epoxid tl 250µm MMK-kus DN 200-11,25°
VV
TS
P | 91 | 857352122 |  | Montáž litinových tvarovek jednoosých přírubových otevřený výkop DN 200 | KUS | 1 | 0 | 0 | 0 | 2
PP |  |  |  | Montáž litinových tvarovek na potrubí litinovém tlakovém jednoosých na potrubí z trub přírubových v otevřeném výkopu, kanálu nebo v šachtě DN 200
VV |  |  |  | viz TZ a PD' 1=1,0000 [A] Celkem: A=1,0000 [B]
TS
P | 92 | 55253896R |  | tvarovka přírubová s hrdlem z tvárné litiny E-kus DN 200 | KUS | 1 | 0 | 0 | 0 | 2
PP
VV
TS
P | 93 | 891241112 |  | Montáž vodovodních šoupátek otevřený výkop DN 80 | KUS | 7 | 0 | 0 | 0 | 2
PP |  |  |  | Montáž vodovodních armatur na potrubí šoupátek nebo klapek uzavíracích v otevřeném výkopu nebo v šachtách s osazením zemní soupravy (bez poklopů) DN 80
VV |  |  |  | viz TZ a PD 7=7,0000 [A] Celkem: A=7,0000 [B]
TS |  |  |  | 1. V cenách jsou započteny i náklady: a) u šoupátek ceny -1112 na vytvoření otvorů ve stropech šachet pro prostup zemních souprav šoupátek, b) u hlavních ventilů ceny -3111 na osazení zemních souprav, c) u navrtávacích pasů ceny -9111 na výkop montážních jamek, opravu izolace ocelových trubek a na osazení zemních souprav. 2. V cenách nejsou započteny náklady na: a) dodání vodoměrů, šoupátek, uzavíracích klapek, ventilů, montážních vložek, kompenzátorů, koncových nebo zpětných klapek, hydrantů, zemních souprav, šoupátkových koleček, šoupátkových a hydrantových klíčů, navrtávacích pasů, tvarovek a kompenzačních nástavců; tyto armatury se oceňují ve specifikaci, b) podkladní bloky pod armatury; bloky se oceňují příslušnými cenami souborů cen 452 2 . - . 1 Podkladní a zajišťovací konstrukce zděné na maltu cementovou, 452 3*- . 1 Podkladní a zajišťovací konstrukce z betonu, 452 35- . 1 Bednění podkladních a zajišťovacích konstrukcí části A 01 tohoto ceníku, c) obsyp odvodňovacího zařízení hydrantů ze štěrku nebo štěrkopísku; obsyp se oceňuje příslušnými cenami souboru cen 451 5 . - . 1 Lože pod potrubí, stoky a drobné objekty části A 01 tohoto katalogu, d) osazení hydrantových, šoupátkových a ventilových poklopů; osazení poklopů se oceňuje příslušnými cenami souboru cen 899 40-11 Osazení poklopů litinových části A 01 tohoto katalogu. 3. Vcenách 891 52-4121 a -5211 nejsou započteny náklady na dodání těsnících pryžových kroužků. Tyto se oceňují ve specifikaci, nejsou-li zahrnuty vceně trub. 4. Vcenách 891 ..-5313 nejsou započteny náklady na dodání potrubní spojky. Tyto jsou zahrnuty vceně trub.
P | 94 | 42221212R1 |  | šoupě vodovodní DN 80 PN 10-16 | KUS | 7 | 0 | 0 | 0 | 2
PP
VV
TS
P | 95 | 42291079R |  | souprava zemní pro šoupátka DN 65-80 mm, Rd 2,0 m | KUS | 7 | 0 | 0 | 0 | 2
PP
VV
TS
P | 96 | 891247111 |  | Montáž hydrantů podzemních DN 80 | KUS | 4 | 0 | 0 | 0 | 2
PP |  |  |  | Montáž vodovodních armatur na potrubí hydrantů podzemních (bez osazení poklopů) DN 80
VV |  |  |  | 4 viz výpis klad. schéma=4,0000 [A] Celkem: A=4,0000 [B]
TS |  |  |  | 1. V cenách jsou započteny i náklady: a) u šoupátek ceny -1112 na vytvoření otvorů ve stropech šachet pro prostup zemních souprav šoupátek, b) u hlavních ventilů ceny -3111 na osazení zemních souprav, c) u navrtávacích pasů ceny -9111 na výkop montážních jamek, opravu izolace ocelových trubek a na osazení zemních souprav. 2. V cenách nejsou započteny náklady na: a) dodání vodoměrů, šoupátek, uzavíracích klapek, ventilů, montážních vložek, kompenzátorů, koncových nebo zpětných klapek, hydrantů, zemních souprav, šoupátkových koleček, šoupátkových a hydrantových klíčů, navrtávacích pasů, tvarovek a kompenzačních nástavců; tyto armatury se oceňují ve specifikaci, b) podkladní bloky pod armatury; bloky se oceňují příslušnými cenami souborů cen 452 2 . - . 1 Podkladní a zajišťovací konstrukce zděné na maltu cementovou, 452 3*- . 1 Podkladní a zajišťovací konstrukce z betonu, 452 35- . 1 Bednění podkladních a zajišťovacích konstrukcí části A 01 tohoto ceníku, c) obsyp odvodňovacího zařízení hydrantů ze štěrku nebo štěrkopísku; obsyp se oceňuje příslušnými cenami souboru cen 451 5 . - . 1 Lože pod potrubí, stoky a drobné objekty části A 01 tohoto katalogu, d) osazení hydrantových, šoupátkových a ventilových poklopů; osazení poklopů se oceňuje příslušnými cenami souboru cen 899 40-11 Osazení poklopů litinových části A 01 tohoto katalogu. 3. Vcenách 891 52-4121 a -5211 nejsou započteny náklady na dodání těsnících pryžových kroužků. Tyto se oceňují ve specifikaci, nejsou-li zahrnuty vceně trub. 4. Vcenách 891 ..-5313 nejsou započteny náklady na dodání potrubní spojky. Tyto jsou zahrnuty vceně trub.
P | 97 | D49008015016 |  | HYDRANT PODZEMNÍ PLNOPRŮTOKOVÝ DN 80/1,50m | KUS | 4 | 0 | 0 | 0 | 2
PP |  |  |  | HYDRANT PODZEMNÍ PLNOPRŮTOKOVÝ DN 80/1,50m
VV |  |  |  | 4viz výpis klad. schéma=4,0000 [A] Celkem: A=4,0000 [B]
TS
P | 98 | 999900000000 |  | VODA Náhradní díly DRENÁŽNÍ OBAL K HYDRANTŮM | KS | 4 | 0 | 0 | 0 | 2
PP |  |  |  | VODA Náhradní díly DRENÁŽNÍ OBAL K HYDRANTŮM
VV |  |  |  | 4 hydrant=4,0000 [A]
TS
P | 99 | 891311112 |  | Montáž vodovodních šoupátek otevřený výkop DN 150 | KUS | 1 | 0 | 0 | 0 | 2
PP
VV |  |  |  | viz TZ a PD 1=1,0000 [A] Celkem: A=1,0000 [B]
TS
P | 100 | 42221284R1 |  | šoupě vodovodní hrdlové DN 150 PN 10-16 | KUS | 1 | 0 | 0 | 0 | 2
PP
VV
TS
P | 101 | 42291080R |  | souprava zemní pro šoupátka DN 100-150 mm | KUS | 1 | 0 | 0 | 0 | 2
PP
VV
TS
P | 102 | 892351111 |  | Tlaková zkouška vodou potrubí DN 150 nebo 200 | M | 940.3 | 0 | 0 | 0 | 2
PP |  |  |  | Tlakové zkoušky vodou na potrubí DN 150 nebo 200
VV |  |  |  | 78.8+861.5=940,3000 [A] Celkem: A=940,3000 [B]
TS |  |  |  | 1. Ceny -2111 jsou určeny pro zabezpečení jednoho konce zkoušeného úseku jakéhokoliv druhu potrubí. 2. V cenách jsou započteny náklady: a) u cen -1111 - na přísun, montáž, demontáž a odsun zkoušecího čerpadla, napuštění tlakovou vodou a dodání vody pro tlakovou zkoušku, b) u cen -2111 - na montáž a demontáž výrobků nebo dílců pro zabezpečení konce zkoušeného úseku potrubí, na montáž a demontáž koncových tvarovek, na montáž zaslepovací příruby, na zaslepení odboček pro hydranty, vzdušníky a jiné armatury a odbočky pro odbočující řady,
P | 103 | 892353122 |  | Proplach a dezinfekce vodovodního potrubí DN 150 nebo 200 | M | 940.3 | 0 | 0 | 0 | 2
PP |  |  |  | Proplach a dezinfekce vodovodního potrubí DN 150 nebo 200
VV |  |  |  | 78.8+861.5=940,3000 [A] Celkem: A=940,3000 [B]
TS |  |  |  | 1. V cenách jsou započteny náklady na napuštění a vypuštění vody, dodání vody a dezinfekčního prostředku.
P | 104 | 892372111 |  | Zabezpečení konců potrubí DN do 300 při tlakových zkouškách vodou | KUS | 2 | 0 | 0 | 0 | 2
PP |  |  |  | Tlakové zkoušky vodou zabezpečení konců potrubí při tlakových zkouškách DN do 300
VV |  |  |  | 2 1 úsek oboustranně=2,0000 [A]
TS |  |  |  | 1. Ceny -2111 jsou určeny pro zabezpečení jednoho konce zkoušeného úseku jakéhokoliv druhu potrubí. 2. V cenách jsou započteny náklady: a) u cen -1111 - na přísun, montáž, demontáž a odsun zkoušecího čerpadla, napuštění tlakovou vodou a dodání vody pro tlakovou zkoušku, b) u cen -2111 - na montáž a demontáž výrobků nebo dílců pro zabezpečení konce zkoušeného úseku potrubí, na montáž a demontáž koncových tvarovek, na montáž zaslepovací příruby, na zaslepení odboček pro hydranty, vzdušníky a jiné armatury a odbočky pro odbočující řady,
P | 105 | 899401112 |  | Osazení poklopů litinových šoupátkových | KUS | 8 | 0 | 0 | 0 | 2
PP |  |  |  | Osazení poklopů litinových šoupátkových
VV |  |  |  | viz TZ a PD 1+7=8,0000 [A] Celkem: A=8,0000 [B]
TS |  |  |  | 1. V cenách osazení poklopů jsou započteny i náklady na jejich podezdění. 2. V cenách nejsou započteny náklady na dodání poklopů; tyto se oceňují ve specifikaci. Ztratné se nestanoví.
P | 106 | 42291352 |  | poklop litinový šoupátkový pro zemní soupravy osazení do terénu a do vozovky | KUS | 8 | 0 | 0 | 0 | 2
PP
VV
TS
P | 107 | 56230636 |  | deska podkladová uličního poklopu plastového ventilkového a šoupatového | KUS | 8 | 0 | 0 | 0 | 2
PP
VV
TS
P | 108 | 899401113 |  | Osazení poklopů litinových hydrantových | KUS | 4 | 0 | 0 | 0 | 2
PP |  |  |  | Osazení poklopů litinových hydrantových
VV |  |  |  | viz TZ a PD 4=4,0000 [A] Celkem: A=4,0000 [B]
TS |  |  |  | 1. V cenách osazení poklopů jsou započteny i náklady na jejich podezdění. 2. V cenách nejsou započteny náklady na dodání poklopů; tyto se oceňují ve specifikaci. Ztratné se nestanoví.
P | 109 | 42291452 |  | poklop litinový hydrantový DN 80 | KUS | 4 | 0 | 0 | 0 | 2
PP
VV
TS
P | 110 | 56230638 |  | deska podkladová uličního poklopu plastového hydrantového | KUS | 4 | 0 | 0 | 0 | 2
PP
VV
TS
P | 111 | 899712111 |  | Orientační tabulky na zdivu | KUS | 2 | 0 | 0 | 0 | 2
PP |  |  |  | Orientační tabulky na vodovodních a kanalizačních řadech na zdivu
VV |  |  |  | 2 šoupě, vzdušník, kalník, hydranty=2,0000 [A] Celkem: A=2,0000 [B]
TS |  |  |  | 1. V cenách jsou započteny náklady na dodání a připevnění tabulky. 2. V ceně -3111 jsou započteny i náklady na osazení sloupků. 3. V ceně -3111 nejsou započteny náklady na zemní práce a na dodání sloupků (betonových nebo ocelových s betonovými patkami); sloupky se oceňují ve specifikaci.
P | 112 | 899713111 |  | Orientační tabulky na sloupku betonovém nebo ocelovém | KUS | 6 | 0 | 0 | 0 | 2
PP |  |  |  | Orientační tabulky na vodovodních a kanalizačních řadech na sloupku ocelovém nebo betonovém
VV |  |  |  | 6 šoupě, vzdušník, kalník, hydranty=6,0000 [A] Celkem: A=6,0000 [B]
TS |  |  |  | 1. V cenách jsou započteny náklady na dodání a připevnění tabulky. 2. V ceně -3111 jsou započteny i náklady na osazení sloupků. 3. V ceně -3111 nejsou započteny náklady na zemní práce a na dodání sloupků (betonových nebo ocelových s betonovými patkami); sloupky se oceňují ve specifikaci.
P | 113 | 899721111R1 |  | Signalizační vodič DN nad 150 mm na potrubí PE s Cu jádrem CYKY 2x6 mm2 D+M; Spoj izolovánizolován proti pusobení vlhkosti (smrštovací izolacní bužírkou a navíc | M | 94.56 | 0 | 0 | 0 | 2
PP |  |  |  | Signalizační vodič DN nad 150 mm na potrubí PE s Cu jádrem CYKY 2x6 mm2 D+M; Spoj izolovánizolován proti pusobení vlhkosti (smrštovací izolacní bužírkou a navíc previnutím izolacní PVC páskou). Identifikacní vodic musí být vyveden do každého poklopu šoupátka. Ukoncení identifikacního vodice v poklopech musí být provedeno s rezervou (min. 50cm). Včetně rezervy 20%.
VV |  |  |  | 78.8 +20 % rezerva=78,8000 [A] A * 1.2Koeficient množství=94,5600 [B]
TS
P | 114 | 899721111R2 |  | Signalizační vodič DN do 150 mm na potrubí PE s Cu jádrem CYKY 2x6 mm2 D+M; Spoj izolovánizolován proti pusobení vlhkosti (smrštovací izolacní bužírkou a navíc | M | 1033.8 | 0 | 0 | 0 | 2
PP |  |  |  | Signalizační vodič DN do 150 mm na potrubí PE s Cu jádrem CYKY 2x6 mm2 D+M; Spoj izolovánizolován proti pusobení vlhkosti (smrštovací izolacní bužírkou a navíc previnutím izolacní PVC páskou). Identifikacní vodic musí být vyveden do každého poklopu šoupátka. Ukoncení identifikacního vodice v poklopech musí být provedeno s rezervou (min. 50cm). Včetně rezervy 20%.
VV |  |  |  | 861.5 +20 % rezerva=861,5000 [A] Celkem: A=861,5000 [B] B * 1.2Koeficient množství=1 033,8000 [C]
TS
P | 115 | 899722113 |  | Krytí potrubí z plastů výstražnou fólií z PVC 34cm | M | 940.3 | 0 | 0 | 0 | 2
PP |  |  |  | Krytí potrubí z plastů výstražnou fólií z PVC šířky 34cm
VV |  |  |  | 78.8+861.5=940,3000 [A] Celkem: A=940,3000 [B]
TS
P | 116 | 899911105 |  | Kluzná objímka výšky 25 mm vnějšího průměru potrubí do 328 mm | KUS | 20 | 0 | 0 | 0 | 2
PP
VV |  |  |  | 7+8+5 viz TABULKA protlaku=20,0000 [A]
TS
P | 117 | 899913153 |  | Uzavírací manžeta chráničky potrubí DN 150 x 300 | KUS | 6 | 0 | 0 | 0 | 2
PP
VV |  |  |  | 2*3 viz tab protlaku=6,0000 [A]
TS |  |  |  | 1. Vcenách jsou započteny i náklady na nerezové upínací pásky daných průměrů.
SD |  | 9 |  | Ostatní konstrukce a práce-bourání |  |  |  | 0
P | 118 | 919735113 |  | Řezání stávajícího živičného krytu hl do 150 mm | M | 468.9 | 0 | 0 | 0 | 2
PP |  |  |  | Řezání stávajícího živičného krytu nebo podkladu hloubky přes 100 do 150 mm
VV |  |  |  | (628.8+78.7)*2 *0.3 komunikace SÚS=424,5000 [A] (((7.3+2.5)+(2.5+2.5))*2)*3*0.5 komunikace SÚS=44,4000 [B] Celkem: A+B=468,9000 [C]
TS
P | 119 | 979071021 |  | Očištění dlažebních kostek drobných s původním spárováním kamenivem těženým při překopech ing sítí | M2 | 78.68 | 0 | 0 | 0 | 2
PP |  |  |  | Očištění vybouraných dlažebních kostek při překopech inženýrských sítí od spojovacího materiálu, s přemístěním hmot na skládku na vzdálenost do 3 m nebo s naložením na dopravní prostředek drobných, s původním vyplněním spár kamenivem těženým
VV |  |  |  | 112.4*0.7komunikace kostky=78,6800 [A] Celkem: A=78,6800 [B]
TS |  |  |  | 1. Ceny jsou určeny pouze pro případy havárií, přeložek nebo běžných oprav inženýrských sítí. 2. Ceny nelze použít v rámci výstavby nových inženýrských sítí. 3. V cenách jsou započteny i náklady na odklizení odpadových hmot na hromady. 4. Přemístění vybouraných dlažebních kostek na vzdálenost přes 3 m se oceňuje cenami souborů cen 997 22-1 Vodorovná doprava suti.
SD |  | 997 |  | Přesun sutě |  |  |  | 0
P | 120 | 997002611 |  | Nakládání suti a vybouraných hmot | T | 433.012 | 0 | 0 | 0 | 2
PP |  |  |  | Nakládání suti a vybouraných hmot na dopravní prostředek pro vodorovné přemístění
VV |  |  |  | 21.511=21,5110 [A] 112.4*0.6*0.2*2komunikace kostky - 0,6 m šířka rýhy, koordinace s realizací kanalizace=26,9760 [B] (628.8+78.7)*0.5*0.3*2 komunikace SÚS - 0,5m šířka rýhy, koordinace s realizací kanalizace=212,2500 [C] (24.5+24.5+24.5)*0.3*2 komunikace SÚS=44,1000 [D] (628.8+78.7)*0.5*0.15*2 komunikace SÚS - 0,5 m šířka rýhy, koordinace s realizací kanalizace=106,1250 [E] (24.5+24.5+24.5)*0.15*2 komunikace SÚS=22,0500 [F] Celkem: A+B+C+D+E+F=433,0120 [G]
TS
P | 121 | 997221551 |  | Vodorovná doprava suti ze sypkých materiálů do 1 km | T | 433.012 | 0 | 0 | 0 | 2
PP |  |  |  | Vodorovná doprava suti bez naložení, ale se složením a s hrubým urovnáním ze sypkých materiálů, na vzdálenost do 1 km
VV |  |  |  | 21.511=21,5110 [A] 112.4*0.6*0.2*2komunikace kostky - 0,6 m šířka rýhy, koordinace s realizací kanalizace=26,9760 [B] (628.8+78.7)*0.5*0.3*2 komunikace SÚS - 0,5m šířka rýhy, koordinace s realizací kanalizace=212,2500 [C] (24.5+24.5+24.5)*0.3*2 komunikace SÚS=44,1000 [D] (628.8+78.7)*0.5*0.15*2 komunikace SÚS - 0,5 m šířka rýhy, koordinace s realizací kanalizace=106,1250 [E] (24.5+24.5+24.5)*0.15*2 komunikace SÚS=22,0500 [F] Celkem: A+B+C+D+E+F=433,0120 [G]
TS |  |  |  | 1. Ceny nelze použít pro vodorovnou dopravu suti po železnici, po vodě nebo neobvyklými dopravními prostředky. 2. Je-li na dopravní dráze pro vodorovnou dopravu suti překážka, pro kterou je nutno suť překládat z jednoho dopravního prostředku na druhý, oceňuje se tato doprava vkaždém úseku samostatně. 3. Ceny 997 22-155 jsou určeny pro sypký materiál, např. kamenivo a hmoty kamenitého charakteru stmelené vápnem, cementem nebo živicí. 4. Ceny 997 22-156 jsou určeny pro drobný kusový materiál (dlažební kostky, lomový kámen).
P | 122 | 997221559 |  | Příplatek ZKD 1 km u vodorovné dopravy suti ze sypkých materiálů | T | 129.066 | 0 | 0 | 0 | 2
PP |  |  |  | Vodorovná doprava suti bez naložení, ale se složením a s hrubým urovnáním Příplatek k ceně za každý další i započatý 1 km přes 1 km
VV |  |  |  | 21.511*6=129,0660 [A]
TS |  |  |  | 1. Ceny nelze použít pro vodorovnou dopravu suti po železnici, po vodě nebo neobvyklými dopravními prostředky. 2. Je-li na dopravní dráze pro vodorovnou dopravu suti překážka, pro kterou je nutno suť překládat z jednoho dopravního prostředku na druhý, oceňuje se tato doprava vkaždém úseku samostatně. 3. Ceny 997 22-155 jsou určeny pro sypký materiál, např. kamenivo a hmoty kamenitého charakteru stmelené vápnem, cementem nebo živicí. 4. Ceny 997 22-156 jsou určeny pro drobný kusový materiál (dlažební kostky, lomový kámen).
P | 123 | 997221611 |  | Nakládání suti na dopravní prostředky pro vodorovnou dopravu | T | 21.511 | 0 | 0 | 0 | 2
PP |  |  |  | Nakládání na dopravní prostředky pro vodorovnou dopravu suti
VV |  |  |  | kostky 21.511=21,5110 [A] Celkem: A=21,5110 [B]
TS |  |  |  | 1. Ceny lze použít i pro překládání při lomené dopravě. 2. Ceny nelze použít při dopravě po železnici, po vodě nebo neobvyklými dopravními prostředky.
SD |  | 998 |  | Přesun hmot |  |  |  | 0
P | 124 | 998273102 |  | Přesun hmot pro trubní vedení z trub litinových otevřený výkop | T | 128.758 | 0 | 0 | 0 | 2
PP
VV
TS |  |  |  | 1. Položky přesunu hmot nelze užít pro zeminu, sypaniny, štěrkopísek, kamenivo ap. Případná manipulace s tímto materiálem se oceňuje souborem cen 162 .0-11 Vodorovné přemístění výkopku nebo sypaniny katalogu 800-1 Zemní práce.

## SO 01.2.1 ETA.1
ASPE10 |  |  |  | Firma: - | [5 empty] | 3
|  |  |  | Příloha k formuláři pro ocenění nabídky | [5 empty] | 3
S | Stavba: | 2016567+2017620 |  | II/105 PSÁRY - MOST EV.Č. 105-002 + PRŮTAH + SPLAŠKOVÁ KAN. + VODOVOD - PDPS |  |  | SO 01.2.1 ETA.1 | 0 | 0,00 | 2
O | Rozpočet: | SO 01.2.1 ETA.1 |  | Vodoměrná a redukční šachta |  |  |  |  | 15,00 | 2
Typ | Poř. číslo | Kód položky | Varianta | Název položky | MJ | Množství | Cena |  | 21,00 | 2
[7 empty] | Jednotková | Celkem
0 | 1 | 2 | 3 | 4 | 5 | 6 | 9 | 10
SD |  | 1 |  | Zemní práce |  |  |  | 0
P | 1 | 115101201 |  | Čerpání vody na dopravní výšku do 10 m průměrný přítok do 500 l/min | HOD | 120 | 0 | 0 | 0 | 2
PP |  |  |  | Čerpání vody na dopravní výšku do 10 m s uvažovaným průměrným přítokem do 500 l/min
VV |  |  |  | 24*5=120,0000 [A]
TS |  |  |  | 1. Ceny jsou určeny pro čerpání ve dne, v noci, v pracovní dny i ve dnech pracovního klidu 2. Ceny nelze použít pro čerpání vody při snižování hladiny podzemní vody soustavou čerpacích jehel; toto snižování hladiny vody se oceňuje cenami souborů cen: a) 115 20-12 Čerpací jehla, b) 115 20-13 Montáž a demontáž zařízení čerpací a odsávací stanice, c) 115 20-14 Montáž, opotřebení a demontáž sběrného potrubí, d) 115 20-15 Montáž a demontáž odpadního potrubí, e) 115 20-16 Odsávání a čerpání vody sběrným potrubím. 3. V cenách jsou započteny i náklady na odpadní potrubí vdélce do 20 m, na lešení pod čerpadla a pod odpadní potrubí. Pro převedení vody na vzdálenost větší než 20 m se použijí položky souboru cen 115 00-11 Převedení vody potrubím tohoto katalogu. 4. V cenách nejsou započteny náklady na zřízení čerpacích jímek nebo projektovaných studní: a) kopaných; tyto se oceňují příslušnými cenami části A 02 Zemní práce pro objekty oborů 821 až 828, b) vrtaných; tyto se oceňují příslušnými cenami katalogu 800-2 Zvláštní zakládání objektů. 5. Doba, po kterou nejsou čerpadla v činnosti, se neoceňuje. Výjimkou je přerušení čerpání vody na dobu do 15 minut jednotlivě; toto přerušení se od doby čerpání neodečítá. 6. Dopravní výškou vody se rozumí svislá vzdálenost mezi hladinou vody vjímce sníženou čerpáním a vodorovnou rovinou proloženou osou nejvyššího bodu výtlačného potrubí. 7. Množství jednotek se určuje v hodinách doby, po kterou je jednotlivé čerpadlo, popř. celý soubor čerpadel v činnosti. 8. Počet měrných jednotek se určí samostatně za každé čerpací místo (jámu, studnu, šachtu)
P | 2 | 115101301 |  | Pohotovost čerpací soupravy pro dopravní výšku do 10 m přítok do 500 l/min | DEN | 5 | 0 | 0 | 0 | 2
PP |  |  |  | Pohotovost záložní čerpací soupravy pro dopravní výšku do 10 m s uvažovaným průměrným přítokem do 500 l/min
VV |  |  |  | 5=5,0000 [A]
TS |  |  |  | 1. V ceně nejsou započteny náklady na sací a výtlačné potrubí, příp. na odpadní žlaby a náklady na lešení pod čerpadlo a pod potrubí nebo pod odpadní žlaby, na energii a na záložní zdroje energie. 2. Oceňují se všechny kalendářní dny od skončení montáže do započetí demontáže čerpací soupravy s odečtením kalendářních dnů, ve kterých je tato souprava v činnosti. 3. Pohotovost záložní čerpací soupravy se oceňuje jen se souhlasem investora a to tehdy, mohla-li by porucha včerpání ohrozit bezpečnost pracujících nebo budované dílo, příp. termín výstavby. 4. Dopravní výškou vody se rozumí svislá vzdálenost mezi hladinou vody v jímce sníženou čerpáním a vodorovnou rovinou, proloženou osou nejvyššího bodu výtlačného potrubí. 5. Počet měrných jednotek se určí samostatně za každé čerpací místo (jámu, studnu, šachtu) 6. Pokud projekt předepíše zřízení samostatného sacího nebo výtlačného potrubí, oceňují se tyto náklady cenami souboru cen 115 00-11 Převedení vody potrubím.
P | 3 | 121101101 |  | Sejmutí ornice s přemístěním na vzdálenost do 50 m | M3 | 5.346 | 0 | 0 | 0 | 2
PP |  |  |  | Sejmutí ornice nebo lesní půdy s vodorovným přemístěním na hromady v místě upotřebení nebo na dočasné či trvalé skládky se složením, na vzdálenost do 50 m
VV |  |  |  | tráva 5.4*3.3*0.3=5,3460 [A] Celkem: A=5,3460 [B]
TS |  |  |  | 1. V cenách jsou započteny i náklady na příp. nutné naložení sejmuté ornice na dopravní prostředek. 2. V cenách nejsou započteny náklady na odstranění nevhodných přimísenin (kamenů, kořenů apod.); tyto práce se ocení individuálně. 3. Množství ornice odebírané ze skládek se do objemu vykopávek pro volbu cen podle množství nezapočítává. Ceny souboru cen 122 . 0-11 Odkopávky a prokopávky nezapažené, se volí pro ornici odebíranou z projektovaných dočasných skládek; a) na staveništi podle součtu objemu ze všech skládek, b) mimo staveniště podle objemu každé skládky zvlášť. 4. Uložení ornice na skládky se oceňuje podle ustanovení v poznámkách č. 1 a 2 k ceně 171 20-1201 Uložení sypaniny na skládky. Složení ornice na hromady vmístě upotřebení se neoceňuje. 5. Odebírá-li se ornice z projektované dočasné skládky, oceňuje se její naložení a přemístění podle čl. 3172 Všeobecných podmínek tohoto katalogu. 6. Přemísťuje-li se ornice na vzdálenost větší něž 250 m, vzdálenost 50 m se pro určení vzdálenosti vodorovného přemístění neodečítá a ocení se sejmutí a přemístění bez ohledu na ustanovení pozn. č. 1 takto: a) sejmutí ornice na vzdálenost 50m cenou 121 10-1101; b) naložení příslušnou cenou souboru cen 167 10- . . c) vodorovné přemístění cenami souboru cen 162 . 0- . . Vodorovné přemístění výkopku. 7. Sejmutí podorničí se oceňuje cenami odkopávek spřihlédnutím k ustanovení čl. 3112 Všeobecných podmínek tohoto katalogu.
P | 4 | 131201201 |  | Hloubení jam zapažených v hornině tř. 3 objemu do 100 m3 | M3 | 21.17 | 0 | 0 | 0 | 2
PP
VV |  |  |  | (5.4*3.3*3.27)=58,2714 [A] odpočet povrchů -(5.4*3.3*0.3)=-5,3460 [B] Celkem: A+B=52,9254 [C] hor 3 40% 52.925*0.4=21,1700 [D]
TS |  |  |  | 1. V cenách jsou započteny i náklady na případné nutné přemístění výkopku ve výkopišti a na přehození výkopku na přilehlém terénu na vzdálenost do 3 m od okraje jámy nebo naložení na dopravní prostředek. 2. Hloubení zapažených jam hloubky přes 16 m se oceňuje individuálně. 3. Náklady na svislé přemístění výkopku nad 1 m hloubky se určí dle ustanovení článku č. 3161 všeobecných podmínek katalogu. 4. Výpočet objemu vykopávky v pazených prostorách se stanovuje dle přílohy č. 4 tohoto ceníku.
P | 5 | 131201209 |  | Příplatek za lepivost u hloubení jam zapažených v hornině tř. 3 | M3 | 5.293 | 0 | 0 | 0 | 2
PP
VV |  |  |  | 21.17*0.25=5,2925 [A] Celkem: A=5,2925 [B]
TS |  |  |  | 1. V cenách jsou započteny i náklady na případné nutné přemístění výkopku ve výkopišti a na přehození výkopku na přilehlém terénu na vzdálenost do 3 m od okraje jámy nebo naložení na dopravní prostředek. 2. Hloubení zapažených jam hloubky přes 16 m se oceňuje individuálně. 3. Náklady na svislé přemístění výkopku nad 1 m hloubky se určí dle ustanovení článku č. 3161 všeobecných podmínek katalogu. 4. Výpočet objemu vykopávky v pazených prostorách se stanovuje dle přílohy č. 4 tohoto ceníku.
P | 6 | 131301201 |  | Hloubení jam zapažených v hornině tř. 4 objemu do 100 m3 | M3 | 18.524 | 0 | 0 | 0 | 2
PP
VV |  |  |  | hor 4 35% 52.925*0.35=18,5237 [A] Celkem: A=18,5237 [B]
TS |  |  |  | 1. V cenách jsou započteny i náklady na případné nutné přemístění výkopku ve výkopišti a na přehození výkopku na přilehlém terénu na vzdálenost do 3 m od okraje jámy nebo naložení na dopravní prostředek. 2. Hloubení zapažených jam hloubky přes 16 m se oceňuje individuálně. 3. Náklady na svislé přemístění výkopku nad 1 m hloubky se určí dle ustanovení článku č. 3161 všeobecných podmínek katalogu. 4. Výpočet objemu vykopávky v pazených prostorách se stanovuje dle přílohy č. 4 tohoto ceníku.
P | 7 | 131301209 |  | Příplatek za lepivost u hloubení jam zapažených v hornině tř. 4 | M3 | 5.557 | 0 | 0 | 0 | 2
PP
VV |  |  |  | 18.524*0.3=5,5572 [A] Celkem: A=5,5572 [B]
TS |  |  |  | 1. V cenách jsou započteny i náklady na případné nutné přemístění výkopku ve výkopišti a na přehození výkopku na přilehlém terénu na vzdálenost do 3 m od okraje jámy nebo naložení na dopravní prostředek. 2. Hloubení zapažených jam hloubky přes 16 m se oceňuje individuálně. 3. Náklady na svislé přemístění výkopku nad 1 m hloubky se určí dle ustanovení článku č. 3161 všeobecných podmínek katalogu. 4. Výpočet objemu vykopávky v pazených prostorách se stanovuje dle přílohy č. 4 tohoto ceníku.
P | 8 | 131401201 |  | Hloubení jam zapažených v hornině tř. 5 objemu do 100 m3 | M3 | 7.939 | 0 | 0 | 0 | 2
PP
VV |  |  |  | hor 5 15% 52.925*0.15=7,9387 [A] Celkem: A=7,9387 [B]
TS |  |  |  | 1. V cenách jsou započteny i náklady na případné nutné přemístění výkopku ve výkopišti a na přehození výkopku na přilehlém terénu na vzdálenost do 3 m od okraje jámy nebo naložení na dopravní prostředek. 2. Hloubení zapažených jam hloubky přes 16 m se oceňuje individuálně. 3. Náklady na svislé přemístění výkopku nad 1 m hloubky se určí dle ustanovení článku č. 3161 všeobecných podmínek katalogu. 4. Výpočet objemu vykopávky v pazených prostorách se stanovuje dle přílohy č. 4 tohoto ceníku.
P | 9 | 131501201 |  | Hloubení jam zapažených v hornině tř. 6 objemu do 100 m3 | M3 | 2.646 | 0 | 0 | 0 | 2
PP
VV |  |  |  | hor 6 5% 52.925*0.05=2,6463 [A] Celkem: A=2,6463 [B]
TS |  |  |  | 1. V cenách jsou započteny i náklady na případné nutné přemístění výkopku ve výkopišti a na přehození výkopku na přilehlém terénu na vzdálenost do 3 m od okraje jámy nebo naložení na dopravní prostředek. 2. Hloubení zapažených jam hloubky přes 16 m se oceňuje individuálně. 3. Náklady na svislé přemístění výkopku nad 1 m hloubky se určí dle ustanovení článku č. 3161 všeobecných podmínek katalogu. 4. Výpočet objemu vykopávky v pazených prostorách se stanovuje dle přílohy č. 4 tohoto ceníku.
P | 10 | 131601201 |  | Hloubení jam zapažených v hornině tř. 7 objemu do 100 m3 | M3 | 2.646 | 0 | 0 | 0 | 2
PP
VV |  |  |  | hor 7 5% 52.925*0.05=2,6463 [A] Celkem: A=2,6463 [B]
TS |  |  |  | 1. V cenách jsou započteny i náklady na případné nutné přemístění výkopku ve výkopišti a na přehození výkopku na přilehlém terénu na vzdálenost do 3 m od okraje jámy nebo naložení na dopravní prostředek. 2. Hloubení zapažených jam hloubky přes 16 m se oceňuje individuálně. 3. Náklady na svislé přemístění výkopku nad 1 m hloubky se určí dle ustanovení článku č. 3161 všeobecných podmínek katalogu. 4. Výpočet objemu vykopávky v pazených prostorách se stanovuje dle přílohy č. 4 tohoto ceníku.
P | 11 | 151101201 |  | Zřízení příložného pažení stěn výkopu hl do 4 m | M2 | 56.898 | 0 | 0 | 0 | 2
PP |  |  |  | Zřízení pažení stěn výkopu bez rozepření nebo vzepření příložné, hloubky do 4 m
VV |  |  |  | ((5.4+3.3)*2*3.27)=56,8980 [A] Celkem: A=56,8980 [B]
TS |  |  |  | 1. Ceny nelze použít pro oceňování rozepřeného pažení stěn rýh pro podzemní vedení; toto se oceňuje cenami souboru cen 151 . 0-11 Zřízení pažení a rozepření stěn rýh pro podzemní vedení pro všechny šířky rýhy. 2. Plocha mezer mezi pažinami příložného pažení se od plochy příložného pažení neodečítá; nezapažené plochy u pažení zátažného nebo hnaného se od plochy pažení odečítají.
P | 12 | 151101211 |  | Odstranění příložného pažení stěn hl do 4 m | M2 | 59.514 | 0 | 0 | 0 | 2
PP |  |  |  | Odstranění pažení stěn výkopu s uložením pažin na vzdálenost do 3 m od okraje výkopu příložné, hloubky do 4 m
VV
TS
P | 13 | 151101301 |  | Zřízení rozepření stěn při pažení příložném hl do 4 m | M3 | 58.271 | 0 | 0 | 0 | 2
PP |  |  |  | Zřízení rozepření zapažených stěn výkopů s potřebným přepažováním při roubení příložném, hloubky do 4 m
VV |  |  |  | (5.4*3.3*3.27)=58,2714 [A] Celkem: A=58,2714 [B]
TS |  |  |  | 1. Ceny nelze použít pro oceňování rozepření stěn rýh pro podzemní vedení v hloubce do 8m; toto rozepření je započteno vcenách souboru cen 151 . 0-11 Zřízení pažení a rozepření stěn rýh pro podzemní vedení pro všechny šířky rýhy.
P | 14 | 151101311 |  | Odstranění rozepření stěn při pažení příložném hl do 4 m | M3 | 58.271 | 0 | 0 | 0 | 2
PP |  |  |  | Odstranění rozepření stěn výkopů s uložením materiálu na vzdálenost do 3 m od okraje výkopu roubení příložného, hloubky do 4 m
VV
TS
P | 15 | 161101102 |  | Svislé přemístění výkopku z horniny tř. 1 až 4 hl výkopu do 4 m | M3 | 39.694 | 0 | 0 | 0 | 2
PP
VV |  |  |  | 39.694=39,6940 [A]
TS |  |  |  | 1. Ceny -1151 až -1158 lze použít i pro svislé přemístění materiálu a stavební suti z konstrukcí ze zdiva cihelného nebo kamenného, z betonu prostého, prokládaného, železového i předpjatého, pokud tyto konstrukce byly vybourány ve výkopišti. 2. Ceny pro hloubku přes 1 do 2,5 m, přes 2,5 m do 4 m atd. jsou určeny pro svislé přemístění výkopku od 0 do 2,5 m, od 0 do 4 m atd. 3. Množství materiálu i stavební suti z rozbouraných konstrukcí pro přemístění se rovná objemu konstrukcí před rozbouráním.
P | 16 | 161101152 |  | Svislé přemístění výkopku z horniny tř. 5 až 7 hl výkopu do 4 m | M3 | 13.231 | 0 | 0 | 0 | 2
PP
VV |  |  |  | 13.231=13,2310 [A]
TS |  |  |  | 1. Ceny -1151 až -1158 lze použít i pro svislé přemístění materiálu a stavební suti z konstrukcí ze zdiva cihelného nebo kamenného, z betonu prostého, prokládaného, železového i předpjatého, pokud tyto konstrukce byly vybourány ve výkopišti. 2. Ceny pro hloubku přes 1 do 2,5 m, přes 2,5 m do 4 m atd. jsou určeny pro svislé přemístění výkopku od 0 do 2,5 m, od 0 do 4 m atd. 3. Množství materiálu i stavební suti z rozbouraných konstrukcí pro přemístění se rovná objemu konstrukcí před rozbouráním.
P | 17 | 162301102 |  | Vodorovné přemístění do 1000 m výkopku/sypaniny z horniny tř. 1 až 4 | M3 | 63.87 | 0 | 0 | 0 | 2
PP |  |  |  | Vodorovné přemístění výkopku nebo sypaniny po suchu na obvyklém dopravním prostředku, bez naložení výkopku, avšak se složením bez rozhrnutí z horniny tř. 1 až 4 na vzdálenost přes 500 do 1 000 m
VV |  |  |  | ornice na mezideponii a zpět 5.346*2=10,6920 [A] 26.589*2 zásyp zeminou 2 x doprava zpět na staveniště =53,1780 [B] Celkem: A+B=63,8700 [C]
TS |  |  |  | 1. Ceny nelze použít, předepisuje-li projekt přemístit výkopek na místo nepřístupné obvyklým dopravním prostředkům; toto přemístění se oceňuje individuálně. 2. V cenách jsou započteny i náhrady za jízdu loženého vozidla v terénu ve výkopišti nebo na násypišti. 3. V cenách nejsou započteny náklady na rozhrnutí výkopku na násypišti; toto rozhrnutí se oceňuje cenami souboru cen 171 . 0- . . Uložení sypaniny do násypů a 171 20-1201 Uložení sypaniny na skládky. 4. Je-li na dopravní dráze pro vodorovné přemístění nějaká překážka, pro kterou je nutno překládat výkopek zjednoho obvyklého dopravního prostředku na jiný obvyklý dopravní prostředek, oceňuje se toto lomené vodorovné přemístění výkopku v každém úseku samostatně příslušnou cenou tohoto souboru cen a překládání výkopku cenami souboru cen 167 10-3 . Nakládání neulehlého výkopku z hromad s ohledem na ustanovení pozn. číslo 5. 5. Přemísťuje-li se výkopek z dočasných skládek vzdálených do 50 m, neoceňuje se nakládání výkopku, i když se provádí. Toto ustanovení neplatí, vylučuje-li projekt použití dozeru. 6. V cenách vodorovného přemístění sypaniny nejsou započteny náklady na dodávku materiálu, tyto se oceňují ve specifikaci.
P | 22 | 167101101 |  | Nakládání výkopku z hornin tř. 1 až 4 do 100 m3 | M3 | 31.932 | 0 | 0 | 0 | 2
PP
VV |  |  |  | ornice 5.346=5,3460 [A] 26.586 zásyp zeminou=26,5860 [B] Celkem: A+B=31,9320 [C]
TS |  |  |  | 1. Ceny -1101, -1151, -1102, -1152, -1103, -1153, jsou určeny pro nakládání, skládání a překládání na obvyklý nebo z obvyklého dopravního prostředku. Pro nakládání z lodi nebo na loď jsou určeny ceny -1105 a -1155. 2. Ceny -1105 a -1155 jsou určeny pro nakládání, překládání a vykládání na vzdálenost a) do 20 m vodorovně; vodorovná vzdálenost se měří od těžnice lodi k těžnici druhé lodi, nebo k těžišti hromady na břehu nebo k těžišti dopravního prostředku na suchu, b) do 4 m svisle; svislá vzdálenost se měří od pracovní hladiny vody k úrovni srovnaného terénu v místě hromady nebo v místě dopravní plochy pro dopravní prostředek na suchu. Uvedenou svislou vzdálenost 4 m lze zvětšit, a to nejvýše do 6 m, jestliže je vodorovná vzdálenost uvedená v bodu a) kratší než 20 m nejméně o trojnásobek zvětšení výšky přes 4 m. 3. Množství měrných jednotek se určí v rostlém stavu horniny.
P | 23 | 171201211 |  | Poplatek za uložení stavebního odpadu - zeminy a kameniva na skládce | T | 44.784 | 0 | 0 | 0 | 2
PP |  |  |  | Poplatek za uložení stavebního odpadu na skládce (skládkovné) zeminy a kameniva zatříděného do Katalogu odpadů pod kódem 170 504
VV |  |  |  | (13.105*1.6)+(13.231*1.8)=44,7838 [A]
TS |  |  |  | 1. Ceny uvedené vsouboru cen lze po dohodě upravit podle místních podmínek.
P | 24 | 174101101 |  | Zásyp jam, šachet rýh nebo kolem objektů sypaninou se zhutněním | M3 | 26.589 | 0 | 0 | 0 | 2
PP |  |  |  | Zásyp sypaninou z jakékoliv horniny s uložením výkopku ve vrstvách se zhutněním jam, šachet, rýh nebo kolem objektů v těchto vykopávkách
VV |  |  |  | výkop 52.925=52,9250 [A] odpočet vytl. kubatura -((1.078+2.074+1.449+0.735)+(4.0*2.1*2.5))=-26,3360 [B] Celkem: A+B=26,5890 [C]
TS |  |  |  | 1. Ceny 174 10- . . jsou určeny pro zhutněné zásypy s mírou zhutnění: a) z hornin soudržných do 100 % PS, b) z hornin nesoudržných do I(d) 0,9, c) z hornin kamenitých pro jakoukoliv míru zhutnění. 2. Je-li projektem předepsáno vyšší zhutnění, podle bodu a) a b) poznámky č 1., ocení se zásyp individuálně. 3. Ceny nelze použít pro zásyp rýh pro drenážní trativody pro lesnicko-technické meliorace a zemědělské. Zásyp těchto rýh se oceňuje cenami souboru cen 174 20-3 . části A 03 Zemní práce pro objekty oborů 831 až 833. Nezhutněný zásyp odvodňovacích kanálů zbetonových a železobetonových trub v polních a lučních tratích se oceňuje cenou -1101 Zásyp sypaninou rýh bez ohledu na šířku kanálu; cena obsahuje i náklady na ruční nezhutněný zásyp výšky do 200 mm nad vrchol potrubí. 4. V cenách 10-1101, 10-1103, 20-1101 a 20-1103 je započteno přemístění sypaniny ze vzdálenosti 10 m od kraje výkopu nebo zasypávaného prostoru, měřeno k těžišti skládky. 5. V ceně 10-1102 je započteno přemístění sypaniny ze vzdálenosti 15 m od hrany zasypávaného prostoru, měřeno k těžišti skládky. 6. Objem zásypu je rozdíl objemu výkopu a objemu do něho vestavěných konstrukcí nebo uložených vedení i sjejich obklady a podklady (tento objem se nazývá objemem horniny vytlačené konstrukcí). Objem potrubí do DN 180, příp. i s obalem, se od objemu zásypu neodečítá. Pro stanovení objemu zásypu se od objemu výkopu odečítá i objem obsypu potrubí oceňovaný cenami souboru cen 175 10-11 Obsyp potrubí, přichází-li v úvahu . 7. Odklizení zbylého výkopku po provedení zásypu zářezů se šikmými stěnami pro podzemní vedení nebo zásypu jam a rýh pro podzemní vedení se oceňuje, je-li objem zbylého výkopku: a) do 1 m3 na 1 m vedení a jedná se o výkopek neulehlý - cenami souboru cen 167 10-110 Nakládání výkopku nebo sypaniny a 162 . 0-1 . Vodorovné přemístění výkopku. V případě, že se jedná o výkopek ulehlý - rozpojení a naložení výkopku cenami souboru cen 122 . 0-1 . souboru cen 162 . 0-1 . Vodorovné přemístění výkopku; b) přes 1 m3 na 1 m vedení, jestliže projekt předepíše, že se zbylý výkopek bude odklízet zároveň sprováděním vykopávky, pouze přemístění výkopku cenami souboru cen 162 . 0-1 . Vodorovné přemístění výkopku. Při zmíněném objemu zbylého výkopku se neoceňuje ani naložení ani rozpojení výkopku. Jestliže se zbylý výkopek neodklízí, nýbrž rozprostírá podél výkopu a nad výkopem, platí poznámka č. 8. 8. Rozprostření zbylého výkopku podél výkopu a nad výkopem po provedení zásypů zářezů se šikmými stěnami pro podzemní vedení nebo zásypu jam a rýh pro podzemní vedení se oceňuje: a) cenou 171 20-1101 Uložení sypaniny do nezhutněných násypů, není-li projektem předepsáno zhutnění rozprostřeného zbylého výkopku, b) cenou 171 10-1111 Uložení sypaniny do násypů z hornin sypkých, je-li předepsáno zhutnění rozprostřeného zbylého výkopku, a to v objemu vypočteném podle poznámky č.6, příp. zmenšeném o objem výkopku, který byl již odklizen. 9. Míru zhutnění předepisuje projekt.
P | 25 | 181301105 |  | Rozprostření ornice tl vrstvy do 300 mm pl do 500 m2 v rovině nebo ve svahu do 1:5 | M2 | 17.82 | 0 | 0 | 0 | 2
PP |  |  |  | Rozprostření a urovnání ornice v rovině nebo ve svahu sklonu do 1:5 při souvislé ploše do 500 m2, tl. vrstvy přes 250 do 300 mm
VV |  |  |  | tráva 5.4*3.3=17,8200 [A] Celkem: A=17,8200 [B]
TS |  |  |  | 1. V ceně jsou započteny i náklady na případné nutné přemístění hromad nebo dočasných skládek na místo spotřeby ze vzdálenosti do 30 m. 2. V ceně nejsou započteny náklady na získání ornice; toto získání se oceňuje cenami souboru cen 121 10-11 Sejmutí ornice. 3. Případné nakládání ornice, v souvislosti s pozn. č. 2 se oceňuje cenami souboru cen 167 10-11 Nakládání, skládání a překládání neulehlého výkopku nebo sypaniny. 4. Jsou-li hromady nebo dočasné skládky ornice umístěny podle projektu ve vzdálenosti přes 30 m od místa spotřeby, oceňuje se její přemístění cenami souboru cen 162 . 0-1 . Vodorovné přemístění výkopku, přičemž se vzdálenost 30 m, uvedená v popisu cen, neodečítá.
P | 26 | 181951101 |  | Úprava pláně v hornině tř. 1 až 4 bez zhutnění | M2 | 17.82 | 0 | 0 | 0 | 2
PP |  |  |  | Úprava pláně vyrovnáním výškových rozdílů v hornině tř. 1 až 4 bez zhutnění
VV |  |  |  | tráva 5.4*3.3=17,8200 [A] Celkem: A=17,8200 [B]
TS |  |  |  | 1. Ceny jsou určeny pro urovnání všech nově zřizovaných ploch (v zářezech i na násypech) vodorovných nebo ve sklonu do 1:5 pod zpevnění ploch jakéhokoliv druhu, pod humusování, (ne však pro plochy zásypu rýh pro podzemní vedení), drnování apod. a dále, předepíše-li projekt urovnání pláně z jiného důvodu. 2. Ceny nelze použít pro urovnání lavic (berem) šířky do 3 m přerušujících svahy, pro urovnání dna silničních a železničních příkopů pro jakoukoliv šířku dna; toto urovnání se oceňuje cenami souboru cen 182 .0-1 Svahování. 3. Urovnání ploch ve sklonu přes 1 : 5 se oceňuje cenami souboru cen 182 . 0-11 Svahování trvalých svahů do projektovaných profilů. 4. Náklady na urovnání dna a stěn při čištění příkopů pozemních komunikací jsou započteny v cenách souborů cen 938 90-2 . Čištění příkopů komunikací v suchu nebo ve vodě části A02 Zemní práce pro objekty oborů 821 až 828. 5. Míru zhutnění určuje projekt. Ceny se zhutněním jsou určeny pro jakoukoliv míru zhutnění.
P | 27 | 183405211 |  | Výsev trávníku hydroosevem na ornici | M2 | 17.82 | 0 | 0 | 0 | 2
PP |  |  |  | Výsev trávníku hydroosevem na ornici
VV |  |  |  | tráva 5.4*3.3=17,8200 [A] Celkem: A=17,8200 [B]
TS |  |  |  | 1. V cenách jsou započteny náklady potřebné pro provedení hydroosevu, s výjimkou travního semene. 2. V cenách nejsou započteny náklady na: a) dodání travního semene, toto se oceňuje ve specifikaci, b) zálivku; tato se oceňuje cenami části C02 souboru cen 185 80-43 Zalití rostlin vodou, c) pokosení; toto se oceňuje cenami části C02 souboru cen 111 10-41 Pokosení trávníku.
P | 28 | 005721000 |  | osivo jetelotráva intenzivní víceletá | KG | 0.446 | 0 | 0 | 0 | 2
PP |  |  |  | osivo jetelotráva intenzivní víceletá
VV |  |  |  | 5.4*3.3=17,8200 [A] 17.82*0.025 Přepočtené koeficientem množství=0,4455 [B]
TS
P | 116 | 162701102 |  | Vodorovné přemístění do 7000 m výkopku/sypaniny z horniny tř. 1 až 4 | M3 | 13.105 | 0 | 0 | 0 | 2
PP |  |  |  | Vodorovné přemístění výkopku nebo sypaniny po suchu na obvyklém dopravním prostředku, bez naložení výkopku, avšak se složením bez rozhrnutí z horniny tř. 1 až 4 na vzdálenost přes 6 000 do 7000 m
VV |  |  |  | 39.694-26.589=13,1050 [A] Celkem: A=13,1050 [B]
TS
P | 117 | 162701152 |  | Vodorovné přemístění do 7000 m výkopku/sypaniny z horniny tř. 5 až 7 | M3 | 13.231 | 0 | 0 | 0 | 2
PP |  |  |  | Vodorovné přemístění výkopku nebo sypaniny po suchu na obvyklém dopravním prostředku, bez naložení výkopku, avšak se složením bez rozhrnutí z horniny tř. 5 až 7 na vzdálenost přes 6 000 do 7 000 m
VV |  |  |  | 7.939+2.646+2.646=13,2310 [A] Celkem: A=13,2310 [B]
TS
SD |  | 2 |  | Zakládání |  |  |  | 0
P | 29 | 211571111 |  | Výplň odvodňovacích žeber nebo trativodů štěrkopískem tříděným | M3 | 1.078 | 0 | 0 | 0 | 2
PP
VV |  |  |  | provizorní drenáž (4.8+2.9)*2*0.35*0.2=1,0780 [A] Celkem: A=1,0780 [B]
TS |  |  |  | 1. V ceně 51-1111 jsou započteny i náklady na průduchy vytvořené z lomového kamene. 2. V cenách 52-1111 až 58-1111 nejsou započteny náklady na zřízení průduchů; tyto práce se oceňují cenami: a) souboru cen 212 71-11 Trativody z trub z prostého betonu bez lože, b) souboru cen 212 75-5 . Trativody bez lože z drenážních trubek. 3. Množství měrných jednotek se určuje v m3 vyplňovaného prostoru. Objem potrubí a lože se do vyplňovaného prostoru nezapočítává.
P | 30 | 212755214R |  | Trativody z drenážních trubek plastových flexibilních D 100 mm bez lože - zřízení a odstranění | M | 15.4 | 0 | 0 | 0 | 2
PP |  |  |  | Trativody z drenážních trubek plastových flexibilních D 100 mm bez lože - zřízení a odstranění
VV |  |  |  | provizorní drenáž (4.8+2.9)*2=15,4000 [A] Celkem: A=15,4000 [B]
TS |  |  |  | 1. Ceny jsou určeny pro uložení drenážních trubek do výkopu bez lože a obsypu. 2. Trativody včetně lože a obsypu trubek se ocení cenami souboru cen 212 75-2 . Trativody zdrenážních trubek katalogu 827-1 Vedení trubní dálková a přípojná – vodovody a kanalizace.
P | 31 | 24211R01 |  | dočasná čerpací studna DN 800 mm - zřízení a odstranění | KUS | 1 | 0 | 0 | 0 | 2
PP |  |  |  | dočasná čerpací studna DN 800 mm - zřízení a odstranění
VV
TS |  |  |  | 1. V cenách nejsou započteny náklady na dodání skruží; skruže se oceňují ve specifikaci. Ztratné lze dohodnout ve výši 2 %. 2. Množství měrných jednotek příplatku k ceně za větší hloubku studny se určuje podle čl. 3512 Všeobecných podmínek části A01.
P | 32 | 271532213 |  | Podsyp pod základové konstrukce se zhutněním z hrubého kameniva frakce 8 až 16 mm | M3 | 2.074 | 0 | 0 | 0 | 2
PP
VV |  |  |  | 5.4*3.2*0.12=2,0736 [A] Celkem: A=2,0736 [B]
TS |  |  |  | 1. Ceny slouží pro ocenění násypů pod základové konstrukce tloušťky vrstvy do 300 mm. 2. Násypy s tloušťkou vrstvy přesahující 300 mm se ocení cenami souboru cen 213 31-…. Polštáře zhutněné pod základy vkatalogu 800-2 Zvláštní zakládání objektů.
P | 33 | 273313711 |  | Základové desky z betonu tř. C 20/25 | M3 | 1.614 | 0 | 0 | 0 | 2
PP
VV |  |  |  | spádový beton' ((3.6*1.7)-(0.5*0.5))*0.275=1,6143 [A] Celkem: A=1,6143 [B]
TS |  |  |  | 1. V ceně příplatku -5911 jsou započteny náklady na technologické opatření a na ztíženou betonáž pod hladinou pažící bentonitové suspenze a na průběžné odčerpání suspenze s přepouštěním na určené místo do 20 m, popř. do vany nebo do kalové cisterny k odvozu. Odvoz se oceňuje cenami katalogu 800-2 Zvláštní zakládání objektů. 2. Hloubení s použitím bentonitové suspenze se oceňuje katalogem 800-1 Zemní práce. Bednění se neoceňuje.
P | 34 | 273321211 |  | Základové desky ze ŽB bez zvýšených nároků na prostředí tř. C 12/15 | M3 | 1.449 | 0 | 0 | 0 | 2
PP
VV |  |  |  | podkladní betonová deska' 4.2*2.3*0.15=1,4490 [A] Celkem: A=1,4490 [B]
TS |  |  |  | 1. V ceně příplatku -5911 jsou započteny náklady na technologické opatření a na ztíženou betonáž pod hladinou pažící bentonitové suspenze a na průběžné odčerpání suspenze s přepouštěním na určené místo do 20 m, popř. do vany nebo do kalové cisterny k odvozu. Odvoz se oceňuje cenami katalogu 800-2 Zvláštní zakládání objektů. 2. Hloubení s použitím bentonitové suspenze se oceňuje katalogem 800-1 Zemní práce. Bednění se neoceňuje. 3. V cenách nejsou započteny náklady na výztuž, tyto se oceňují cenami souboru cen 27* 36-.... Výztuž základů. 4. V cenách z betonu pro konstrukce bílých van 27. 32-3 nejsou započteny náklady na těsnění dilatačních a pracovních spar, tyto se oceňují cenami souborů cen 953 33 části A08 tohoto katalogu.
P | 35 | 273351121 |  | Zřízení bednění základových desek | M2 | 2.45 | 0 | 0 | 0 | 2
PP
VV |  |  |  | podkladní betonová deska' (4.2+2.3)*2*0.15=1,9500 [A] 'spádový beton' (0.5*4*0.25)=0,5000 [B] Celkem: A+B=2,4500 [C]
TS |  |  |  | 1. Ceny jsou určeny pro bednění ve volném prostranství, ve volných nebo zapažených jamách, rýhách a šachtách. 2. Kruhové nebo obloukové bednění poloměru do 1 m se oceňuje individuálně.
P | 36 | 273351122 |  | Odstranění bednění základových desek | M2 | 2.45 | 0 | 0 | 0 | 2
PP
VV
TS |  |  |  | 1. Ceny jsou určeny pro bednění ve volném prostranství, ve volných nebo zapažených jamách, rýhách a šachtách. 2. Kruhové nebo obloukové bednění poloměru do 1 m se oceňuje individuálně.
P | 37 | 273362021 |  | Výztuž základových desek svařovanými sítěmi Kari | T | 0.075 | 0 | 0 | 0 | 2
PP
VV |  |  |  | podkladní betonová deska' 4.2*2.3*0.0078=0,0753 [A] Celkem: A=0,0753 [B]
TS |  |  |  | 1. Ceny platí pro desky rovné, snáběhy, hřibové nebo upnuté do žeber včetně výztuže těchto žeber.
P | 38 | 275313711 |  | Základové patky z betonu tř. C 20/25 | M3 | 1.034 | 0 | 0 | 0 | 2
PP
VV |  |  |  | betonové bloky' (0.55*0.3*0.5)+(0.7*0.35*0.5)+(0.25*0.25*0.5*3)=0,2987 [A] blok vně šachty 1.4*0.35*1.5=0,7350 [B] Celkem: A+B=1,0337 [C]
TS |  |  |  | 1. V ceně příplatku -5911 jsou započteny náklady na technologické opatření a na ztíženou betonáž pod hladinou pažící bentonitové suspenze a na průběžné odčerpání suspenze s přepouštěním na určené místo do 20 m, popř. do vany nebo do kalové cisterny k odvozu. Odvoz se oceňuje cenami katalogu 800-2 Zvláštní zakládání objektů. 2. Hloubení s použitím bentonitové suspenze se oceňuje katalogem 800-1 Zemní práce. Bednění se neoceňuje.
P | 39 | 275351121 |  | Zřízení bednění základových patek | M2 | 6.55 | 0 | 0 | 0 | 2
PP
VV |  |  |  | betonové bloky' ((0.55+0.3)*2*0.5)+((0.7+0.35)*2*0.5)+(0.25*4*0.5*3)=3,4000 [A] blok vně šachty (1.4+0.35+0.35)*1.5=3,1500 [B] Celkem: A+B=6,5500 [C]
TS |  |  |  | 1. Ceny jsou určeny pro bednění ve volném prostranství, ve volných nebo zapažených jamách, rýhách a šachtách. 2. Kruhové nebo obloukové bednění poloměru do 1 m se oceňuje individuálně.
P | 40 | 275351122 |  | Odstranění bednění základových patek | M2 | 6.55 | 0 | 0 | 0 | 2
PP
VV
TS |  |  |  | 1. Ceny jsou určeny pro bednění ve volném prostranství, ve volných nebo zapažených jamách, rýhách a šachtách. 2. Kruhové nebo obloukové bednění poloměru do 1 m se oceňuje individuálně.
SD |  | 3 |  | Svislé a kompletní konstrukce |  |  |  | 0
P | 41 | 38033R01 |  | prefabrikovaná krabicová jímka 4000/2100/2500 mm vč. stropu tl. stěn 200 mm - dodávka a montáž | KUS | 1 | 0 | 0 | 0 | 2
PP |  |  |  | prefabrikovaná krabicová jímka 4000/1800/2400 mm vč. stropu tl. stěn 200 mm - dodávka a montáž
VV
TS |  |  |  | 1. V cenách z betonu pro konstrukce bílých van 380 32-63 nejsou započteny náklady na těsnění dilatačních a pracovních spar, tyto se oceňují cenami souborů cen 953 33 části A08 katalogu 801-1 Budovy a haly - zděné a monolitické.
P | 42 | 38033R02 |  | prefabrikovaný komínek 900/900/300 mm tl. stěn 150 mm - dodávka a montáž | KUS | 1 | 0 | 0 | 0 | 2
PP |  |  |  | prefabrikovaná krabicová jímka 4000/1800/2400 mm vč. stropu tl. stěn 200 mm - dodávka a montáž
VV
TS |  |  |  | 1. V cenách z betonu pro konstrukce bílých van 380 32-63 nejsou započteny náklady na těsnění dilatačních a pracovních spar, tyto se oceňují cenami souborů cen 953 33 části A08 katalogu 801-1 Budovy a haly - zděné a monolitické.
SD |  | 6 |  | Úpravy povrchů, podlahy a osazování výplní |  |  |  | 0
P | 43 | 631311115 |  | Mazanina tl do 80 mm z betonu prostého bez zvýšených nároků na prostředí tř. C 20/25 | M3 | 0.835 | 0 | 0 | 0 | 2
PP
VV |  |  |  | strop ((4.0*2.1)-(0.9*0.9))*(0.05+0.06)=0,8349 [A] Celkem: A=0,8349 [B]
TS |  |  |  | 1. Ceny jsou určeny pro mazaniny krycí (pochůzné i pojízdné), popř. podkladní, plovoucí, vyrovnávací nebo oddělující pod potěry, podlahy, průmyslové podlahy, popř. pro podlévání provizorně podklínovaných patek usazených strojů a technologických zařízení (s náležitým zatemováním hutného betonu). 2. Pro mazaniny tlouštěk větších než 240 mm jsou určeny: a) pro mazaniny ukládané na zeminu (v halách apod.) ceny souborů cen 27* 31- Základy zbetonu prostého a 27* 32 - Základy zbetonu železového, b) pro mazaniny v nadzemních podlažích ceny souboru cen 411 31- . . Beton kleneb. 3. Ceny lze použít i pro betonový okapový chodníček budovy (včetně tvarování rigolového žlábku) v příslušných tloušťkách. Jeho podloží se oceňuje samostatně. 4. V ceně jsou započteny i náklady na: a) základní stržení povrchu mazaniny s urovnáním vibrační lištou nebo dřevěným hladítkem, b) vytvoření dilatačních spár v mazanině bez zaplnění, pokud jsou dilatační spáry vytvářeny při provádění betonáže. Jestliže jsou dilatační spáry řezány dodatečně, oceňují se cenami souboru cen 634 91-11 Řezání dilatačních nebo smršťovacích spár.
P | 44 | 632451033 |  | Vyrovnávací potěr tl do 40 mm z MC 15 provedený v ploše | M2 | 19.32 | 0 | 0 | 0 | 2
PP
VV |  |  |  | dno 4.2*2.3*2=19,3200 [A] Celkem: A=19,3200 [B]
TS |  |  |  | 1. Užití cen –1021 až –1024 – viz poznámka č. 1 souboru cen 632 45-01. 2. Užití cen –1031 až –1034 – viz poznámka č. 2 a 3 souboru cen 632 45-01. 3. V cenách jsou započteny i náklady na základní stržení povrchu potěru s urovnáním vibrační lištou nebo dřevěným hladítkem.
SD |  | 711 |  | Izolace proti vodě, vlhkosti a plynům |  |  |  | 0
P | 101 | 711111011 |  | Provedení izolace proti zemní vlhkosti vodorovné za studena suspenzí asfaltovou | M2 | 17.25 | 0 | 0 | 0 | 2
PP
VV |  |  |  | dno 4.2*2.3=9,6600 [A] strop (4.0*2.1)-(0.9*0.9)=7,5900 [B] Celkem: A+B=17,2500 [C]
TS |  |  |  | 1. Izolace plochy jednotlivě do 10 m2 se oceňují skladebně cenou příslušné izolace a cenou 711 19-9095 Příplatek za plochu do 10 m2.
P | 102 | 11163346 |  | suspenze hydroizolační asfaltová | T | 0.019 | 0 | 0 | 0 | 2
PP
VV
TS
P | 103 | 711112011 |  | Provedení izolace proti zemní vlhkosti svislé za studena suspenzí asfaltovou | M2 | 43.08 | 0 | 0 | 0 | 2
PP
VV |  |  |  | stěny (4.0*2.1)*2*2.5=42,0000 [A] komínek (0.9*4*0.3)=1,0800 [B] Celkem: A+B=43,0800 [C]
TS |  |  |  | 1. Izolace plochy jednotlivě do 10 m2 se oceňují skladebně cenou příslušné izolace a cenou 711 19-9095 Příplatek za plochu do 10 m2.
P | 104 | 11163346 | 1 | suspenze hydroizolační asfaltová | T | 0.047 | 0 | 0 | 0 | 2
PP
VV
TS
P | 105 | 711141559 |  | Provedení izolace proti zemní vlhkosti pásy přitavením vodorovné NAIP | M2 | 34.5 | 0 | 0 | 0 | 2
PP
VV |  |  |  | dno 4.2*2.3*2=19,3200 [A] strop ((4.0*2.1)-(0.9*0.9))*2=15,1800 [B] Celkem: A+B=34,5000 [C]
TS |  |  |  | 1. Izolace plochy jednotlivě do 10 m2 se oceňují skladebně cenou příslušné izolace a cenou 711 19-9097 Příplatek za plochu do 10 m2.
P | 106 | 62832134 |  | pás asfaltový natavitelný oxidovaný tl. 4,0mm s vložkou ze skleněné rohože, s jemnozrnným minerálním posypem | M2 | 39.675 | 0 | 0 | 0 | 2
PP
VV
TS
P | 107 | 711142559 |  | Provedení izolace proti zemní vlhkosti pásy přitavením svislé NAIP | M2 | 43.08 | 0 | 0 | 0 | 2
PP
VV |  |  |  | stěny (4.0*2.1)*2*2.5=42,0000 [A] komínek (0.9*4*0.3)=1,0800 [B] Celkem: A+B=43,0800 [C]
TS |  |  |  | 1. Izolace plochy jednotlivě do 10 m2 se oceňují skladebně cenou příslušné izolace a cenou 711 19-9097 Příplatek za plochu do 10 m2.
P | 108 | 62832134 | 1 | pás asfaltový natavitelný oxidovaný tl. 4,0mm s vložkou ze skleněné rohože, s jemnozrnným minerálním posypem | M2 | 51.696 | 0 | 0 | 0 | 2
PP
VV
TS
P | 109 | 711161112 |  | Izolace proti zemní vlhkosti nopovou fólií vodorovná, nopek v 8,0 mm, tl do 0,6 mm | M2 | 7.59 | 0 | 0 | 0 | 2
PP
VV |  |  |  | strop (4.0*2.1)-(0.9*0.9)=7,5900 [A] Celkem: A=7,5900 [B]
TS
P | 110 | 711161212 |  | Izolace proti zemní vlhkosti nopovou fólií svislá, nopek v 8,0 mm, tl do 0,6 mm | M2 | 43.08 | 0 | 0 | 0 | 2
PP
VV |  |  |  | stěny (4.0*2.1)*2*2.5=42,0000 [A] komínek (0.9*4*0.3)=1,0800 [B] Celkem: A+B=43,0800 [C]
TS
P | 111 | 711461103 |  | Provedení izolace proti tlakové vodě vodorovné fólií přilepenou v plné ploše | M2 | 19.32 | 0 | 0 | 0 | 2
PP
VV |  |  |  | dno 4.2*2.3*2=19,3200 [A] Celkem: A=19,3200 [B]
TS |  |  |  | 1. Izolace plochy jednotlivě do 10 m2 se oceňují skladebně cenou příslušné izolace a cenou 711 49-9097 Příplatek za plochu do 10 m2. 2. Cenami lze oceňovat i montáž izolací proti zemní vlhkosti.
P | 112 | 28329042 |  | fólie PE separační či ochranná tl. 0,2mm | M2 | 22.218 | 0 | 0 | 0 | 2
PP
VV
TS
P | 113 | 998711201 |  | Přesun hmot procentní pro izolace proti vodě, vlhkosti a plynům v objektech v do 6 m | % | 319.637 | 0 | 0 | 0 | 2
PP
VV
TS |  |  |  | 1. Ceny pro přesun hmot stanovený zhmotnosti přesunovaného materiálu se používají tehdy, pokud je možné určit hmotnost za celý stavební díl. Do této hmotnosti se započítává i hmotnost materiálů oceňovaných ve specifikaci. 2. Pokud nelze jednoznačně stanovit hmotnost přesunovaných materiálů, lze pro výpočet přesunu hmot použít orientačně procentní sazbu. Touto sazbou se vynásobí rozpočtové náklady za celý stavební díl včetně nákladů na materiál ve specifikacích. 3. Příplatek kcenám -1181 pro přesun prováděný bez použití mechanizace, tj. za ztížených podmínek, lze použít pouze pro hmotnost materiálu, která se tímto způsobem skutečně přemísťuje.
SD |  | 783 |  | Dokončovací práce - nátěry |  |  |  | 0
P | 114 | 783933151 |  | Penetrační epoxidový nátěr hladkých betonových podlah | M2 | 6.12 | 0 | 0 | 0 | 2
PP
VV |  |  |  | spádový beton' ((3.6*1.7))=6,1200 [A] Celkem: A=6,1200 [B]
TS
P | 115 | 783937163 |  | Krycí dvojnásobný epoxidový rozpouštědlový nátěr betonové podlahy | M2 | 6.12 | 0 | 0 | 0 | 2
PP
VV |  |  |  | spádový beton' ((3.6*1.7))=6,1200 [A] Celkem: A=6,1200 [B]
TS
SD |  | 8 |  | Trubní vedení |  |  |  | 0
P | 45 | 857242122 |  | Montáž litinových tvarovek jednoosých přírubových otevřený výkop DN 80 | KUS | 16 | 0 | 0 | 0 | 2
PP |  |  |  | Montáž litinových tvarovek na potrubí litinovém tlakovém jednoosých na potrubí z trub přírubových v otevřeném výkopu, kanálu nebo v šachtě DN 80
VV |  |  |  | 2+1+2+2+1+1+2+2+1+1+1=16,0000 [A]
TS |  |  |  | 1. V cenách souboru cen nejsou započteny náklady na: a) dodání tvarovek; tyto se oceňují ve specifikaci, b) podkladní konstrukci ze štěrkopísku - podkladní vrstva ze štěrkopísku se oceňuje cenou 564 28-111 Podklad ze štěrkopísku. 2. V cenách 857 ..-1141, -1151, -3141 a -3151 nejsou započteny náklady nadodání těsnících nebo zámkových kroužků; tyto se oceňují ve specifikaci.
P | 46 | 55254026 |  | koleno 90° přírubové litinové vodovodní Q-kus PN 10/40 DN 80 | KUS | 2 | 0 | 0 | 0 | 2
PP |  |  |  | koleno 90° přírubové litinové vodovodní Q-kus PN 10/40 DN 80
VV |  |  |  | 2=2,0000 [A]
TS
P | 47 | 55254025R |  | koleno 90° přírubové litinové vodovodní Q-kus PN 10/40 DN 50 | KUS | 1 | 0 | 0 | 0 | 2
PP |  |  |  | koleno 90° přírubové litinové vodovodní Q-kus PN 10/40 DN 80
VV |  |  |  | 1=1,0000 [A]
TS
P | 48 | 552532R2 |  | trouba přírubová litinová vodovodní PN 10/16 DN 80 dl 200 mm | KUS | 2 | 0 | 0 | 0 | 2
PP |  |  |  | přechod přírubový tvárná litina DN 100/80 L200mm
VV |  |  |  | 2=2,0000 [A]
TS
P | 49 | 55253233R |  | trouba přírubová litinová vodovodní PN 10/16 DN 80 dl 100mm | KUS | 2 | 0 | 0 | 0 | 2
PP
VV
TS
P | 50 | 55253246R |  | trouba přírubová litinová vodovodní PN 10/16 DN 80 dl 900mm | KUS | 1 | 0 | 0 | 0 | 2
PP
VV
TS
P | 51 | 55253245R |  | trouba přírubová litinová vodovodní PN 10/16 DN 80 dl 800mm | KUS | 1 | 0 | 0 | 0 | 2
PP
VV
TS
P | 52 | 552536R1 |  | trouba přírubová litinová vodovodní PN 10/16 DN 80 dl 250 mm | KUS | 2 | 0 | 0 | 0 | 2
PP |  |  |  | přechod přírubový tvárná litina DN 100/80 L200mm
VV |  |  |  | 2=2,0000 [A]
TS
P | 53 | 55257R01 |  | montážní vložka DN 80 | KUS | 2 | 0 | 0 | 0 | 2
PP |  |  |  | přechod přírubový tvárná litina DN 100/80 L200mm
VV |  |  |  | 2=2,0000 [A]
TS
P | 54 | 55257R02 |  | montážní vložka DN 50 | KUS | 1 | 0 | 0 | 0 | 2
PP |  |  |  | přechod přírubový tvárná litina DN 100/80 L200mm
VV |  |  |  | 1=1,0000 [A]
TS
P | 55 | 55259811R |  | přechod přírubový (FFR) tvárná litina DN 80/50 L200mm | KUS | 1 | 0 | 0 | 0 | 2
PP
VV
TS
P | 56 | 42265776R |  | filtr přírubový DN 80 | KUS | 1 | 0 | 0 | 0 | 2
PP
VV
TS
P | 57 | 857242192 |  | Příplatek za práci ve štole při montáži litinových tvarovek jednoosých přírubových DN 80 až 250 | KUS | 16 | 0 | 0 | 0 | 2
PP
VV
TS |  |  |  | 1. V cenách souboru cen nejsou započteny náklady na: a) dodání tvarovek; tyto se oceňují ve specifikaci, b) podkladní konstrukci ze štěrkopísku - podkladní vrstva ze štěrkopísku se oceňuje cenou 564 28-111 Podklad ze štěrkopísku. 2. V cenách 857 ..-1141, -1151, -3141 a -3151 nejsou započteny náklady nadodání těsnících nebo zámkových kroužků; tyto se oceňují ve specifikaci.
P | 58 | 857243131 |  | Montáž litinových tvarovek odbočných hrdlových otevřený výkop s integrovaným těsněním DN 80 | KUS | 4 | 0 | 0 | 0 | 2
PP
VV |  |  |  | 2+1+1=4,0000 [A] Celkem: A=4,0000 [B]
TS |  |  |  | 1. V cenách souboru cen nejsou započteny náklady na: a) dodání tvarovek; tyto se oceňují ve specifikaci, b) podkladní konstrukci ze štěrkopísku - podkladní vrstva ze štěrkopísku se oceňuje cenou 564 28-111 Podklad ze štěrkopísku. 2. V cenách 857 ..-1141, -1151, -3141 a -3151 nejsou započteny náklady nadodání těsnících nebo zámkových kroužků; tyto se oceňují ve specifikaci.
P | 59 | 55253509R |  | tvarovka přírubová litinová s přírubovou odbočkou T-kus DN 80/80 | KUS | 2 | 0 | 0 | 0 | 2
PP
VV
TS
P | 60 | 55253590R |  | kříž přírubový litinový PN 10/16 DN 80/80 | KUS | 1 | 0 | 0 | 0 | 2
PP
VV
TS
P | 61 | 55253508R |  | tvarovka přírubová litinová s přírubovou odbočkou T-kus DN 80/50 | KUS | 1 | 0 | 0 | 0 | 2
PP
VV
TS
P | 62 | 85725R08 |  | Montáž ochranných manžet DN 80 | KUS | 10 | 0 | 0 | 0 | 2
PP
VV |  |  |  | viz TZ a PD 10=10,0000 [A] Celkem: A=10,0000 [B]
TS
P | 63 | 5525157R1 |  | manžeta pro přírubu DN 80 | KUS | 10 | 0 | 0 | 0 | 2
PP
VV
TS
P | 64 | 552515R1 |  | přírubový spoj (těsnění, šrouby, matky) DN 80 | KUS | 10 | 0 | 0 | 0 | 2
PP
VV
TS
P | 65 | 85725R15 |  | Montáž ochranných manžet DN 150 | KUS | 1 | 0 | 0 | 0 | 2
PP
VV |  |  |  | viz TZ a PD 1=1,0000 [A] Celkem: A=1,0000 [B]
TS
P | 66 | 55251682R |  | manžeta termosmrštitelná - rukávec FCTS pro přírubu DN 150 | KUS | 1 | 0 | 0 | 0 | 2
PP
VV
TS
P | 67 | 552516R51 |  | přírubový spoj (těsnění, šrouby, matky) DN 150 | KUS | 1 | 0 | 0 | 0 | 2
PP
VV
TS
P | 68 | 85725R20 |  | Montáž ochranných manžet DN 200 | KUS | 1 | 0 | 0 | 0 | 2
PP
VV |  |  |  | viz TZ a PD 1=1,0000 [A] Celkem: A=1,0000 [B]
TS
P | 69 | 5525583R1 |  | manžeta elastomerová pro hrdla TT DN 200 | KUS | 1 | 0 | 0 | 0 | 2
PP
VV
TS
P | 70 | 5525583R5 |  | Přírubový spoj (těsnění, šrouby, matky) DN 200 | KUS | 1 | 0 | 0 | 0 | 2
PP
VV
TS
P | 71 | 857262122 |  | Montáž litinových tvarovek jednoosých přírubových otevřený výkop DN 100 | KUS | 1 | 0 | 0 | 0 | 2
PP |  |  |  | Montáž litinových tvarovek na potrubí litinovém tlakovém jednoosých na potrubí z trub přírubových v otevřeném výkopu, kanálu nebo v šachtě DN 100
VV |  |  |  | 1=1,0000 [A]
TS |  |  |  | 1. V cenách souboru cen nejsou započteny náklady na: a) dodání tvarovek; tyto se oceňují ve specifikaci, b) podkladní konstrukci ze štěrkopísku - podkladní vrstva ze štěrkopísku se oceňuje cenou 564 28-111 Podklad ze štěrkopísku. 2. V cenách 857 ..-1141, -1151, -3141 a -3151 nejsou započteny náklady nadodání těsnících nebo zámkových kroužků; tyto se oceňují ve specifikaci.
P | 72 | 55259815R |  | přechod přírubový tvárná litina DN 100/50 L200mm | KUS | 1 | 0 | 0 | 0 | 2
PP |  |  |  | přechod přírubový tvárná litina DN 100/80 L200mm
VV |  |  |  | 1 viz výpis klad. schéma=1,0000 [A]
TS
P | 73 | 857312122 |  | Montáž litinových tvarovek jednoosých přírubových otevřený výkop DN 150 | KUS | 1 | 0 | 0 | 0 | 2
PP |  |  |  | Montáž litinových tvarovek na potrubí litinovém tlakovém jednoosých na potrubí z trub přírubových v otevřeném výkopu, kanálu nebo v šachtě DN 150
VV |  |  |  | viz PD a TZ 1=1,0000 [A] Celkem: A=1,0000 [B]
TS
P | 74 | 55259819R |  | přechod přírubový tvárná litina DN 150/80 | KUS | 1 | 0 | 0 | 0 | 2
PP |  |  |  | přechod přírubový tvárná litina DN 150/80 L200mm
VV
TS
P | 75 | 857352122 |  | Montáž litinových tvarovek jednoosých přírubových otevřený výkop DN 200 | KUS | 3 | 0 | 0 | 0 | 2
PP
VV |  |  |  | 1+1+1=3,0000 [A] Celkem: A=3,0000 [B]
TS |  |  |  | 1. V cenách souboru cen nejsou započteny náklady na: a) dodání tvarovek; tyto se oceňují ve specifikaci, b) podkladní konstrukci ze štěrkopísku - podkladní vrstva ze štěrkopísku se oceňuje cenou 564 28-111 Podklad ze štěrkopísku. 2. V cenách 857 ..-1141, -1151, -3141 a -3151 nejsou započteny náklady nadodání těsnících nebo zámkových kroužků; tyto se oceňují ve specifikaci.
P | 76 | 55259823R |  | přechod přírubový tvárná litina DN 200/80 L200mm | KUS | 1 | 0 | 0 | 0 | 2
PP
VV
TS
P | 77 | 55258R01 |  | hrdlová tvarovka s přírubou jištěnou proti posunu DN 200 | KUS | 1 | 0 | 0 | 0 | 2
PP
VV
TS
P | 78 | 55258R02 |  | přírubová tvarovka s hladkým koncem a s navařenou kotvící přírubou DN 200 dl. 1000 mm | KUS | 1 | 0 | 0 | 0 | 2
PP
VV
TS
P | 79 | 891181295 |  | Příplatek za montáž šoupátek v objektech DN 40 až 1200 | KUS | 3 | 0 | 0 | 0 | 2
PP
VV
TS |  |  |  | 1. V cenách jsou započteny i náklady: a) u šoupátek ceny -1112 na vytvoření otvorů ve stropech šachet pro prostup zemních souprav šoupátek, b) u hlavních ventilů ceny -3111 na osazení zemních souprav, c) u navrtávacích pasů ceny -9111 na výkop montážních jamek, opravu izolace ocelových trubek a na osazení zemních souprav. 2. V cenách nejsou započteny náklady na: a) dodání vodoměrů, šoupátek, uzavíracích klapek, ventilů, montážních vložek, kompenzátorů, koncových nebo zpětných klapek, hydrantů, zemních souprav, šoupátkových koleček, šoupátkových a hydrantových klíčů, navrtávacích pasů, tvarovek a kompenzačních nástavců; tyto armatury se oceňují ve specifikaci, b) podkladní bloky pod armatury; bloky se oceňují příslušnými cenami souborů cen 452 2 . - . 1 Podkladní a zajišťovací konstrukce zděné na maltu cementovou, 452 3*- . 1 Podkladní a zajišťovací konstrukce z betonu, 452 35- . 1 Bednění podkladních a zajišťovacích konstrukcí části A 01 tohoto ceníku, c) obsyp odvodňovacího zařízení hydrantů ze štěrku nebo štěrkopísku; obsyp se oceňuje příslušnými cenami souboru cen 451 5 . - . 1 Lože pod potrubí, stoky a drobné objekty části A 01 tohoto katalogu, d) osazení hydrantových, šoupátkových a ventilových poklopů; osazení poklopů se oceňuje příslušnými cenami souboru cen 899 40-11 Osazení poklopů litinových části A 01 tohoto katalogu. 3. Vcenách 891 52-4121 a -5211 nejsou započteny náklady na dodání těsnících pryžových kroužků. Tyto se oceňují ve specifikaci, nejsou-li zahrnuty vceně trub. 4. Vcenách 891 ..-5313 nejsou započteny náklady na dodání potrubní spojky. Tyto jsou zahrnuty vceně trub.
P | 80 | 891211222 |  | Montáž vodovodních šoupátek s ručním kolečkem v šachtách DN 50 | KUS | 3 | 0 | 0 | 0 | 2
PP
VV |  |  |  | 3=3,0000 [A] Celkem: A=3,0000 [B]
TS |  |  |  | 1. V cenách jsou započteny i náklady: a) u šoupátek ceny -1112 na vytvoření otvorů ve stropech šachet pro prostup zemních souprav šoupátek, b) u hlavních ventilů ceny -3111 na osazení zemních souprav, c) u navrtávacích pasů ceny -9111 na výkop montážních jamek, opravu izolace ocelových trubek a na osazení zemních souprav. 2. V cenách nejsou započteny náklady na: a) dodání vodoměrů, šoupátek, uzavíracích klapek, ventilů, montážních vložek, kompenzátorů, koncových nebo zpětných klapek, hydrantů, zemních souprav, šoupátkových koleček, šoupátkových a hydrantových klíčů, navrtávacích pasů, tvarovek a kompenzačních nástavců; tyto armatury se oceňují ve specifikaci, b) podkladní bloky pod armatury; bloky se oceňují příslušnými cenami souborů cen 452 2 . - . 1 Podkladní a zajišťovací konstrukce zděné na maltu cementovou, 452 3*- . 1 Podkladní a zajišťovací konstrukce z betonu, 452 35- . 1 Bednění podkladních a zajišťovacích konstrukcí části A 01 tohoto ceníku, c) obsyp odvodňovacího zařízení hydrantů ze štěrku nebo štěrkopísku; obsyp se oceňuje příslušnými cenami souboru cen 451 5 . - . 1 Lože pod potrubí, stoky a drobné objekty části A 01 tohoto katalogu, d) osazení hydrantových, šoupátkových a ventilových poklopů; osazení poklopů se oceňuje příslušnými cenami souboru cen 899 40-11 Osazení poklopů litinových části A 01 tohoto katalogu. 3. Vcenách 891 52-4121 a -5211 nejsou započteny náklady na dodání těsnících pryžových kroužků. Tyto se oceňují ve specifikaci, nejsou-li zahrnuty vceně trub. 4. Vcenách 891 ..-5313 nejsou započteny náklady na dodání potrubní spojky. Tyto jsou zahrnuty vceně trub.
P | 81 | 42221301R |  | šoupátko pitná voda litina DN 50 s ručním kolečkem | KUS | 3 | 0 | 0 | 0 | 2
PP
VV
TS
P | 82 | 891212312 |  | Montáž přírubového vodoměru DN 50 v šachtě | KUS | 1 | 0 | 0 | 0 | 2
PP
VV |  |  |  | 1=1,0000 [A] Celkem: A=1,0000 [B]
TS |  |  |  | 1. V cenách jsou započteny i náklady: a) u šoupátek ceny -1112 na vytvoření otvorů ve stropech šachet pro prostup zemních souprav šoupátek, b) u hlavních ventilů ceny -3111 na osazení zemních souprav, c) u navrtávacích pasů ceny -9111 na výkop montážních jamek, opravu izolace ocelových trubek a na osazení zemních souprav. 2. V cenách nejsou započteny náklady na: a) dodání vodoměrů, šoupátek, uzavíracích klapek, ventilů, montážních vložek, kompenzátorů, koncových nebo zpětných klapek, hydrantů, zemních souprav, šoupátkových koleček, šoupátkových a hydrantových klíčů, navrtávacích pasů, tvarovek a kompenzačních nástavců; tyto armatury se oceňují ve specifikaci, b) podkladní bloky pod armatury; bloky se oceňují příslušnými cenami souborů cen 452 2 . - . 1 Podkladní a zajišťovací konstrukce zděné na maltu cementovou, 452 3*- . 1 Podkladní a zajišťovací konstrukce z betonu, 452 35- . 1 Bednění podkladních a zajišťovacích konstrukcí části A 01 tohoto ceníku, c) obsyp odvodňovacího zařízení hydrantů ze štěrku nebo štěrkopísku; obsyp se oceňuje příslušnými cenami souboru cen 451 5 . - . 1 Lože pod potrubí, stoky a drobné objekty části A 01 tohoto katalogu, d) osazení hydrantových, šoupátkových a ventilových poklopů; osazení poklopů se oceňuje příslušnými cenami souboru cen 899 40-11 Osazení poklopů litinových části A 01 tohoto katalogu. 3. Vcenách 891 52-4121 a -5211 nejsou započteny náklady na dodání těsnících pryžových kroužků. Tyto se oceňují ve specifikaci, nejsou-li zahrnuty vceně trub. 4. Vcenách 891 ..-5313 nejsou započteny náklady na dodání potrubní spojky. Tyto jsou zahrnuty vceně trub.
P | 83 | 38821715R |  | vodoměr DN 50 s pulzním výstupem a snímacím modulem | KUS | 1 | 0 | 0 | 0 | 2
PP
VV
TS
P | 84 | 891241222 |  | Montáž vodovodních šoupátek s ručním kolečkem v šachtách DN 80 | KUS | 4 | 0 | 0 | 0 | 2
PP
VV |  |  |  | 4=4,0000 [A] Celkem: A=4,0000 [B]
TS |  |  |  | 1. V cenách jsou započteny i náklady: a) u šoupátek ceny -1112 na vytvoření otvorů ve stropech šachet pro prostup zemních souprav šoupátek, b) u hlavních ventilů ceny -3111 na osazení zemních souprav, c) u navrtávacích pasů ceny -9111 na výkop montážních jamek, opravu izolace ocelových trubek a na osazení zemních souprav. 2. V cenách nejsou započteny náklady na: a) dodání vodoměrů, šoupátek, uzavíracích klapek, ventilů, montážních vložek, kompenzátorů, koncových nebo zpětných klapek, hydrantů, zemních souprav, šoupátkových koleček, šoupátkových a hydrantových klíčů, navrtávacích pasů, tvarovek a kompenzačních nástavců; tyto armatury se oceňují ve specifikaci, b) podkladní bloky pod armatury; bloky se oceňují příslušnými cenami souborů cen 452 2 . - . 1 Podkladní a zajišťovací konstrukce zděné na maltu cementovou, 452 3*- . 1 Podkladní a zajišťovací konstrukce z betonu, 452 35- . 1 Bednění podkladních a zajišťovacích konstrukcí části A 01 tohoto ceníku, c) obsyp odvodňovacího zařízení hydrantů ze štěrku nebo štěrkopísku; obsyp se oceňuje příslušnými cenami souboru cen 451 5 . - . 1 Lože pod potrubí, stoky a drobné objekty části A 01 tohoto katalogu, d) osazení hydrantových, šoupátkových a ventilových poklopů; osazení poklopů se oceňuje příslušnými cenami souboru cen 899 40-11 Osazení poklopů litinových části A 01 tohoto katalogu. 3. Vcenách 891 52-4121 a -5211 nejsou započteny náklady na dodání těsnících pryžových kroužků. Tyto se oceňují ve specifikaci, nejsou-li zahrnuty vceně trub. 4. Vcenách 891 ..-5313 nejsou započteny náklady na dodání potrubní spojky. Tyto jsou zahrnuty vceně trub.
P | 85 | 42221303R |  | šoupátko pitná voda litina DN 80 s ručním kolečkem | KUS | 4 | 0 | 0 | 0 | 2
PP
VV
TS
P | 86 | 891242312 |  | Montáž přírubového vodoměru DN 80 v šachtě | KUS | 1 | 0 | 0 | 0 | 2
PP
VV |  |  |  | 1=1,0000 [A] Celkem: A=1,0000 [B]
TS |  |  |  | 1. V cenách jsou započteny i náklady: a) u šoupátek ceny -1112 na vytvoření otvorů ve stropech šachet pro prostup zemních souprav šoupátek, b) u hlavních ventilů ceny -3111 na osazení zemních souprav, c) u navrtávacích pasů ceny -9111 na výkop montážních jamek, opravu izolace ocelových trubek a na osazení zemních souprav. 2. V cenách nejsou započteny náklady na: a) dodání vodoměrů, šoupátek, uzavíracích klapek, ventilů, montážních vložek, kompenzátorů, koncových nebo zpětných klapek, hydrantů, zemních souprav, šoupátkových koleček, šoupátkových a hydrantových klíčů, navrtávacích pasů, tvarovek a kompenzačních nástavců; tyto armatury se oceňují ve specifikaci, b) podkladní bloky pod armatury; bloky se oceňují příslušnými cenami souborů cen 452 2 . - . 1 Podkladní a zajišťovací konstrukce zděné na maltu cementovou, 452 3*- . 1 Podkladní a zajišťovací konstrukce z betonu, 452 35- . 1 Bednění podkladních a zajišťovacích konstrukcí části A 01 tohoto ceníku, c) obsyp odvodňovacího zařízení hydrantů ze štěrku nebo štěrkopísku; obsyp se oceňuje příslušnými cenami souboru cen 451 5 . - . 1 Lože pod potrubí, stoky a drobné objekty části A 01 tohoto katalogu, d) osazení hydrantových, šoupátkových a ventilových poklopů; osazení poklopů se oceňuje příslušnými cenami souboru cen 899 40-11 Osazení poklopů litinových části A 01 tohoto katalogu. 3. Vcenách 891 52-4121 a -5211 nejsou započteny náklady na dodání těsnících pryžových kroužků. Tyto se oceňují ve specifikaci, nejsou-li zahrnuty vceně trub. 4. Vcenách 891 ..-5313 nejsou započteny náklady na dodání potrubní spojky. Tyto jsou zahrnuty vceně trub.
P | 87 | 3882175R1 |  | vodoměr DN 80 s pulzním výstupem a snímacím modulem | KUS | 1 | 0 | 0 | 0 | 2
PP
VV
TS
P | 88 | 89125R01 |  | Redukční ventil DN 50 - dodávka a montáž | KUS | 1 | 0 | 0 | 0 | 2
PP
VV |  |  |  | 1=1,0000 [A] Celkem: A=1,0000 [B]
TS |  |  |  | 1. V cenách jsou započteny i náklady: a) u šoupátek ceny -1112 na vytvoření otvorů ve stropech šachet pro prostup zemních souprav šoupátek, b) u hlavních ventilů ceny -3111 na osazení zemních souprav, c) u navrtávacích pasů ceny -9111 na výkop montážních jamek, opravu izolace ocelových trubek a na osazení zemních souprav. 2. V cenách nejsou započteny náklady na: a) dodání vodoměrů, šoupátek, uzavíracích klapek, ventilů, montážních vložek, kompenzátorů, koncových nebo zpětných klapek, hydrantů, zemních souprav, šoupátkových koleček, šoupátkových a hydrantových klíčů, navrtávacích pasů, tvarovek a kompenzačních nástavců; tyto armatury se oceňují ve specifikaci, b) podkladní bloky pod armatury; bloky se oceňují příslušnými cenami souborů cen 452 2 . - . 1 Podkladní a zajišťovací konstrukce zděné na maltu cementovou, 452 3*- . 1 Podkladní a zajišťovací konstrukce z betonu, 452 35- . 1 Bednění podkladních a zajišťovacích konstrukcí části A 01 tohoto ceníku, c) obsyp odvodňovacího zařízení hydrantů ze štěrku nebo štěrkopísku; obsyp se oceňuje příslušnými cenami souboru cen 451 5 . - . 1 Lože pod potrubí, stoky a drobné objekty části A 01 tohoto katalogu, d) osazení hydrantových, šoupátkových a ventilových poklopů; osazení poklopů se oceňuje příslušnými cenami souboru cen 899 40-11 Osazení poklopů litinových části A 01 tohoto katalogu. 3. Vcenách 891 52-4121 a -5211 nejsou započteny náklady na dodání těsnících pryžových kroužků. Tyto se oceňují ve specifikaci, nejsou-li zahrnuty vceně trub. 4. Vcenách 891 ..-5313 nejsou započteny náklady na dodání potrubní spojky. Tyto jsou zahrnuty vceně trub.
P | 89 | 89125R02 |  | Automatický odvzdušňovací ventil DN 50 - dodávka a montáž | KUS | 1 | 0 | 0 | 0 | 2
PP
VV |  |  |  | 1=1,0000 [A] Celkem: A=1,0000 [B]
TS |  |  |  | 1. V cenách jsou započteny i náklady: a) u šoupátek ceny -1112 na vytvoření otvorů ve stropech šachet pro prostup zemních souprav šoupátek, b) u hlavních ventilů ceny -3111 na osazení zemních souprav, c) u navrtávacích pasů ceny -9111 na výkop montážních jamek, opravu izolace ocelových trubek a na osazení zemních souprav. 2. V cenách nejsou započteny náklady na: a) dodání vodoměrů, šoupátek, uzavíracích klapek, ventilů, montážních vložek, kompenzátorů, koncových nebo zpětných klapek, hydrantů, zemních souprav, šoupátkových koleček, šoupátkových a hydrantových klíčů, navrtávacích pasů, tvarovek a kompenzačních nástavců; tyto armatury se oceňují ve specifikaci, b) podkladní bloky pod armatury; bloky se oceňují příslušnými cenami souborů cen 452 2 . - . 1 Podkladní a zajišťovací konstrukce zděné na maltu cementovou, 452 3*- . 1 Podkladní a zajišťovací konstrukce z betonu, 452 35- . 1 Bednění podkladních a zajišťovacích konstrukcí části A 01 tohoto ceníku, c) obsyp odvodňovacího zařízení hydrantů ze štěrku nebo štěrkopísku; obsyp se oceňuje příslušnými cenami souboru cen 451 5 . - . 1 Lože pod potrubí, stoky a drobné objekty části A 01 tohoto katalogu, d) osazení hydrantových, šoupátkových a ventilových poklopů; osazení poklopů se oceňuje příslušnými cenami souboru cen 899 40-11 Osazení poklopů litinových části A 01 tohoto katalogu. 3. Vcenách 891 52-4121 a -5211 nejsou započteny náklady na dodání těsnících pryžových kroužků. Tyto se oceňují ve specifikaci, nejsou-li zahrnuty vceně trub. 4. Vcenách 891 ..-5313 nejsou započteny náklady na dodání potrubní spojky. Tyto jsou zahrnuty vceně trub.
SD |  | 9 |  | Ostatní konstrukce a práce, bourání |  |  |  | 0
P | 90 | 933901111 |  | Provedení zkoušky vodotěsnosti nádrže do 1000 m3 | M3 | 12.852 | 0 | 0 | 0 | 2
PP
VV |  |  |  | 3.6*1.7*2.1=12,8520 [A] Celkem: A=12,8520 [B]
TS |  |  |  | 1. Ceny -1111 a -1112 jsou určeny pro provedení zkoušky vodotěsnosti nádrží, které neslouží k výrobě kalového plynu. 2. V cenách -1311 a -1312 jsou započteny i náklady na dodání vody. 3. V cenách -1111 a -1112, -1511 a -1512 jsou započteny i náklady na napuštění a vypuštění vody z nádrže po skončení zkoušky. 4. V cenách -1111 a -1112, -1511 a -1512 nejsou započteny náklady na dodání vody pro zkoušku; dodání vody se oceňuje ve specifikaci a nezapočítává se do celkové hmotnosti pro oceňování přesunu hmot. 5. Množství měrných jednotek se určuje pro cenu a) -1311 a -1312 v m3 vody v nádrži; b) -1111, -1112, -1511 a -1512 v m3 vody, která se určí z objemu nádrže s přihlédnutím ke předepsané zkušební hladině vody, z vody potřebné pro nasycení pláště a udržení zkušební hladiny. Ztratné lze dohodnout ve výši 3 %.
P | 91 | 08211321 |  | voda pitná pro ostatní odběratele | M3 | 12.852 | 0 | 0 | 0 | 2
PP
VV
TS
P | 92 | 953171023 |  | Osazování poklopů litinových nebo ocelových | KUS | 1 | 0 | 0 | 0 | 2
PP
VV
TS
P | 93 | 55241R1 |  | nerezový poklop 600x600 mm s panty vč. mechanického zámku a větracího komínku DN 100 | KUS | 1 | 0 | 0 | 0 | 2
PP
VV
TS
P | 94 | 953175R1 |  | odvětrávací komínek DN 100 d. 2,75 m - nerez - dodávka a montáž | KUS | 1 | 0 | 0 | 0 | 2
PP
VV
TS
P | 95 | 95317R1 |  | vodotěsný prostup DN 160 vč. těsnění a vyvrtání otvoru - dodávka a montáž | KUS | 1 | 0 | 0 | 0 | 2
PP
VV
TS
P | 96 | 95317R2 |  | vodotěsný prostup DN 250 vč. těsnění a vyvrtání otvoru - dodávka a montáž | KUS | 1 | 0 | 0 | 0 | 2
PP
VV
TS
P | 97 | 95317R3 |  | vodotěsný prostup DN 300 vč. těsnění a vyvrtání otvoru - dodávka a montáž | KUS | 1 | 0 | 0 | 0 | 2
PP
VV
TS
P | 98 | 953942R01 |  | ocelový kotevní plech 500x500x6 mm vč. šroubů - dodávka a montáž | KUS | 1 | 0 | 0 | 0 | 2
PP |  |  |  | ocelový kotevní plech 500x500x6 mm vč. šroubů - dodávka a montáž
VV
TS |  |  |  | 1. Vcenách nejsou započteny náklady na dodávku kovových předmětů; tyto se oceňují ve specifikaci. Ztratné se nestanoví. 2. Cenu -2841 lze použít pro osazení rámu pod pružinový (roštový) ocelový základ např. domovních praček, odstředivek, ždímaček, motorových zařízení, ventilátorů apod. 3. Cena -2851 je určena pro zednické osazení zábradlí ze samostatných dílů nevyžadující samostatnou montáž. 4. Ceny platí za každé zalití.
P | 99 | 953961115 |  | Kotvy chemickým tmelem M 20 hl 170 mm do betonu, ŽB nebo kamene s vyvrtáním otvoru | KUS | 36 | 0 | 0 | 0 | 2
PP
VV |  |  |  | 2*3*6=36,0000 [A] Celkem: A=36,0000 [B]
TS |  |  |  | 1. Vcenách 953 96-11 a 953 96-12 jsou započteny i náklady na: a) rozměření, vrtání a spotřebu vrtáků. Pro velikost M 8 až M 30 jsou započteny náklady na vrtání příklepovými vrtáky, pro velikost M 33 až M 39 diamantovými korunkami, b) vyfoukání otvoru, přípravu kotev k uložení do otvorů, vyplnění kotevních otvorů tmelem nebo chemickou patronou včetně dodávky materiálu. 2. Vcenách 953 96-51.. jsou započteny i náklady na dodání a zasunutí kotevního šroubu do otvoru vyplněného chemickým tmelem nebo patronou a dotažení matice.
SD |  | 998 |  | Přesun hmot |  |  |  | 0
P | 100 | 998142251 |  | Přesun hmot pro nádrže, jímky, zásobníky a jámy betonové monolitické v do 25 m | T | 32.484 | 0 | 0 | 0 | 2
PP
VV
TS |  |  |  | 1. Přesun hmot pro sila a zásobníky prováděné do posuvného bednění se oceňuje cenami části A 03 tohoto ceníku.

## SO 01.2.1 ETA.2
ASPE10 |  |  |  | Firma: - | [5 empty] | 3
|  |  |  | Příloha k formuláři pro ocenění nabídky | [5 empty] | 3
S | Stavba: | 2016567+2017620 |  | II/105 PSÁRY - MOST EV.Č. 105-002 + PRŮTAH + SPLAŠKOVÁ KAN. + VODOVOD - PDPS |  |  | SO 01.2.1 ETA.2 | 0 | 0,00 | 2
O | Rozpočet: | SO 01.2.1 ETA.2 |  | Vodoměrná a redukční šachta - Elektroinstalace |  |  |  |  | 15,00 | 2
Typ | Poř. číslo | Kód položky | Varianta | Název položky | MJ | Množství | Cena |  | 21,00 | 2
[7 empty] | Jednotková | Celkem
0 | 1 | 2 | 3 | 4 | 5 | 6 | 9 | 10
SD |  | 74d |  | Elektroinstalace |  |  |  | 0
P | 1 | Pol91 |  | Kabel CYSY 2x2,5 | M | 8 | 0 | 0 | 0 | 2
PP |  |  |  | Kabel CYSY 2x2,5
VV |  |  |  | V ceně je obsažena kompletní dodávka a pokládka kabelu 8=8,0000 [A] Celkem: A=8,0000 [B]
TS
P | 2 | Pol15 |  | Kabel JYTY-O 4x1 | M | 32 | 0 | 0 | 0 | 2
PP |  |  |  | Kabel JYTY-O 4x1
VV |  |  |  | V ceně je obsažena kompletní dodávka a pokládka kabelu 32=32,0000 [A] Celkem: A=32,0000 [B]
TS
P | 3 | Pol16 |  | Kabel JYTY-O 2x1 | M | 24 | 0 | 0 | 0 | 2
PP |  |  |  | Kabel JYTY-O 2x1
VV |  |  |  | V ceně je obsažena kompletní dodávka a pokládka kabelu 24=24,0000 [A] Celkem: A=24,0000 [B]
TS
P | 4 | Pol18 |  | Ochranná kabelová hadice DN25 | M | 15 | 0 | 0 | 0 | 2
PP |  |  |  | Ochranná kabelová hadice DN25
VV |  |  |  | ceně dodávka a montáž trasy včetně uchycení 15=15,0000 [A] Celkem: A=15,0000 [B]
TS
P | 5 | Pol19 |  | PVC kabelová chránička do země DN 110 | M | 5 | 0 | 0 | 0 | 2
PP |  |  |  | PVC kabelová chránička do země DN 110
VV |  |  |  | V ceně je obsažena kompletní dodávka a pokládka 5=5,0000 [A] Celkem: A=5,0000 [B]
TS
P | 6 | Pol20 |  | Instalační plastová trubka DN25 | M | 21 | 0 | 0 | 0 | 2
PP |  |  |  | Instalační plastová trubka DN25
VV |  |  |  | V ceně dodávka a montáž trasy včetně uchycení 21=21,0000 [A] Celkem: A=21,0000 [B]
TS
P | 7 | Pol21 |  | Plastová krabicová rozvodka 98x98mm se svorkami, IP 55 | KS | 3 | 0 | 0 | 0 | 2
PP |  |  |  | Plastová krabicová rozvodka 98x98mm se svorkami, IP 55
VV |  |  |  | V ceně je obsažena dodávka, montáž a zapojení 3=3,0000 [A] Celkem: A=3,0000 [B]
TS
P | 8 | Pol92 |  | Rozváděč DT1 | KS | 1 | 0 | 0 | 0 | 2
PP |  |  |  | Rozváděč DT1
VV |  |  |  | V ceně obsaženo instalace a zapojení rozváděče 1=1,0000 [A] Celkem: A=1,0000 [B]
TS
P | 9 | Pol93 |  | Snímač vodoměru s impulsním výstupem 100l/1imp. | KS | 2 | 0 | 0 | 0 | 2
PP |  |  |  | Tlakový senzor s displejem 4-20mA
VV |  |  |  | V ceně je obsažena dodávka, montáž a zapojení 2=2,0000 [A] Celkem: A=2,0000 [B]
TS
P | 10 | Pol93A |  | Tlakový senzor s displejem 4-20 mA | KS | 2 | 0 | 0 | 0 | 2
PP |  |  |  | Tlakový senzor s displejem 4-20mA
VV |  |  |  | V ceně je obsažena dodávka, montáž a zapojení 2=2,0000 [A] Celkem: A=2,0000 [B]
TS
P | 11 | Pol26 |  | Plovákový spínač | KS | 1 | 0 | 0 | 0 | 2
PP |  |  |  | Plovákový spínač
VV |  |  |  | V ceně je obsažena dodávka, montáž a zapojení 1=1,0000 [A] Celkem: A=1,0000 [B]
TS
P | 12 | Pol27 |  | Koncový spínač s pružinou | KS | 1 | 0 | 0 | 0 | 2
PP |  |  |  | Koncový spínač s pružinou
VV |  |  |  | V ceně je obsažena dodávka, montáž a zapojení 1=1,0000 [A] Celkem: A=1,0000 [B]
TS
P | 13 | Pol27a |  | Magnetický spínač | KS | 1 | 0 | 0 | 0 | 2
PP |  |  |  | Koncový spínač s pružinou
VV |  |  |  | V ceně je obsažena dodávka, montáž a zapojení 1=1,0000 [A] Celkem: A=1,0000 [B]
TS
P | 14 | Pol94 |  | Fotovoltaický panel 18V, 10W | KS | 1 | 0 | 0 | 0 | 2
PP |  |  |  | Fotovoltaický panel 18V, 10W
VV |  |  |  | V ceně dodávka včetně montáže a zapojení 1=1,0000 [A] Celkem: A=1,0000 [B]
TS |  |  |  | Magnetický spínač
P | 15 | Pol95 |  | Zděný pilíř | KPL | 1 | 0 | 0 | 0 | 2
PP |  |  |  | Zděný pilíř
VV |  |  |  | Položka obsahuje: - materiál na základ a stavbu pilíře - nerezová dvířka včetně rámu - plechová stříška - vyhloubení základu - práce 1=1,0000 [A] Celkem: A=1,0000 [B]
TS
P | 16 | Pol34 |  | Pomocné nosné konstrukce v provedení nerez | KPL | 1 | 0 | 0 | 0 | 2
PP |  |  |  | Pomocné nosné konstrukce v provedení nerez
VV |  |  |  | Položka obsahuje: - držáky pro upevnění snímačů - kotevní a spojovací materiál 1=1,0000 [A] Celkem: A=1,0000 [B]
TS
P | 17 | Pol96 |  | Uzemnění a pospojování | KPL | 1 | 0 | 0 | 0 | 2
PP |  |  |  | Uzemnění a pospojování
VV |  |  |  | Položka obsahuje: - svorkovnici HOP - pásek FeZn 30x4 včetně uložení - vodiče CYA včetně ok a zapojení - svorky bernard a pásky nerez 1=1,0000 [A] Celkem: A=1,0000 [B]
TS
P | 18 | Pol36 |  | Značení | KPL | 1 | 0 | 0 | 0 | 2
PP |  |  |  | Značení
VV |  |  |  | Položka obsahuje: - popisy elektrických zařízení - kabelové štítky - výstražné značky a nápisy 1=1,0000 [A] Celkem: A=1,0000 [B]
TS
P | 19 | Pol37 |  | Výchozí revize elektrického zařízení | KPL | 1 | 0 | 0 | 0 | 2
PP |  |  |  | Výchozí revize elektrického zařízení
VV |  |  |  | Prohlídka, měření a vypracování revizní zprávy. 1=1,0000 [A] Celkem: A=1,0000 [B]
TS
P | 20 | Pol97 |  | Konfigurace dataloggeru | KPL | 1 | 0 | 0 | 0 | 2
PP |  |  |  | Konfigurace dataloggeru
VV |  |  |  | Nastavení, oživení, individuální zkoušky. 1=1,0000 [A] Celkem: A=1,0000 [B]
TS
P | 21 | Pol98 |  | Uprava dispečinku provozovatele | KPL | 1 | 0 | 0 | 0 | 2
PP |  |  |  | Uprava dispečinku provozovatele
VV |  |  |  | Úprava dispečinku pro komunikaci s dataloggerem, individuální zkoušky. 1=1,0000 [A] Celkem: A=1,0000 [B]
TS
P | 22 | Pol41 |  | Ostatní rozpočtové náklady | KPL | 1 | 0 | 0 | 0 | 2
PP |  |  |  | Ostatní rozpočtové náklady
VV |  |  |  | Položka obsahuje: - zaškolení pracovníků provozovatele na obsluhu zařízení - komplexní zkoušky - doprava, přesun materiálu - dokumentace skutečného provedení 1=1,0000 [A] Celkem: A=1,0000 [B]
TS

## SO 01.2.1 ETA.3
ASPE10 |  |  |  | Firma: - | [5 empty] | 3
|  |  |  | Příloha k formuláři pro ocenění nabídky | [5 empty] | 3
S | Stavba: | 2016567+2017620 |  | II/105 PSÁRY - MOST EV.Č. 105-002 + PRŮTAH + SPLAŠKOVÁ KAN. + VODOVOD - PDPS |  |  | SO 01.2.1 ETA.3 | 0 | 0,00 | 2
O | Rozpočet: | SO 01.2.1 ETA.3 |  | Vodoměrná a redukční šachta - Rozváděč DT1 |  |  |  |  | 15,00 | 2
Typ | Poř. číslo | Kód položky | Varianta | Název položky | MJ | Množství | Cena |  | 21,00 | 2
[7 empty] | Jednotková | Celkem
0 | 1 | 2 | 3 | 4 | 5 | 6 | 9 | 10
SD |  | 74e |  | Rozvaděč DT1 |  |  |  | 0
P | 1 | Pol99 |  | Plastová skříň 436x647x250, IP54 s montážním plechem | KS | 1 | 0 | 0 | 0 | 2
PP |  |  |  | Plastová skříň 436x647x250, IP54 s montážním plechem
VV
TS
P | 2 | Pol59 |  | Svorka na přístrojovou pojistku | KS | 3 | 0 | 0 | 0 | 2
PP |  |  |  | Svorka na přístrojovou pojistku
VV
TS
P | 3 | Pol60 |  | Přístrojová pojistka T2,5A | KS | 1 | 0 | 0 | 0 | 2
PP |  |  |  | Přístrojová pojistka T2,5A
VV
TS
P | 4 | Pol61 |  | Přístrojová pojistka T500mA | KS | 1 | 0 | 0 | 0 | 2
PP |  |  |  | Přístrojová pojistka T500mA
VV
TS
P | 5 | Pol100 |  | Přístrojová pojistka T400mA | KS | 1 | 0 | 0 | 0 | 2
PP |  |  |  | Přístrojová pojistka T400mA
VV
TS
P | 6 | Pol101 |  | Dobíječ a odpojovač akumulátorů 12V DC | KS | 1 | 0 | 0 | 0 | 2
PP |  |  |  | Dobíječ a odpojovač akumulátorů 12V DC
VV
TS
P | 7 | Pol102 |  | Akumulátor NiCd 12V/9Ah | KS | 1 | 0 | 0 | 0 | 2
PP |  |  |  | Akumulátor NiCd 12V/9Ah
VV
TS
P | 8 | Pol103 |  | Datalogger | KS | 1 | 0 | 0 | 0 | 2
PP |  |  |  | Datalogger
VV |  |  |  | Zařízení pro přenos dat včetně SIM karty 1=1,0000 [A] Celkem: A=1,0000 [B]
TS
P | 9 | Pol77 |  | Pružinová svorka, velikost 4, šedá | KS | 28 | 0 | 0 | 0 | 2
PP |  |  |  | Pružinová svorka, velikost 4, šedá
VV
TS
P | 10 | Pol79 |  | Pružinová svorka, velikost 4, zelenožlutá | KS | 8 | 0 | 0 | 0 | 2
PP |  |  |  | Pružinová svorka, velikost 4, zelenožlutá
VV
TS
P | 11 | Pol83 |  | Kabelová průchodka s maticí Pg13,5 | KS | 1 | 0 | 0 | 0 | 2
PP |  |  |  | Kabelová průchodka s maticí Pg13,5
VV
TS
P | 12 | Pol84 |  | Kabelová průchodka s maticí Pg11 | KS | 9 | 0 | 0 | 0 | 2
PP |  |  |  | Kabelová průchodka s maticí Pg11
VV
TS
P | 13 | Pol86 |  | Propojovací materiál | KPL | 1 | 0 | 0 | 0 | 2
PP |  |  |  | Propojovací materiál
VV |  |  |  | Propojovací lišty, vodiče, dutinky 1=1,0000 [A] Celkem: A=1,0000 [B]
TS
P | 14 | Pol87 |  | Popisovací materiál | KPL | 1 | 0 | 0 | 0 | 2
PP |  |  |  | Popisovací materiál
VV |  |  |  | Popisky, výstražné symboly, návlečky na vodiče 1=1,0000 [A] Celkem: A=1,0000 [B]
TS
P | 15 | Pol88 |  | Konstrukční materiál | KPL | 1 | 0 | 0 | 0 | 2
PP |  |  |  | Konstrukční materiál
VV |  |  |  | U lišty, vkládací žlaby, šrouby 1=1,0000 [A] Celkem: A=1,0000 [B]
TS
P | 16 | Pol104 |  | Výroba rozváděče | KS | 1 | 0 | 0 | 0 | 2
PP |  |  |  | Výroba rozváděče
VV
TS
P | 17 | Pol90 |  | Dokumentace rozváděče | KPL | 1 | 0 | 0 | 0 | 2
PP |  |  |  | Dokumentace rozváděče
VV
TS

## SO 02.2 ETAPA I
ASPE10 |  |  |  | Firma: - | [5 empty] | 3
|  |  |  | Příloha k formuláři pro ocenění nabídky | [5 empty] | 3
S | Stavba: | 2016567+2017620 |  | II/105 PSÁRY - MOST EV.Č. 105-002 + PRŮTAH + SPLAŠKOVÁ KAN. + VODOVOD - PDPS |  |  | SO 02.2 ETAPA I | 0 | 0,00 | 2
O | Rozpočet: | SO 02.2 ETAPA I |  | Přiváděcí řad B km 0,0000 - 0,0299 |  |  |  |  | 15,00 | 2
Typ | Poř. číslo | Kód položky | Varianta | Název položky | MJ | Množství | Cena |  | 21,00 | 2
[7 empty] | Jednotková | Celkem
0 | 1 | 2 | 3 | 4 | 5 | 6 | 9 | 10
SD |  | 1 |  | Zemní práce |  |  |  | 0
P | 1 | 113107230 |  | Odstranění podkladu z betonu prostého tl 100 mm strojně pl přes 200 m2 | M2 | 16.8 | 0 | 0 | 0 | 2
PP |  |  |  | Odstranění podkladů nebo krytů strojně plochy jednotlivě přes 200 m2 s přemístěním hmot na skládku na vzdálenost do 20 m nebo s naložením na dopravní prostředek z betonu prostého, o tl. vrstvy do 100 mm
VV |  |  |  | 24*0.7 komunikace SÚS=16,8000 [A] '-24*0,7 ' komunikace SÚS- koordinace obnova vozovky KSÚS' Celkem: A=16,8000 [B]
TS
P | 2 | 113107231 |  | Odstranění podkladu z betonu prostého tl 150 mm strojně pl přes 200 m2 | M2 | 16.8 | 0 | 0 | 0 | 2
PP |  |  |  | Odstranění podkladů nebo krytů strojně plochy jednotlivě přes 200 m2 s přemístěním hmot na skládku na vzdálenost do 20 m nebo s naložením na dopravní prostředek z betonu prostého, o tl. vrstvy přes 100 do 150 mm
VV |  |  |  | 24*0.7 komunikace SÚS=16,8000 [A] '-24*0,7 ' komunikace SÚS- koordinace obnova vozovky KSÚS' Celkem: A=16,8000 [B]
TS |  |  |  | 1. Pro volbu cen zhlediska množství se uvažuje každá souvisle odstraňovaná plocha krytu nebo podkladu stejného druhu samostatně. Odstraňuje-li se několik vrstev vozovky najednou, jednotlivé vrstvy se oceňují každá samostatně. 2. Ceny a) –7111 až –7113, –7151 až -7153, -7211 až -7213 a -7311 až -7313 lze použít i pro odstranění podkladů nebo krytů ze štěrkopísku, škváry, strusky nebo z mechanicky zpevněných zemin, b) –7121 až 7125, –7161 až -7165, -7221 až -7225 a -7321 až -7325 lze použít i pro odstranění podkladů nebo krytů ze zemin stabilizovaných vápnem, c) –7130 až -7134, –7170 až -7174, –7230 až -7234 a -7330 až -7334 lze použít i pro odstranění dlažeb uložených do betonového lože a dlažeb zmozaiky uložených do cementové malty nebo podkladu ze zemin stabilizovaných cementem. 3. Ceny lze použít i pro odstranění podkladů nebo krytů opatřených živičnými postřiky nebo nátěry. 4. Ceny odlišené podle tloušťky (např. do 100 mm, do 200 mm) jsou určeny vždy pro celou tloušťku jednotlivých konstrukcí. 5. V cenách nejsou započteny náklady na zarovnání styčných ploch betonových nebo živičných podkladů nebo krytů, které se oceňuje cenami souboru cen 919 73- Zarovnání styčné plochy části C 01 tohoto ceníku. Množství suti získané ze zarovnání styčných ploch podkladů nebo krytů se zvlášť nevykazuje. 6. Přemístění vybouraného materiálu větší vzdálenost, než je uvedeno, se oceňuje cenami souborů cen 997 22-1 Vodorovná doprava suti. 7. Ceny -714 . , -718 . , –724 . a -734 . nelze použít pro odstranění podkladu nebo krytu frézováním.
P | 3 | 113107242 |  | Odstranění podkladu živičného tl 100 mm strojně pl přes 200 m2 | M2 | 16.8 | 0 | 0 | 0 | 2
PP |  |  |  | Odstranění podkladů nebo krytů strojně plochy jednotlivě přes 200 m2 s přemístěním hmot na skládku na vzdálenost do 20 m nebo s naložením na dopravní prostředek živičných, o tl. vrstvy přes 50 do 100 mm
VV |  |  |  | 24*0.7 komunikace SÚS=16,8000 [A] '-24*0,7 ' komunikace SÚS- koordinace obnova vozovky KSÚS' Celkem: A=16,8000 [B]
TS |  |  |  | 1. Pro volbu cen zhlediska množství se uvažuje každá souvisle odstraňovaná plocha krytu nebo podkladu stejného druhu samostatně. Odstraňuje-li se několik vrstev vozovky najednou, jednotlivé vrstvy se oceňují každá samostatně. 2. Ceny a) –7111 až –7113, –7151 až -7153, -7211 až -7213 a -7311 až -7313 lze použít i pro odstranění podkladů nebo krytů ze štěrkopísku, škváry, strusky nebo z mechanicky zpevněných zemin, b) –7121 až 7125, –7161 až -7165, -7221 až -7225 a -7321 až -7325 lze použít i pro odstranění podkladů nebo krytů ze zemin stabilizovaných vápnem, c) –7130 až -7134, –7170 až -7174, –7230 až -7234 a -7330 až -7334 lze použít i pro odstranění dlažeb uložených do betonového lože a dlažeb zmozaiky uložených do cementové malty nebo podkladu ze zemin stabilizovaných cementem. 3. Ceny lze použít i pro odstranění podkladů nebo krytů opatřených živičnými postřiky nebo nátěry. 4. Ceny odlišené podle tloušťky (např. do 100 mm, do 200 mm) jsou určeny vždy pro celou tloušťku jednotlivých konstrukcí. 5. V cenách nejsou započteny náklady na zarovnání styčných ploch betonových nebo živičných podkladů nebo krytů, které se oceňuje cenami souboru cen 919 73- Zarovnání styčné plochy části C 01 tohoto ceníku. Množství suti získané ze zarovnání styčných ploch podkladů nebo krytů se zvlášť nevykazuje. 6. Přemístění vybouraného materiálu větší vzdálenost, než je uvedeno, se oceňuje cenami souborů cen 997 22-1 Vodorovná doprava suti. 7. Ceny -714 . , -718 . , –724 . a -734 . nelze použít pro odstranění podkladu nebo krytu frézováním.
P | 4 | 119001401 |  | Dočasné zajištění potrubí ocelového nebo litinového DN do 200 mm | M | 2 | 0 | 0 | 0 | 2
PP
VV |  |  |  | 1+1 křížení a souběhy =2,0000 [A]
TS |  |  |  | 1. Ceny nelze použít pro dočasné zajištění potrubí v provozu pod tlakem přes 1 MPa a potrubí nebo jiných vedení v provozu u nichž investor zakazuje použít při vykopávce kovové nástroje nebo nářadí. 2. Ztížení vykopávky v blízkosti vedení, potrubí a stok ve výkopišti nebo podél jeho stěn se oceňuje cenami souboru cen 120 00- . . a 130 00- . . Příplatky za ztížení vykopávky.
P | 5 | 119001421 |  | Dočasné zajištění kabelů a kabelových tratí ze 3 volně ložených kabelů | M | 1 | 0 | 0 | 0 | 2
PP |  |  |  | Dočasné zajištění podzemního potrubí nebo vedení ve výkopišti ve stavu i poloze , ve kterých byla na začátku zemních prací a to s podepřením, vzepřením nebo vyvěšením, příp. s ochranným bedněním, se zřízením a odstraněním za jišťovací konstrukce, s opotřebením hmot kabelů a kabelových tratí z volně ložených kabelů a to do 3 kabelů
VV |  |  |  | 1 křížení a souběhy =1,0000 [A]
TS |  |  |  | 1. Ceny nelze použít pro dočasné zajištění potrubí v provozu pod tlakem přes 1 MPa a potrubí nebo jiných vedení vprovozu u nichž investor zakazuje použít při vykopávce kovové nástroje nebo nářadí. 2. Ztížení vykopávky v blízkosti vedení, potrubí a stok ve výkopišti nebo podél jeho stěn se oceňuje cenami souboru cen 120 00- . . a 130 00- . . Příplatky za ztížení vykopávky. Dočasné zajištění potrubí větších rozměrů než DN 500 se oceňuje individuálně.
P | 6 | 119002121 |  | Pomocné konstrukce při zabezpečení výkopu vodorovné pochůzné přechodová lávka do délky 2 000 mm včetně zábradlí zřízení | KUS | 1 | 0 | 0 | 0 | 2
PP |  |  |  | Pomocné konstrukce při zabezpečení výkopu vodorovné pochůzné přechodová lávka do délky 2 000 mm včetně zábradlí zřízení
VV
TS
P | 7 | 119002122 |  | Pomocné konstrukce při zabezpečení výkopu vodorovné pochůzné přechodová lávka do délky 2 000 mm včetně zábradlí odstranění | KUS | 1 | 0 | 0 | 0 | 2
PP |  |  |  | Pomocné konstrukce při zabezpečení výkopu vodorovné pochůzné přechodová lávka do délky 2 000 mm včetně zábradlí odstranění
VV
TS
P | 8 | 120001101 |  | Příplatek za ztížení odkopávky nebo prokopávky v blízkosti inženýrských sítí | M3 | 5.84 | 0 | 0 | 0 | 2
PP |  |  |  | Příplatek k cenám vykopávek za ztížení vykopávky v blízkosti inženýrských sítí nebo výbušnin v horninách jakékoliv třídy
VV |  |  |  | (1.1*1.6*1)+(1.2*1.7*2) křížení a souběhy =5,8400 [A]
TS |  |  |  | 1. Cena je určena pro: a) podzemní vedení procházející odkopávkou nebo prokopávkou, korytem vodoteče, melioračním kanálem nebo uložené ve stěně výkopu při jakékoliv hloubce vedení pod původním terénem nebo jeho výšce nade dnem výkopu a jakémkoliv jeho směru ke stranám výkopu; b) výbušniny nezaložené dodavatelem. 2. Cenu lze použít i tehdy, narazí-li se na vedení nebo výbušninu až při vykopávce, a to pro objem výkopu, který je projektantem nebo investorem označen, vněmž by toto nebo jiné nepředvídané vedení nebo výbušnina mohlo být uloženo. Toto ustanovení neplatí pro objem tř. 6 a 7. 3. Cenu nelze použít pro ztížení vykopávky v blízkosti podzemních vedení nebo výbušnin, u nichž je projektem zakázáno použít při vykopávce kovové nástroje nebo nářadí. Tyto práce se ocení individuálně. 4. Množství ztížení vykopávky v blízkosti: a) podzemního vedení, jehož půdorysná a výšková plocha: - je v projektu uvedena, určí se jako objem myšleného hranolu, jehož průřezem je obdélník, jehož horní vodorovná a obě svislé strany jsou ve vzdálenosti 0,5 m a dolní vodorovná strana je ve vzdálenosti 1 m od přilehlého vnějšího líce vedení, příp. jeho obalu a délka se rovná osové délce vedení ve výkopišti nebo délce vedení ve stěně výkopu. Vymezí-li projekt prostor, v němž je nutno při vykopávce postupovat opatrně větší, platí cena pro celý objem výkopku v tomto prostoru. Od takto zjištěného množství se odečítá objem vedení i s příp. se vyskytujícím obalem. - není v projektu uvedena, avšak která podle projektu nebo podle sdělení investora jsou pravděpodobně ve výkopišti uložena, se rovná objemu výkopu, který je projektem nebo investorem takto označen. b) výbušniny určí vždy projektant nebo investor, ať je v projektu uvedeno či neuvedeno. 5. Je-li vedení položeno ve výkopišti tak, že se vykopávka v celém výše popsaném objemu nevykopává, např. blízko stěn nebo dna výkopu, oceňuje se ztížení vykopávky jen pro tu část objemu, v níž se vykopávka provádí. 6. Jsou-li ve výkopišti dvě vedení položena tak blízko sebe, že se výše uvedené objemy pro obě vedení pronikají, určí se množství ztížení vykopávky tak, aby se pronik započetl jen jednou. 7. Objem ztížení vykopávky se od celkového objemu výkopu neodečítá. 8. Dočasné zajištění různých podzemních vedení ve výkopišti se oceňuje cenami souboru cen 119 00-14 Dočasné zajištění podzemního potrubí nebo vedení ve výkopišti. 9. Množství jednotek ztížení vykopávky v blízkosti výbušnin nezaložených dodavatelem se určí přiměřeně podle poznámek č. 2 a 4.
P | 9 | 121101101 |  | Sejmutí ornice s přemístěním na vzdálenost do 50 m | M3 | 1.8 | 0 | 0 | 0 | 2
PP |  |  |  | Sejmutí ornice nebo lesní půdy s vodorovným přemístěním na hromady v místě upotřebení nebo na dočasné či trvalé skládky se složením, na vzdálenost do 50 m
VV |  |  |  | tráva6*0.3=1,8000 [A] Celkem: A=1,8000 [B]
TS |  |  |  | 1. V cenách jsou započteny i náklady na příp. nutné naložení sejmuté ornice na dopravní prostředek. 2. V cenách nejsou započteny náklady na odstranění nevhodných přimísenin (kamenů, kořenů apod.); tyto práce se ocení individuálně. 3. Množství ornice odebírané ze skládek se do objemu vykopávek pro volbu cen podle množství nezapočítává. Ceny souboru cen 122 . 0-11 Odkopávky a prokopávky nezapažené, se volí pro ornici odebíranou z projektovaných dočasných skládek; a) na staveništi podle součtu objemu ze všech skládek, b) mimo staveniště podle objemu každé skládky zvlášť. 4. Uložení ornice na skládky se oceňuje podle ustanovení v poznámkách č. 1 a 2 k ceně 171 20-1201 Uložení sypaniny na skládky. Složení ornice na hromady vmístě upotřebení se neoceňuje. 5. Odebírá-li se ornice z projektované dočasné skládky, oceňuje se její naložení a přemístění podle čl. 3172 Všeobecných podmínek tohoto katalogu. 6. Přemísťuje-li se ornice na vzdálenost větší něž 250 m, vzdálenost 50 m se pro určení vzdálenosti vodorovného přemístění neodečítá a ocení se sejmutí a přemístění bez ohledu na ustanovení pozn. č. 1 takto: a) sejmutí ornice na vzdálenost 50m cenou 121 10-1101; b) naložení příslušnou cenou souboru cen 167 10- . . c) vodorovné přemístění cenami souboru cen 162 . 0- . . Vodorovné přemístění výkopku. 7. Sejmutí podorničí se oceňuje cenami odkopávek spřihlédnutím k ustanovení čl. 3112 Všeobecných podmínek tohoto katalogu.
P | 10 | 132101203 |  | Hloubení rýh š do 2000 mm v hornině tř. 1 a 2 objemu do 5000 m3 | M3 | 3.1 | 0 | 0 | 0 | 2
PP |  |  |  | Hloubení zapažených i nezapažených rýh šířky přes 600 do 2 000 mm s urovnáním dna do předepsaného profilu a spádu v horninách tř. 1 a 2 přes 1 000 do 5 000 m3
VV |  |  |  | 3.1 viz tab. Povrchy=3,1000 [A]
TS |  |  |  | 1. V cenách jsou započteny i náklady na případné nutné přemístění výkopku ve výkopišti na vzdálenost do 3 m a na přehození výkopku na přilehlém terénu na vzdálenost do 5 m od okraje jámy nebo naložení na dopravní prostředek. 2. Hloubení rýh při lesnicko-technických melioracích se oceňuje: a) ve stržích cenami platnými pro objem výkopu do 100 m3, i když skutečný objem výkopu je větší, b) mimo strže pro příčná a podélná zpevnění dna a břehů pod obrysem výkopu pro koryta vodotečí, zejména pro konstrukce těles, stupňů, boků, předprahů, prahů, odháněk, výhonů a pro základy zdí, dlažeb, rovnanin, plůtků a hatí, pro jakoukoliv šířku rýhy, při objemu do 100 m3 cenami příslušnými pro objem výkopu do 100 m3 a při jakémkoliv objemu výkopu přes 100 m3 cenami příslušnými pro objem výkopu přes 100 do 1 000 m3. 3. Náklady na svislé přemístění výkopku nad 1 m hloubky se určí dle ustanovení článku č. 3161 všeobecných podmínek katalogu. 4. Předepisuje-li projekt hloubit rýhy 5 až 7 bez použití trhavin, oceňuje se toto hloubení: a) v suchu nebo mokru cenami 138 40-1201, 138 50-1201 a 138 60-1201 Dolamování hloubených vykopávek, b) v tekoucí vodě při jakékoliv její rychlosti individuálně. 5. Ceny nelze použít pro hloubení rýh a hloubky přes 16 m. Tyto práce se oceňují individuálně.
P | 11 | 132201203 |  | Hloubení rýh š do 2000 mm v hornině tř. 3 objemu do 5000 m3 | M3 | 3.1 | 0 | 0 | 0 | 2
PP |  |  |  | Hloubení zapažených i nezapažených rýh šířky přes 600 do 2 000 mm s urovnáním dna do předepsaného profilu a spádu v hornině tř. 3 přes 1 000 do 5 000 m3
VV |  |  |  | 3.1 viz tab. Povrchy=3,1000 [A]
TS |  |  |  | 1. V cenách jsou započteny i náklady na případné nutné přemístění výkopku ve výkopišti na vzdálenost do 3 m a na přehození výkopku na přilehlém terénu na vzdálenost do 5 m od okraje jámy nebo naložení na dopravní prostředek. 2. Hloubení rýh při lesnicko-technických melioracích se oceňuje: a) ve stržích cenami platnými pro objem výkopu do 100 m3, i když skutečný objem výkopu je větší, b) mimo strže pro příčná a podélná zpevnění dna a břehů pod obrysem výkopu pro koryta vodotečí, zejména pro konstrukce těles, stupňů, boků, předprahů, prahů, odháněk, výhonů a pro základy zdí, dlažeb, rovnanin, plůtků a hatí, pro jakoukoliv šířku rýhy, při objemu do 100 m3 cenami příslušnými pro objem výkopu do 100 m3 a při jakémkoliv objemu výkopu přes 100 m3 cenami příslušnými pro objem výkopu přes 100 do 1 000 m3. 3. Náklady na svislé přemístění výkopku nad 1 m hloubky se určí dle ustanovení článku č. 3161 všeobecných podmínek katalogu. 4. Předepisuje-li projekt hloubit rýhy 5 až 7 bez použití trhavin, oceňuje se toto hloubení: a) v suchu nebo mokru cenami 138 40-1201, 138 50-1201 a 138 60-1201 Dolamování hloubených vykopávek, b) v tekoucí vodě při jakékoliv její rychlosti individuálně. 5. Ceny nelze použít pro hloubení rýh a hloubky přes 16 m. Tyto práce se oceňují individuálně.
P | 12 | 132201209 |  | Příplatek za lepivost k hloubení rýh š do 2000 mm v hornině tř. 3 | M3 | 0.775 | 0 | 0 | 0 | 2
PP |  |  |  | Hloubení zapažených i nezapažených rýh šířky přes 600 do 2 000 mm s urovnáním dna do předepsaného profilu a spádu v hornině tř. 3 Příplatek k cenám za lepivost horniny tř. 3
VV |  |  |  | 3.1*0.25=0,7750 [A]
TS |  |  |  | 1. V cenách jsou započteny i náklady na případné nutné přemístění výkopku ve výkopišti na vzdálenost do 3 m a na přehození výkopku na přilehlém terénu na vzdálenost do 5 m od okraje jámy nebo naložení na dopravní prostředek. 2. Hloubení rýh při lesnicko-technických melioracích se oceňuje: a) ve stržích cenami platnými pro objem výkopu do 100 m3, i když skutečný objem výkopu je větší, b) mimo strže pro příčná a podélná zpevnění dna a břehů pod obrysem výkopu pro koryta vodotečí, zejména pro konstrukce těles, stupňů, boků, předprahů, prahů, odháněk, výhonů a pro základy zdí, dlažeb, rovnanin, plůtků a hatí, pro jakoukoliv šířku rýhy, při objemu do 100 m3 cenami příslušnými pro objem výkopu do 100 m3 a při jakémkoliv objemu výkopu přes 100 m3 cenami příslušnými pro objem výkopu přes 100 do 1 000 m3. 3. Náklady na svislé přemístění výkopku nad 1 m hloubky se určí dle ustanovení článku č. 3161 všeobecných podmínek katalogu. 4. Předepisuje-li projekt hloubit rýhy 5 až 7 bez použití trhavin, oceňuje se toto hloubení: a) v suchu nebo mokru cenami 138 40-1201, 138 50-1201 a 138 60-1201 Dolamování hloubených vykopávek, b) v tekoucí vodě při jakékoliv její rychlosti individuálně. 5. Ceny nelze použít pro hloubení rýh a hloubky přes 16 m. Tyto práce se oceňují individuálně.
P | 13 | 132301203 |  | Hloubení rýh š do 2000 mm v hornině tř. 4 objemu do 5000 m3 | M3 | 7.8 | 0 | 0 | 0 | 2
PP |  |  |  | Hloubení zapažených i nezapažených rýh šířky přes 600 do 2 000 mm s urovnáním dna do předepsaného profilu a spádu v hornině tř. 4 přes 1 000 do 5 000 m3
VV |  |  |  | 7.8viz tab. Povrchy=7,8000 [A]
TS |  |  |  | 1. V cenách jsou započteny i náklady na případné nutné přemístění výkopku ve výkopišti na vzdálenost do 3 m a na přehození výkopku na přilehlém terénu na vzdálenost do 5 m od okraje jámy nebo naložení na dopravní prostředek. 2. Hloubení rýh při lesnicko-technických melioracích se oceňuje: a) ve stržích cenami platnými pro objem výkopu do 100 m3, i když skutečný objem výkopu je větší, b) mimo strže pro příčná a podélná zpevnění dna a břehů pod obrysem výkopu pro koryta vodotečí, zejména pro konstrukce těles, stupňů, boků, předprahů, prahů, odháněk, výhonů a pro základy zdí, dlažeb, rovnanin, plůtků a hatí, pro jakoukoliv šířku rýhy, při objemu do 100 m3 cenami příslušnými pro objem výkopu do 100 m3 a při jakémkoliv objemu výkopu přes 100 m3 cenami příslušnými pro objem výkopu přes 100 do 1 000 m3. 3. Náklady na svislé přemístění výkopku nad 1 m hloubky se určí dle ustanovení článku č. 3161 všeobecných podmínek katalogu. 4. Předepisuje-li projekt hloubit rýhy 5 až 7 bez použití trhavin, oceňuje se toto hloubení: a) v suchu nebo mokru cenami 138 40-1201, 138 50-1201 a 138 60-1201 Dolamování hloubených vykopávek, b) v tekoucí vodě při jakékoliv její rychlosti individuálně. 5. Ceny nelze použít pro hloubení rýh a hloubky přes 16 m. Tyto práce se oceňují individuálně.
P | 14 | 132301209 |  | Příplatek za lepivost k hloubení rýh š do 2000 mm v hornině tř. 4 | M3 | 2.34 | 0 | 0 | 0 | 2
PP |  |  |  | Hloubení zapažených i nezapažených rýh šířky přes 600 do 2 000 mm s urovnáním dna do předepsaného profilu a spádu v hornině tř. 4 Příplatek k cenám za lepivost horniny tř. 4
VV |  |  |  | 7.8*0.3=2,3400 [A]
TS |  |  |  | 1. V cenách jsou započteny i náklady na případné nutné přemístění výkopku ve výkopišti na vzdálenost do 3 m a na přehození výkopku na přilehlém terénu na vzdálenost do 5 m od okraje jámy nebo naložení na dopravní prostředek. 2. Hloubení rýh při lesnicko-technických melioracích se oceňuje: a) ve stržích cenami platnými pro objem výkopu do 100 m3, i když skutečný objem výkopu je větší, b) mimo strže pro příčná a podélná zpevnění dna a břehů pod obrysem výkopu pro koryta vodotečí, zejména pro konstrukce těles, stupňů, boků, předprahů, prahů, odháněk, výhonů a pro základy zdí, dlažeb, rovnanin, plůtků a hatí, pro jakoukoliv šířku rýhy, při objemu do 100 m3 cenami příslušnými pro objem výkopu do 100 m3 a při jakémkoliv objemu výkopu přes 100 m3 cenami příslušnými pro objem výkopu přes 100 do 1 000 m3. 3. Náklady na svislé přemístění výkopku nad 1 m hloubky se určí dle ustanovení článku č. 3161 všeobecných podmínek katalogu. 4. Předepisuje-li projekt hloubit rýhy 5 až 7 bez použití trhavin, oceňuje se toto hloubení: a) v suchu nebo mokru cenami 138 40-1201, 138 50-1201 a 138 60-1201 Dolamování hloubených vykopávek, b) v tekoucí vodě při jakékoliv její rychlosti individuálně. 5. Ceny nelze použít pro hloubení rýh a hloubky přes 16 m. Tyto práce se oceňují individuálně.
P | 15 | 132401201 |  | Hloubení rýh š do 2000 mm v hornině tř. 5 | M3 | 0.8 | 0 | 0 | 0 | 2
PP |  |  |  | Hloubení zapažených i nezapažených rýh šířky přes 600 do 2 000 mm s urovnáním dna do předepsaného profilu a spádu s použitím trhavin v hornině tř. 5 pro jakékoliv množství
VV |  |  |  | 0.8 viz tab. Povrchy=0,8000 [A]
TS |  |  |  | 1. V cenách jsou započteny i náklady na případné nutné přemístění výkopku ve výkopišti na vzdálenost do 3 m a na přehození výkopku na přilehlém terénu na vzdálenost do 5 m od okraje jámy nebo naložení na dopravní prostředek. 2. Hloubení rýh při lesnicko-technických melioracích se oceňuje: a) ve stržích cenami platnými pro objem výkopu do 100 m3, i když skutečný objem výkopu je větší, b) mimo strže pro příčná a podélná zpevnění dna a břehů pod obrysem výkopu pro koryta vodotečí, zejména pro konstrukce těles, stupňů, boků, předprahů, prahů, odháněk, výhonů a pro základy zdí, dlažeb, rovnanin, plůtků a hatí, pro jakoukoliv šířku rýhy, při objemu do 100 m3 cenami příslušnými pro objem výkopu do 100 m3 a při jakémkoliv objemu výkopu přes 100 m3 cenami příslušnými pro objem výkopu přes 100 do 1 000 m3. 3. Náklady na svislé přemístění výkopku nad 1 m hloubky se určí dle ustanovení článku č. 3161 všeobecných podmínek katalogu. 4. Předepisuje-li projekt hloubit rýhy 5 až 7 bez použití trhavin, oceňuje se toto hloubení: a) v suchu nebo mokru cenami 138 40-1201, 138 50-1201 a 138 60-1201 Dolamování hloubených vykopávek, b) v tekoucí vodě při jakékoliv její rychlosti individuálně. 5. Ceny nelze použít pro hloubení rýh a hloubky přes 16 m. Tyto práce se oceňují individuálně.
P | 16 | 132501201 |  | Hloubení rýh š do 2000 mm v hornině tř. 6 | M3 | 0.8 | 0 | 0 | 0 | 2
PP |  |  |  | Hloubení zapažených i nezapažených rýh šířky přes 600 do 2 000 mm s urovnáním dna do předepsaného profilu a spádu s použitím trhavin v hornině 6 pro jakékoliv množství
VV |  |  |  | 0.8 viz tab. Povrchy=0,8000 [A]
TS |  |  |  | 1. V cenách jsou započteny i náklady na případné nutné přemístění výkopku ve výkopišti na vzdálenost do 3 m a na přehození výkopku na přilehlém terénu na vzdálenost do 5 m od okraje jámy nebo naložení na dopravní prostředek. 2. Hloubení rýh při lesnicko-technických melioracích se oceňuje: a) ve stržích cenami platnými pro objem výkopu do 100 m3, i když skutečný objem výkopu je větší, b) mimo strže pro příčná a podélná zpevnění dna a břehů pod obrysem výkopu pro koryta vodotečí, zejména pro konstrukce těles, stupňů, boků, předprahů, prahů, odháněk, výhonů a pro základy zdí, dlažeb, rovnanin, plůtků a hatí, pro jakoukoliv šířku rýhy, při objemu do 100 m3 cenami příslušnými pro objem výkopu do 100 m3 a při jakémkoliv objemu výkopu přes 100 m3 cenami příslušnými pro objem výkopu přes 100 do 1 000 m3. 3. Náklady na svislé přemístění výkopku nad 1 m hloubky se určí dle ustanovení článku č. 3161 všeobecných podmínek katalogu. 4. Předepisuje-li projekt hloubit rýhy 5 až 7 bez použití trhavin, oceňuje se toto hloubení: a) v suchu nebo mokru cenami 138 40-1201, 138 50-1201 a 138 60-1201 Dolamování hloubených vykopávek, b) v tekoucí vodě při jakékoliv její rychlosti individuálně. 5. Ceny nelze použít pro hloubení rýh a hloubky přes 16 m. Tyto práce se oceňují individuálně.
P | 17 | 151101101 |  | Zřízení příložného pažení a rozepření stěn rýh hl do 2 m | M2 | 41.35 | 0 | 0 | 0 | 2
PP |  |  |  | Zřízení pažení a rozepření stěn rýh pro podzemní vedení pro všechny šířky rýhy příložné pro jakoukoliv mezerovitost, hloubky do 2 m
VV |  |  |  | 82.7*0.5 viz tab. Povrchy =41,3500 [A]
TS |  |  |  | 1. Ceny jsou určeny pro roubení a rozepření stěn i jiných výkopů se svislými stěnami, pokud jsou tyto výkopy pro podzemní vedení rozměru do 1 250 mm. 2. Plocha mezer mezi pažinami příložného pažení se od plochy příložného pažení neodečítá; nezapažené plochy u pažení zátažného nebo hnaného se od plochy pažení odečítají. 3. Předepisuje-li projekt: a) ponechat pažení ve výkopu, oceňuje se toto pažení cenami souboru cen 151 . 0-19 Pažení stěn sponecháním a rozepření stěn cenami souboru cen 151 . 0-13 Zřízení rozepření zapažených stěn výkopů, b) vzepření stěn, oceňuje se toto odstranění pažení stěn výkopu cenami souboru cen 151 . 0-12 Pažení stěn a vzepření stěn cenami souboru cen 151 . 0-14 odstranění vzepření stěn, c) kotvení stěn, oceňuje se toto Odstranění pažení stěn cenami souboru cen 151 . 0-12 Pažení stěn a kotvení stěn příslušnými cenami katalogu 800-2 Zvláštní zakládání objektů.
P | 18 | 151101102 |  | Zřízení příložného pažení a rozepření stěn rýh hl do 4 m | M2 | 8.52 | 0 | 0 | 0 | 2
PP
VV |  |  |  | 14.2*0.6 viz tab. Povrchy =8,5200 [A]
TS |  |  |  | 1. Ceny jsou určeny pro roubení a rozepření stěn i jiných výkopů se svislými stěnami, pokud jsou tyto výkopy pro podzemní vedení rozměru do 1 250 mm. 2. Plocha mezer mezi pažinami příložného pažení se od plochy příložného pažení neodečítá; nezapažené plochy u pažení zátažného nebo hnaného se od plochy pažení odečítají. 3. Předepisuje-li projekt: a) ponechat pažení ve výkopu, oceňuje se toto pažení cenami souboru cen 151 . 0-19 Pažení stěn sponecháním a rozepření stěn cenami souboru cen 151 . 0-13 Zřízení rozepření zapažených stěn výkopů, b) vzepření stěn, oceňuje se toto odstranění pažení stěn výkopu cenami souboru cen 151 . 0-12 Pažení stěn a vzepření stěn cenami souboru cen 151 . 0-14 odstranění vzepření stěn, c) kotvení stěn, oceňuje se toto Odstranění pažení stěn cenami souboru cen 151 . 0-12 Pažení stěn a kotvení stěn příslušnými cenami katalogu 800-2 Zvláštní zakládání objektů.
P | 19 | 151101111 |  | Odstranění příložného pažení a rozepření stěn rýh hl do 2 m | M2 | 41.35 | 0 | 0 | 0 | 2
PP |  |  |  | Odstranění pažení a rozepření stěn rýh pro podzemní vedení s uložením materiálu na vzdálenost do 3 m od kraje výkopu příložné, hloubky do 2 m
VV |  |  |  | 82.7*0.5 viz tab. Povrchy =41,3500 [A] Celkem: A=41,3500 [B]
TS
P | 20 | 151101112 |  | Odstranění příložného pažení a rozepření stěn rýh hl do 4 m | M2 | 8.52 | 0 | 0 | 0 | 2
PP
VV |  |  |  | 14.2*0.6 viz tab. Povrchy =8,5200 [A] Celkem: A=8,5200 [B]
TS
P | 21 | 161101101 |  | Svislé přemístění výkopku z horniny tř. 1 až 4 hl výkopu do 2,5 m | M3 | 11.7 | 0 | 0 | 0 | 2
PP |  |  |  | Svislé přemístění výkopku bez naložení do dopravní nádoby avšak s vyprázdněním dopravní nádoby na hromadu nebo do dopravního prostředku z horniny tř. 1 až 4, při hloubce výkopu přes 1 do 2,5 m
VV |  |  |  | 11.7 řady - viz. tab. Povrchy=11,7000 [A] Celkem: A=11,7000 [B]
TS |  |  |  | 1. Ceny -1151 až -1158 lze použít i pro svislé přemístění materiálu a stavební suti z konstrukcí ze zdiva cihelného nebo kamenného, z betonu prostého, prokládaného, železového i předpjatého, pokud tyto konstrukce byly vybourány ve výkopišti. 2. Ceny pro hloubku přes 1 do 2,5 m, přes 2,5 m do 4 m atd. jsou určeny pro svislé přemístění výkopku od 0 do 2,5 m, od 0 do 4 m atd. 3. Množství materiálu i stavební suti z rozbouraných konstrukcí pro přemístění se rovná objemu konstrukcí před rozbouráním.
P | 22 | 161101151 |  | Svislé přemístění výkopku z horniny tř. 5 až 7 hl výkopu do 2,5 m | M3 | 1.3 | 0 | 0 | 0 | 2
PP |  |  |  | Svislé přemístění výkopku bez naložení do dopravní nádoby avšak s vyprázdněním dopravní nádoby na hromadu nebo do dopravního prostředku z horniny tř. 5 až 7, při hloubce výkopu přes 1 do 2,5 m
VV |  |  |  | 1.3 řady - viz. tab. Povrchy=1,3000 [A] Celkem: A=1,3000 [B]
TS |  |  |  | 1. Ceny -1151 až -1158 lze použít i pro svislé přemístění materiálu a stavební suti z konstrukcí ze zdiva cihelného nebo kamenného, z betonu prostého, prokládaného, železového i předpjatého, pokud tyto konstrukce byly vybourány ve výkopišti. 2. Ceny pro hloubku přes 1 do 2,5 m, přes 2,5 m do 4 m atd. jsou určeny pro svislé přemístění výkopku od 0 do 2,5 m, od 0 do 4 m atd. 3. Množství materiálu i stavební suti z rozbouraných konstrukcí pro přemístění se rovná objemu konstrukcí před rozbouráním.
P | 23 | 162301102 |  | Vodorovné přemístění do 1000 m výkopku/sypaniny z horniny tř. 1 až 4 | M3 | 20.8 | 0 | 0 | 0 | 2
PP |  |  |  | Vodorovné přemístění výkopku nebo sypaniny po suchu na obvyklém dopravním prostředku, bez naložení výkopku, avšak se složením bez rozhrnutí z horniny tř. 1 až 4 na vzdálenost přes 500 do 1 000 m
VV |  |  |  | ornice na mezideponii a zpět 1.8*2=3,6000 [A] 3.9*2 zásyp zeminou 2 x doprava zpět na staveniště - řady - tab Povrchy=7,8000 [B] 1.3 zásyp štěrkopískem doprava zpět na staveniště - řady - tab Povrchy=1,3000 [C] 8.1 obsyp štěrkopískem doprava zpět na staveniště - řady - tab Povrchy=8,1000 [D] Celkem: A+B+C+D=20,8000 [E]
TS |  |  |  | 1. Ceny nelze použít, předepisuje-li projekt přemístit výkopek na místo nepřístupné obvyklým dopravním prostředkům; toto přemístění se oceňuje individuálně. 2. V cenách jsou započteny i náhrady za jízdu loženého vozidla v terénu ve výkopišti nebo na násypišti. 3. V cenách nejsou započteny náklady na rozhrnutí výkopku na násypišti; toto rozhrnutí se oceňuje cenami souboru cen 171 . 0- . . Uložení sypaniny do násypů a 171 20-1201 Uložení sypaniny na skládky. 4. Je-li na dopravní dráze pro vodorovné přemístění nějaká překážka, pro kterou je nutno překládat výkopek zjednoho obvyklého dopravního prostředku na jiný obvyklý dopravní prostředek, oceňuje se toto lomené vodorovné přemístění výkopku v každém úseku samostatně příslušnou cenou tohoto souboru cen a překládání výkopku cenami souboru cen 167 10-3 . Nakládání neulehlého výkopku z hromad s ohledem na ustanovení pozn. číslo 5. 5. Přemísťuje-li se výkopek z dočasných skládek vzdálených do 50 m, neoceňuje se nakládání výkopku, i když se provádí. Toto ustanovení neplatí, vylučuje-li projekt použití dozeru. 6. V cenách vodorovného přemístění sypaniny nejsou započteny náklady na dodávku materiálu, tyto se oceňují ve specifikaci.
P | 24 | 162701102 |  | Vodorovné přemístění do 7000 m výkopku/sypaniny z horniny tř. 1 až 4 | M3 | 10.2 | 0 | 0 | 0 | 2
PP |  |  |  | Vodorovné přemístění výkopku nebo sypaniny po suchu na obvyklém dopravním prostředku, bez naložení výkopku, avšak se složením bez rozhrnutí z horniny tř. 1 až 4 na vzdálenost přes 6 000 do 7000 m
VV |  |  |  | 10.2 řady -viz tab Povrchy=10,2000 [A] Celkem: A=10,2000 [B]
TS
P | 25 | 162701152 |  | Vodorovné přemístění do 7000 m výkopku/sypaniny z horniny tř. 5 až 7 | M3 | 1.6 | 0 | 0 | 0 | 2
PP |  |  |  | Vodorovné přemístění výkopku nebo sypaniny po suchu na obvyklém dopravním prostředku, bez naložení výkopku, avšak se složením bez rozhrnutí z horniny tř. 5 až 7 na vzdálenost přes 6 000 do 7 000 m
VV |  |  |  | 1.6 řady -viz tab č.1=1,6000 [A] Celkem: A=1,6000 [B]
TS
P | 26 | 167101102 |  | Nakládání výkopku z hornin tř. 1 až 4 přes 100 m3 | M3 | 15.1 | 0 | 0 | 0 | 2
PP |  |  |  | Nakládání, skládání a překládání neulehlého výkopku nebo sypaniny nakládání, množství přes 100 m3, z hornin tř. 1 až 4
VV |  |  |  | ornice 1.8=1,8000 [A] 3.9 zásyp zeminou=3,9000 [B] 1.3 zásyp štěrkopískem=1,3000 [C] 8.1 obsyp štěrkopískem=8,1000 [D] Celkem: A+B+C+D=15,1000 [E]
TS |  |  |  | 1. Ceny -1101, -1151, -1102, -1152, -1103, -1153, jsou určeny pro nakládání, skládání a překládání na obvyklý nebo z obvyklého dopravního prostředku. Pro nakládání z lodi nebo na loď jsou určeny ceny -1105 a -1155. 2. Ceny -1105 a -1155 jsou určeny pro nakládání, překládání a vykládání na vzdálenost a) do 20 m vodorovně; vodorovná vzdálenost se měří od těžnice lodi k těžnici druhé lodi, nebo k těžišti hromady na břehu nebo k těžišti dopravního prostředku na suchu, b) do 4 m svisle; svislá vzdálenost se měří od pracovní hladiny vody k úrovni srovnaného terénu v místě hromady nebo v místě dopravní plochy pro dopravní prostředek na suchu. Uvedenou svislou vzdálenost 4 m lze zvětšit, a to nejvýše do 6 m, jestliže je vodorovná vzdálenost uvedená v bodu a) kratší než 20 m nejméně o trojnásobek zvětšení výšky přes 4 m. 3. Množství měrných jednotek se určí v rostlém stavu horniny.
P | 27 | 171201211 |  | Poplatek za uložení stavebního odpadu - zeminy a kameniva na skládce | T | 19.2 | 0 | 0 | 0 | 2
PP |  |  |  | Poplatek za uložení stavebního odpadu na skládce (skládkovné) zeminy a kameniva zatříděného do Katalogu odpadů pod kódem 170 504
VV |  |  |  | (10.2*1.6)+(1.6*1.8)=19,2000 [A]
TS |  |  |  | 1. Ceny uvedené vsouboru cen lze po dohodě upravit podle místních podmínek.
P | 28 | 174101101 |  | Zásyp jam, šachet rýh nebo kolem objektů sypaninou se zhutněním | M3 | 5.2 | 0 | 0 | 0 | 2
PP |  |  |  | Zásyp sypaninou z jakékoliv horniny s uložením výkopku ve vrstvách se zhutněním jam, šachet, rýh nebo kolem objektů v těchto vykopávkách
VV |  |  |  | 3.9 řady - viz. tab. Povrchy=3,9000 [A] 1.3 nový zásyp - viz. tab Povrchy=1,3000 [B] Celkem: A+B=5,2000 [C]
TS |  |  |  | 1. Ceny 174 10- . . jsou určeny pro zhutněné zásypy s mírou zhutnění: a) z hornin soudržných do 100 % PS, b) z hornin nesoudržných do I(d) 0,9, c) z hornin kamenitých pro jakoukoliv míru zhutnění. 2. Je-li projektem předepsáno vyšší zhutnění, podle bodu a) a b) poznámky č 1., ocení se zásyp individuálně. 3. Ceny nelze použít pro zásyp rýh pro drenážní trativody pro lesnicko-technické meliorace a zemědělské. Zásyp těchto rýh se oceňuje cenami souboru cen 174 20-3 . části A 03 Zemní práce pro objekty oborů 831 až 833. Nezhutněný zásyp odvodňovacích kanálů zbetonových a železobetonových trub v polních a lučních tratích se oceňuje cenou -1101 Zásyp sypaninou rýh bez ohledu na šířku kanálu; cena obsahuje i náklady na ruční nezhutněný zásyp výšky do 200 mm nad vrchol potrubí. 4. V cenách 10-1101, 10-1103, 20-1101 a 20-1103 je započteno přemístění sypaniny ze vzdálenosti 10 m od kraje výkopu nebo zasypávaného prostoru, měřeno k těžišti skládky. 5. V ceně 10-1102 je započteno přemístění sypaniny ze vzdálenosti 15 m od hrany zasypávaného prostoru, měřeno k těžišti skládky. 6. Objem zásypu je rozdíl objemu výkopu a objemu do něho vestavěných konstrukcí nebo uložených vedení i sjejich obklady a podklady (tento objem se nazývá objemem horniny vytlačené konstrukcí). Objem potrubí do DN 180, příp. i s obalem, se od objemu zásypu neodečítá. Pro stanovení objemu zásypu se od objemu výkopu odečítá i objem obsypu potrubí oceňovaný cenami souboru cen 175 10-11 Obsyp potrubí, přichází-li v úvahu . 7. Odklizení zbylého výkopku po provedení zásypu zářezů se šikmými stěnami pro podzemní vedení nebo zásypu jam a rýh pro podzemní vedení se oceňuje, je-li objem zbylého výkopku: a) do 1 m3 na 1 m vedení a jedná se o výkopek neulehlý - cenami souboru cen 167 10-110 Nakládání výkopku nebo sypaniny a 162 . 0-1 . Vodorovné přemístění výkopku. V případě, že se jedná o výkopek ulehlý - rozpojení a naložení výkopku cenami souboru cen 122 . 0-1 . souboru cen 162 . 0-1 . Vodorovné přemístění výkopku; b) přes 1 m3 na 1 m vedení, jestliže projekt předepíše, že se zbylý výkopek bude odklízet zároveň sprováděním vykopávky, pouze přemístění výkopku cenami souboru cen 162 . 0-1 . Vodorovné přemístění výkopku. Při zmíněném objemu zbylého výkopku se neoceňuje ani naložení ani rozpojení výkopku. Jestliže se zbylý výkopek neodklízí, nýbrž rozprostírá podél výkopu a nad výkopem, platí poznámka č. 8. 8. Rozprostření zbylého výkopku podél výkopu a nad výkopem po provedení zásypů zářezů se šikmými stěnami pro podzemní vedení nebo zásypu jam a rýh pro podzemní vedení se oceňuje: a) cenou 171 20-1101 Uložení sypaniny do nezhutněných násypů, není-li projektem předepsáno zhutnění rozprostřeného zbylého výkopku, b) cenou 171 10-1111 Uložení sypaniny do násypů z hornin sypkých, je-li předepsáno zhutnění rozprostřeného zbylého výkopku, a to v objemu vypočteném podle poznámky č.6, příp. zmenšeném o objem výkopku, který byl již odklizen. 9. Míru zhutnění předepisuje projekt.
P | 29 | 58337344 |  | štěrkopísek frakce 0-32 | T | 2.67 | 0 | 0 | 0 | 2
PP |  |  |  | štěrkopísek frakce 0-32
VV |  |  |  | 1.3*1.67*1.23nový zásyp =2,6703 [A] Celkem: A=2,6703 [B]
TS
P | 30 | 175151101 |  | Obsypání potrubí strojně sypaninou bez prohození, uloženou do 3 m | M3 | 8.1 | 0 | 0 | 0 | 2
PP |  |  |  | Obsypání potrubí strojně sypaninou z vhodných hornin tř. 1 až 4 nebo materiálem připraveným podél výkopu ve vzdálenosti do 3 m od jeho kraje, pro jakoukoliv hloubku výkopu a míru zhutnění bez prohození sypaniny
VV
TS |  |  |  | 1. Objem obsypu na 1 m délky potrubí se rovná šířce dna výkopu násobené součtem vnějšího průměru potrubí příp. i s obalem a projektované tloušťky obsypu nad, případně i pod potrubím. Pro odečítání objemu potrubí se započítávají všechny vestavěné konstrukce nebo uložené vedení i s jejich obklady a podklady (tento objem se nazývá objemem horniny vytlačené konstrukcí). 2. Míru zhutnění předepisuje projekt. 3. V cenách nejsou zahrnuty náklady na nakupovanou sypaninu. Tato se oceňuje ve specifikaci. 4. V cenách nejsou zahrnuty náklady na prohození sypaniny, tyto náklady se oceňují položkou 17511-1109 Příplatek za prohození sypaniny.
P | 31 | 58337302 |  | štěrkopísek frakce 0/16 | T | 16.638 | 0 | 0 | 0 | 2
PP |  |  |  | štěrkopísek frakce 0/16
VV |  |  |  | 8.1*1.67*1.23=16,6382 [A] Celkem: A=16,6382 [B]
TS
P | 32 | 181301105 |  | Rozprostření ornice tl vrstvy do 300 mm pl do 500 m2 v rovině nebo ve svahu do 1:5 | M2 | 4.2 | 0 | 0 | 0 | 2
PP |  |  |  | Rozprostření a urovnání ornice v rovině nebo ve svahu sklonu do 1:5 při souvislé ploše do 500 m2, tl. vrstvy přes 250 do 300 mm
VV |  |  |  | tráva 6*0.7=4,2000 [A] Celkem: A=4,2000 [B]
TS |  |  |  | 1. V ceně jsou započteny i náklady na případné nutné přemístění hromad nebo dočasných skládek na místo spotřeby ze vzdálenosti do 30 m. 2. V ceně nejsou započteny náklady na získání ornice; toto získání se oceňuje cenami souboru cen 121 10-11 Sejmutí ornice. 3. Případné nakládání ornice, v souvislosti s pozn. č. 2 se oceňuje cenami souboru cen 167 10-11 Nakládání, skládání a překládání neulehlého výkopku nebo sypaniny. 4. Jsou-li hromady nebo dočasné skládky ornice umístěny podle projektu ve vzdálenosti přes 30 m od místa spotřeby, oceňuje se její přemístění cenami souboru cen 162 . 0-1 . Vodorovné přemístění výkopku, přičemž se vzdálenost 30 m, uvedená v popisu cen, neodečítá.
P | 33 | 183405211 |  | Výsev trávníku hydroosevem na ornici | M2 | 4.2 | 0 | 0 | 0 | 2
PP |  |  |  | Výsev trávníku hydroosevem na ornici
VV |  |  |  | tráva 6*0.7=4,2000 [A] Celkem: A=4,2000 [B]
TS |  |  |  | 1. V cenách jsou započteny náklady potřebné pro provedení hydroosevu, s výjimkou travního semene. 2. V cenách nejsou započteny náklady na: a) dodání travního semene, toto se oceňuje ve specifikaci, b) zálivku; tato se oceňuje cenami části C02 souboru cen 185 80-43 Zalití rostlin vodou, c) pokosení; toto se oceňuje cenami části C02 souboru cen 111 10-41 Pokosení trávníku.
P | 34 | 005721000 |  | osivo jetelotráva intenzivní víceletá | KG | 4.305 | 0 | 0 | 0 | 2
PP |  |  |  | osivo jetelotráva intenzivní víceletá
VV |  |  |  | 6*0.7=4,2000 [A] 6*0.7*0.025 Přepočtené koeficientem množství=0,1050 [B] Celkem: A+B=4,3050 [C]
TS
SD |  | 2 |  | Zakládání |  |  |  | 0
P | 35 | 212752311 |  | Trativod z drenážních trubek plastových tuhých DN 100 mm včetně lože otevřený výkop | M | 29.9 | 0 | 0 | 0 | 2
PP |  |  |  | Trativody z drenážních trubek se zřízením štěrkopískového lože pod trubky a s jejich obsypem v průměrném celkovém množství do 0,15 m3/m v otevřeném výkopu z trubek plastových tuhých SN 8 DN 100
VV |  |  |  | DN 110 29.9=29,9000 [A] Celkem: A=29,9000 [B]
TS
SD |  | 4 |  | Vodorovné konstrukce |  |  |  | 0
P | 36 | 451573111 |  | Lože pod potrubí otevřený výkop ze štěrkopísku | M3 | 2.1 | 0 | 0 | 0 | 2
PP |  |  |  | Lože pod potrubí, stoky a drobné objekty v otevřeném výkopu z písku a štěrkopísku do 63 mm
VV |  |  |  | 2.1 podsyp=2,1000 [A]
TS |  |  |  | 1. Ceny -1111 a -1192 lze použít i pro zřízení sběrných vrstev nad drenážními trubkami. 2. V cenách -5111 a -1192 jsou započteny i náklady na prohození výkopku získaného při zemních pracích.
P | 37 | 452313141 |  | Podkladní bloky z betonu prostého tř. C 16/20 otevřený výkop | M3 | 0.3 | 0 | 0 | 0 | 2
PP |  |  |  | Podkladní a zajišťovací konstrukce z betonu prostého v otevřeném výkopu bloky pro potrubí z betonu tř. C 16/20
VV |  |  |  | 1*0.20 oblouk, koleno =0,2000 [A] 0*0.11 T-kusy, X kusy=0,0000 [B] 1*0.08 koleno s patkou=0,0800 [C] 1*0.02 šoupátka=0,0200 [D] Celkem: A+B+C+D=0,3000 [E]
TS |  |  |  | 1. Ceny -1121 až -1191 a -1192 lze použít i pro ochrannou vrstvu pod železobetonové konstrukce. 2. Ceny -2121 až -2191 a -2192 jsou určeny pro jakékoliv úkosy sedel.
P | 38 | 452353101 |  | Bednění podkladních bloků otevřený výkop | M2 | 1.139 | 0 | 0 | 0 | 2
PP |  |  |  | Bednění podkladních a zajišťovacích konstrukcí v otevřeném výkopu bloků pro potrubí
VV |  |  |  | 1*(0.33+0.5+0.5)*0.3 oblouk, koleno=0,3990 [A] 0*(0.57+0.5+0.5)*0.3 T-kusy, X=0,0000 [B] 1*0.26 koleno s patkou°=0,2600 [C] 1*(0.6*4)*0.2 Š100, 80, 50=0,4800 [D] Celkem: A+B+C+D=1,1390 [E]
TS
SD |  | 5 |  | Komunikace |  |  |  | 0
P | 39 | 577144111 |  | Asfaltový beton vrstva obrusná ACO 11 (ABS) tř. I tl 50 mm š do 3 m z nemodifikovaného asfaltu | M2 | 16.8 | 0 | 0 | 0 | 2
PP |  |  |  | Asfaltový beton vrstva obrusná ACO 11 (ABS) s rozprostřením a se zhutněním z nemodifikovaného asfaltu v pruhu šířky do 3 m tř. I, po zhutnění tl. 50 mm
VV |  |  |  | 24*0.7 komunikace SÚS=16,8000 [A] Celkem: A=16,8000 [B]
TS
SD |  | 8 |  | Trubní vedení |  |  |  | 0
P | 40 | 857242122 |  | Montáž litinových tvarovek jednoosých přírubových otevřený výkop DN 80 | KUS | 5 | 0 | 0 | 0 | 2
PP |  |  |  | Montáž litinových tvarovek na potrubí litinovém tlakovém jednoosých na potrubí z trub přírubových v otevřeném výkopu, kanálu nebo v šachtě DN 80
VV |  |  |  | 1+1+2+1=5,0000 [A]
TS |  |  |  | 1. V cenách souboru cen nejsou započteny náklady na: a) dodání tvarovek; tyto se oceňují ve specifikaci, b) podkladní konstrukci ze štěrkopísku - podkladní vrstva ze štěrkopísku se oceňuje cenou 564 28-111 Podklad ze štěrkopísku. 2. V cenách 857 ..-1141, -1151, -3141 a -3151 nejsou započteny náklady nadodání těsnících nebo zámkových kroužků; tyto se oceňují ve specifikaci.
P | 41 | 552540470 |  | koleno 90° s patkou přírubové litinové vodovodní N-kus PN 10/40 DN 80 | KUS | 1 | 0 | 0 | 0 | 2
PP |  |  |  | koleno 90° s patkou přírubové litinové vodovodní N-kus PN 10/40 DN 80
VV |  |  |  | 1 viz výpis klad. schéma=1,0000 [A] Celkem: A=1,0000 [B]
TS
P | 42 | 55254011R |  | koleno přírubové z tvárné litiny FFK-kus DN 80- 45° | KUS | 1 | 0 | 0 | 0 | 2
PP
VV
TS
P | 43 | 552532R2 |  | trouba přírubová litinová vodovodní PN 10/16 DN 80 dl 200 mm | KUS | 2 | 0 | 0 | 0 | 2
PP |  |  |  | přechod přírubový tvárná litina DN 100/80 L200mm
VV |  |  |  | 2 viz výpis klad. schéma=2,0000 [A]
TS
P | 44 | 552536R2 |  | trouba přírubová FF kus litinová vodovodní PN 16 DN 80 dl 200 mm | KUS | 1 | 0 | 0 | 0 | 2
PP |  |  |  | přechod přírubový tvárná litina DN 100/80 L200mm
VV |  |  |  | 1 viz výpis klad. schéma=1,0000 [A]
TS
P | 45 | 857262122 |  | Montáž litinových tvarovek jednoosých přírubových otevřený výkop DN 100 | KUS | 2 | 0 | 0 | 0 | 2
PP |  |  |  | Montáž litinových tvarovek na potrubí litinovém tlakovém jednoosých na potrubí z trub přírubových v otevřeném výkopu, kanálu nebo v šachtě DN 100
VV |  |  |  | 2=2,0000 [A]
TS |  |  |  | 1. V cenách souboru cen nejsou započteny náklady na: a) dodání tvarovek; tyto se oceňují ve specifikaci, b) podkladní konstrukci ze štěrkopísku - podkladní vrstva ze štěrkopísku se oceňuje cenou 564 28-111 Podklad ze štěrkopísku. 2. V cenách 857 ..-1141, -1151, -3141 a -3151 nejsou započteny náklady nadodání těsnících nebo zámkových kroužků; tyto se oceňují ve specifikaci.
P | 46 | 55253661 |  | příruba zaslepovací litinová vodovodní PN 10/16 X-kus DN 100 | KUS | 2 | 0 | 0 | 0 | 2
PP |  |  |  | příruba zaslepovací litinová vodovodní PN 10/16 X-kus DN 100
VV |  |  |  | 2 viz výpis klad. schéma=2,0000 [A]
TS
P | 47 | 857264122 |  | Montáž litinových tvarovek odbočných přírubových otevřený výkop DN 100 | KUS | 1 | 0 | 0 | 0 | 2
PP |  |  |  | Montáž litinových tvarovek na potrubí litinovém tlakovém odbočných na potrubí z trub přírubových v otevřeném výkopu, kanálu nebo v šachtě DN 100
VV |  |  |  | 1=1,0000 [A]
TS |  |  |  | 1. V cenách souboru cen nejsou započteny náklady na: a) dodání tvarovek; tyto se oceňují ve specifikaci, b) podkladní konstrukci ze štěrkopísku - podkladní vrstva ze štěrkopísku se oceňuje cenou 564 28-111 Podklad ze štěrkopísku. 2. V cenách 857 ..-1141, -1151, -3141 a -3151 nejsou započteny náklady nadodání těsnících nebo zámkových kroužků; tyto se oceňují ve specifikaci.
P | 48 | 55253515 |  | tvarovka přírubová litinová s přírubovou odbočkou T-kus DN 100/80 | KUS | 1 | 0 | 0 | 0 | 2
PP |  |  |  | tvarovka přírubová litinová s přírubovou odbočkou,práškový epoxid tl 250µm T-kus DN 100/80
VV |  |  |  | 1 viz výpis klad. schéma=1,0000 [A]
TS
P | 49 | 871251211 |  | Montáž potrubí z PE100 SDR 11 otevřený výkop svařovaných elektrotvarovkou D 110 x 10,0 mm | M | 29.9 | 0 | 0 | 0 | 2
PP |  |  |  | Montáž vodovodního potrubí z plastů v otevřeném výkopu z polyetylenu PE 100 svařovaných elektrotvarovkou SDR 11/PN16 D 110 x 10,0 mm
VV
TS |  |  |  | 1. V cenách potrubí nejsou započteny náklady na: a) dodání potrubí; potrubí se oceňuje ve specifikaci; ztratné lze dohodnout u trub polyetylénových ve výši 1,5 %; u trub z tvrdého PVC ve výši 3 %, b) dodání tvarovek; tvarovky se oceňují ve specifikaci. 2. Ceny -2111 jsou určeny i pro plošné kolektory primárních okruhů tepelných čerpadel.
P | 50 | 28613531 |  | potrubí třívrstvé PE100 RC SDR11, 110x10,0 dl 12 m | M | 36 | 0 | 0 | 0 | 2
PP |  |  |  | potrubí třívrstvé PE100 RC SDR11, 110x10,0 dl 12 m
VV |  |  |  | 3*12 (29,9)/12 (zaokrouhl)=36,0000 [A]
TS
P | 51 | 877261101 |  | Montáž elektrospojek na vodovodním potrubí z PE trub d 110 | KUS | 12 | 0 | 0 | 0 | 2
PP |  |  |  | Montáž tvarovek na vodovodním plastovém potrubí z polyetylenu PE 100 elektrotvarovek SDR 11/PN16 spojek, oblouků nebo redukcí d 110
VV |  |  |  | 4+3+2+3=12,0000 [A]
TS |  |  |  | 1. V cenách montáže tvarovek nejsou započteny náklady na dodání tvarovek. Tyto náklady se oceňují ve specifikaci.
P | 52 | 28615975 |  | elektrospojka SDR 11 PE 100 PN 16 d 110 | KUS | 4 | 0 | 0 | 0 | 2
PP |  |  |  | elektrospojka SDR 11 PE 100 PN 16 d 110
VV |  |  |  | 3 spoj potrubí 29,9 m / L=12 m=3,0000 [A] 1 viz výpis klad. schéma=1,0000 [B] Celkem: A+B=4,0000 [C]
TS
P | 53 | 28653136 |  | Lemový nákružek PE100 SDR11 110 | KUS | 3 | 0 | 0 | 0 | 2
PP |  |  |  | Lemový nákružek PE100 SDR11 110
VV |  |  |  | 3 viz výpis klad. schéma=3,0000 [A]
TS
P | 54 | 28614949R |  | Tlakové rozvody - systémy PE a RC a TS Elektrotvarovky a tvarovky Elektrokoleno 45° PE100 RC SDR11 110 | KUS | 2 | 0 | 0 | 0 | 2
PP |  |  |  | elektrokoleno 45° PE 100 PN 16 d 110
VV |  |  |  | 2 viz výpis klad. schéma=2,0000 [A]
TS
P | 55 | 28614897R8 |  | Tlakové rozvody - systémy PE a RC a TS Elektrotvarovky a tvarovky příruba PP/ocel DN 110 PN 16 | KUS | 3 | 0 | 0 | 0 | 2
PP |  |  |  | oblouk 45° SDR 11 PE 100 RC PN 16 D 110mm
VV |  |  |  | 3viz výpis klad. schéma=3,0000 [A]
TS
P | 56 | 891241112 |  | Montáž vodovodních šoupátek otevřený výkop DN 80 | KUS | 1 | 0 | 0 | 0 | 2
PP |  |  |  | Montáž vodovodních armatur na potrubí šoupátek nebo klapek uzavíracích v otevřeném výkopu nebo v šachtách s osazením zemní soupravy (bez poklopů) DN 80
VV |  |  |  | viz TZ a PD 1=1,0000 [A] Celkem: A=1,0000 [B]
TS |  |  |  | 1. V cenách jsou započteny i náklady: a) u šoupátek ceny -1112 na vytvoření otvorů ve stropech šachet pro prostup zemních souprav šoupátek, b) u hlavních ventilů ceny -3111 na osazení zemních souprav, c) u navrtávacích pasů ceny -9111 na výkop montážních jamek, opravu izolace ocelových trubek a na osazení zemních souprav. 2. V cenách nejsou započteny náklady na: a) dodání vodoměrů, šoupátek, uzavíracích klapek, ventilů, montážních vložek, kompenzátorů, koncových nebo zpětných klapek, hydrantů, zemních souprav, šoupátkových koleček, šoupátkových a hydrantových klíčů, navrtávacích pasů, tvarovek a kompenzačních nástavců; tyto armatury se oceňují ve specifikaci, b) podkladní bloky pod armatury; bloky se oceňují příslušnými cenami souborů cen 452 2 . - . 1 Podkladní a zajišťovací konstrukce zděné na maltu cementovou, 452 3*- . 1 Podkladní a zajišťovací konstrukce z betonu, 452 35- . 1 Bednění podkladních a zajišťovacích konstrukcí části A 01 tohoto ceníku, c) obsyp odvodňovacího zařízení hydrantů ze štěrku nebo štěrkopísku; obsyp se oceňuje příslušnými cenami souboru cen 451 5 . - . 1 Lože pod potrubí, stoky a drobné objekty části A 01 tohoto katalogu, d) osazení hydrantových, šoupátkových a ventilových poklopů; osazení poklopů se oceňuje příslušnými cenami souboru cen 899 40-11 Osazení poklopů litinových části A 01 tohoto katalogu. 3. Vcenách 891 52-4121 a -5211 nejsou započteny náklady na dodání těsnících pryžových kroužků. Tyto se oceňují ve specifikaci, nejsou-li zahrnuty vceně trub. 4. Vcenách 891 ..-5313 nejsou započteny náklady na dodání potrubní spojky. Tyto jsou zahrnuty vceně trub.
P | 57 | 42221212R1 |  | šoupě vodovodní DN 80 PN 10-16 | KUS | 1 | 0 | 0 | 0 | 2
PP
VV
TS
P | 58 | 42291079R |  | souprava zemní pro šoupátka DN 65-80 mm, Rd 2,0 m | KUS | 1 | 0 | 0 | 0 | 2
PP
VV
TS
P | 59 | 891247111 |  | Montáž hydrantů podzemních DN 80 | KUS | 1 | 0 | 0 | 0 | 2
PP |  |  |  | Montáž vodovodních armatur na potrubí hydrantů podzemních (bez osazení poklopů) DN 80
VV |  |  |  | 1 viz výpis klad. schéma=1,0000 [A] Celkem: A=1,0000 [B]
TS |  |  |  | 1. V cenách jsou započteny i náklady: a) u šoupátek ceny -1112 na vytvoření otvorů ve stropech šachet pro prostup zemních souprav šoupátek, b) u hlavních ventilů ceny -3111 na osazení zemních souprav, c) u navrtávacích pasů ceny -9111 na výkop montážních jamek, opravu izolace ocelových trubek a na osazení zemních souprav. 2. V cenách nejsou započteny náklady na: a) dodání vodoměrů, šoupátek, uzavíracích klapek, ventilů, montážních vložek, kompenzátorů, koncových nebo zpětných klapek, hydrantů, zemních souprav, šoupátkových koleček, šoupátkových a hydrantových klíčů, navrtávacích pasů, tvarovek a kompenzačních nástavců; tyto armatury se oceňují ve specifikaci, b) podkladní bloky pod armatury; bloky se oceňují příslušnými cenami souborů cen 452 2 . - . 1 Podkladní a zajišťovací konstrukce zděné na maltu cementovou, 452 3*- . 1 Podkladní a zajišťovací konstrukce z betonu, 452 35- . 1 Bednění podkladních a zajišťovacích konstrukcí části A 01 tohoto ceníku, c) obsyp odvodňovacího zařízení hydrantů ze štěrku nebo štěrkopísku; obsyp se oceňuje příslušnými cenami souboru cen 451 5 . - . 1 Lože pod potrubí, stoky a drobné objekty části A 01 tohoto katalogu, d) osazení hydrantových, šoupátkových a ventilových poklopů; osazení poklopů se oceňuje příslušnými cenami souboru cen 899 40-11 Osazení poklopů litinových části A 01 tohoto katalogu. 3. Vcenách 891 52-4121 a -5211 nejsou započteny náklady na dodání těsnících pryžových kroužků. Tyto se oceňují ve specifikaci, nejsou-li zahrnuty vceně trub. 4. Vcenách 891 ..-5313 nejsou započteny náklady na dodání potrubní spojky. Tyto jsou zahrnuty vceně trub.
P | 60 | D49008015016 |  | HYDRANT PODZEMNÍ PLNOPRŮTOKOVÝ DN 80/1,50m | KUS | 1 | 0 | 0 | 0 | 2
PP |  |  |  | HYDRANT PODZEMNÍ PLNOPRŮTOKOVÝ DN 80/1,50m
VV |  |  |  | 1viz výpis klad. schéma=1,0000 [A] Celkem: A=1,0000 [B]
TS
P | 61 | 999900000000 |  | VODA Náhradní díly DRENÁŽNÍ OBAL K HYDRANTŮM | KS | 1 | 0 | 0 | 0 | 2
PP |  |  |  | VODA Náhradní díly DRENÁŽNÍ OBAL K HYDRANTŮM
VV |  |  |  | 1 hydrant=1,0000 [A]
TS
P | 62 | 892271111 |  | Tlaková zkouška vodou potrubí DN 100 nebo 125 | M | 29.9 | 0 | 0 | 0 | 2
PP |  |  |  | Tlakové zkoušky vodou na potrubí DN 100 nebo 125
VV |  |  |  | 29.9=29,9000 [A]
TS |  |  |  | 1. Ceny -2111 jsou určeny pro zabezpečení jednoho konce zkoušeného úseku jakéhokoliv druhu potrubí. 2. V cenách jsou započteny náklady: a) u cen -1111 - na přísun, montáž, demontáž a odsun zkoušecího čerpadla, napuštění tlakovou vodou a dodání vody pro tlakovou zkoušku, b) u cen -2111 - na montáž a demontáž výrobků nebo dílců pro zabezpečení konce zkoušeného úseku potrubí, na montáž a demontáž koncových tvarovek, na montáž zaslepovací příruby, na zaslepení odboček pro hydranty, vzdušníky a jiné armatury a odbočky pro odbočující řady,
P | 63 | 892273122 |  | Proplach a dezinfekce vodovodního potrubí DN od 80 do 125 | M | 29.9 | 0 | 0 | 0 | 2
PP |  |  |  | Proplach a dezinfekce vodovodního potrubí DN od 80 do 125
VV |  |  |  | 29.9=29,9000 [A]
TS |  |  |  | 1. V cenách jsou započteny náklady na napuštění a vypuštění vody, dodání vody a dezinfekčního prostředku.
P | 64 | 892372111 |  | Zabezpečení konců potrubí DN do 300 při tlakových zkouškách vodou | KUS | 2 | 0 | 0 | 0 | 2
PP |  |  |  | Tlakové zkoušky vodou zabezpečení konců potrubí při tlakových zkouškách DN do 300
VV |  |  |  | 2 1 úsek oboustranně=2,0000 [A]
TS |  |  |  | 1. Ceny -2111 jsou určeny pro zabezpečení jednoho konce zkoušeného úseku jakéhokoliv druhu potrubí. 2. V cenách jsou započteny náklady: a) u cen -1111 - na přísun, montáž, demontáž a odsun zkoušecího čerpadla, napuštění tlakovou vodou a dodání vody pro tlakovou zkoušku, b) u cen -2111 - na montáž a demontáž výrobků nebo dílců pro zabezpečení konce zkoušeného úseku potrubí, na montáž a demontáž koncových tvarovek, na montáž zaslepovací příruby, na zaslepení odboček pro hydranty, vzdušníky a jiné armatury a odbočky pro odbočující řady,
P | 65 | 899401112 |  | Osazení poklopů litinových šoupátkových | KUS | 1 | 0 | 0 | 0 | 2
PP |  |  |  | Osazení poklopů litinových šoupátkových
VV |  |  |  | viz TZ a PD 1=1,0000 [A] Celkem: A=1,0000 [B]
TS |  |  |  | 1. V cenách osazení poklopů jsou započteny i náklady na jejich podezdění. 2. V cenách nejsou započteny náklady na dodání poklopů; tyto se oceňují ve specifikaci. Ztratné se nestanoví.
P | 66 | 42291352 |  | poklop litinový šoupátkový pro zemní soupravy osazení do terénu a do vozovky | KUS | 1 | 0 | 0 | 0 | 2
PP
VV
TS
P | 67 | 56230636 |  | deska podkladová uličního poklopu plastového ventilkového a šoupatového | KUS | 1 | 0 | 0 | 0 | 2
PP
VV
TS
P | 68 | 899401113 |  | Osazení poklopů litinových hydrantových | KUS | 1 | 0 | 0 | 0 | 2
PP |  |  |  | Osazení poklopů litinových hydrantových
VV |  |  |  | viz TZ a PD 1=1,0000 [A] Celkem: A=1,0000 [B]
TS |  |  |  | 1. V cenách osazení poklopů jsou započteny i náklady na jejich podezdění. 2. V cenách nejsou započteny náklady na dodání poklopů; tyto se oceňují ve specifikaci. Ztratné se nestanoví.
P | 69 | 42291452 |  | poklop litinový hydrantový DN 80 | KUS | 1 | 0 | 0 | 0 | 2
PP
VV
TS
P | 70 | 56230638 |  | deska podkladová uličního poklopu plastového hydrantového | KUS | 1 | 0 | 0 | 0 | 2
PP
VV
TS
P | 71 | 899712111 |  | Orientační tabulky na zdivu | KUS | 2 | 0 | 0 | 0 | 2
PP |  |  |  | Orientační tabulky na vodovodních a kanalizačních řadech na zdivu
VV |  |  |  | 1+1 šoupě, vzdušník, kalník, hydranty=2,0000 [A] Celkem: A=2,0000 [B]
TS |  |  |  | 1. V cenách jsou započteny náklady na dodání a připevnění tabulky. 2. V ceně -3111 jsou započteny i náklady na osazení sloupků. 3. V ceně -3111 nejsou započteny náklady na zemní práce a na dodání sloupků (betonových nebo ocelových s betonovými patkami); sloupky se oceňují ve specifikaci.
P | 72 | 899721111R2 |  | Signalizační vodič DN do 150 mm na potrubí PE s Cu jádrem CYKY 2x6 mm2 vč. montáže; Spoj izolován proti pusobení vlhkosti (smršt.izolacní bužírkou a navíc previ | M | 35.88 | 0 | 0 | 0 | 2
PP |  |  |  | Signalizační vodič DN do 150 mm na potrubí PE s Cu jádrem CYKY 2x6 mm2 D+M; Spoj izolovánizolován proti pusobení vlhkosti (smrštovací izolacní bužírkou a navíc previnutím izolacní PVC páskou). Identifikacní vodic musí být vyveden do každého poklopu šoupátka. Ukoncení identifikacního vodice v poklopech musí být provedeno s rezervou (min. 50cm). Včetně rezervy 20%.
VV |  |  |  | 29.9=29,9000 [A] Celkem: A=29,9000 [B] B * 1.2Koeficient množství=35,8800 [C]
TS
P | 73 | 899722113 |  | Krytí potrubí z plastů výstražnou fólií z PVC 34cm | M | 29.9 | 0 | 0 | 0 | 2
PP |  |  |  | Krytí potrubí z plastů výstražnou fólií z PVC šířky 34cm
VV |  |  |  | 29.9=29,9000 [A] Celkem: A=29,9000 [B]
TS
SD |  | 997 |  | Přesun sutě |  |  |  | 0
P | 74 | 997221551 |  | Vodorovná doprava suti ze sypkých materiálů do 1 km | T | 6.182 | 0 | 0 | 0 | 2
PP |  |  |  | Vodorovná doprava suti bez naložení, ale se složením a s hrubým urovnáním ze sypkých materiálů, na vzdálenost do 1 km
VV |  |  |  | 4.032 kamenivo - koordinace obnova komunikace=4,0320 [A] 2.15 asfalt- koordinace obnova komunikace=2,1500 [B] Celkem: A+B=6,1820 [C]
TS |  |  |  | 1. Ceny nelze použít pro vodorovnou dopravu suti po železnici, po vodě nebo neobvyklými dopravními prostředky. 2. Je-li na dopravní dráze pro vodorovnou dopravu suti překážka, pro kterou je nutno suť překládat z jednoho dopravního prostředku na druhý, oceňuje se tato doprava vkaždém úseku samostatně. 3. Ceny 997 22-155 jsou určeny pro sypký materiál, např. kamenivo a hmoty kamenitého charakteru stmelené vápnem, cementem nebo živicí. 4. Ceny 997 22-156 jsou určeny pro drobný kusový materiál (dlažební kostky, lomový kámen).
P | 75 | 997221561 |  | Vodorovná doprava suti z kusových materiálů do 1 km | T | 5.46 | 0 | 0 | 0 | 2
PP |  |  |  | Vodorovná doprava suti bez naložení, ale se složením a s hrubým urovnáním z kusových materiálů, na vzdálenost do 1 km
VV |  |  |  | 5.46 beton - koordinace obnova komunikace=5,4600 [A] Celkem: A=5,4600 [B]
TS |  |  |  | 1. Ceny nelze použít pro vodorovnou dopravu suti po železnici, po vodě nebo neobvyklými dopravními prostředky. 2. Je-li na dopravní dráze pro vodorovnou dopravu suti překážka, pro kterou je nutno suť překládat z jednoho dopravního prostředku na druhý, oceňuje se tato doprava vkaždém úseku samostatně. 3. Ceny 997 22-155 jsou určeny pro sypký materiál, např. kamenivo a hmoty kamenitého charakteru stmelené vápnem, cementem nebo živicí. 4. Ceny 997 22-156 jsou určeny pro drobný kusový materiál (dlažební kostky, lomový kámen).
P | 76 | 997221569 |  | Příplatek ZKD 1 km u vodorovné dopravy suti z kusových materiálů | T | 32.76 | 0 | 0 | 0 | 2
PP |  |  |  | Vodorovná doprava suti bez naložení, ale se složením a s hrubým urovnáním Příplatek k ceně za každý další i započatý 1 km přes 1 km
VV |  |  |  | 5.46=5,4600 [A] A * 6Koeficient množství=32,7600 [B]
TS |  |  |  | 1. Ceny nelze použít pro vodorovnou dopravu suti po železnici, po vodě nebo neobvyklými dopravními prostředky. 2. Je-li na dopravní dráze pro vodorovnou dopravu suti překážka, pro kterou je nutno suť překládat z jednoho dopravního prostředku na druhý, oceňuje se tato doprava vkaždém úseku samostatně. 3. Ceny 997 22-155 jsou určeny pro sypký materiál, např. kamenivo a hmoty kamenitého charakteru stmelené vápnem, cementem nebo živicí. 4. Ceny 997 22-156 jsou určeny pro drobný kusový materiál (dlažební kostky, lomový kámen).
P | 77 | 997221815 |  | Poplatek za uložení na skládce (skládkovné) stavebního odpadu betonového kód odpadu 170 101 | T | 5.46 | 0 | 0 | 0 | 2
PP |  |  |  | Poplatek za uložení stavebního odpadu na skládce (skládkovné) z prostého betonu zatříděného do Katalogu odpadů pod kódem 170 101
VV |  |  |  | 5.46 beton - koordinace obnova komunikace=5,4600 [A] Celkem: A=5,4600 [B]
TS |  |  |  | 1. Ceny uvedenévsouboru cen je doporučeno upravit podle aktuálních cen místně příslušné skládky odpadů. 2. Uložení odpadů neuvedených vsouboru cen se oceňuje individuálně. 3. Vcenách je započítán poplatek za ukládání odpadu dle zákona 185/2001 Sb. 4. Případné drcení stavebního odpadu lze ocenit cenami souboru cen 997 00-60 Drcení stavebního odpadu zkatalogu 800-6 Demolice objektů.
SD |  | 998 |  | Přesun hmot |  |  |  | 0
P | 78 | 998276101 |  | Přesun hmot pro trubní vedení z trub z plastických hmot otevřený výkop | T | 13.049 | 0 | 0 | 0 | 2
PP |  |  |  | Přesun hmot pro trubní vedení hloubené z trub z plastických hmot nebo sklolaminátových pro vodovody nebo kanalizace v otevřeném výkopu dopravní vzdálenost do 15 m
VV
TS |  |  |  | 1. Položky přesunu hmot nelze užít pro zeminu, sypaniny, štěrkopísek, kamenivo ap. Případná manipulace s tímto materiálem se oceňuje souborem cen 162 .0-11 Vodorovné přemístění výkopku nebo sypaniny katalogu 800-1 Zemní práce.

## SO 101.1_SO 101.01
ASPE10 |  |  |  | Firma: - | [5 empty] | 3
|  |  |  | Příloha k formuláři pro ocenění nabídky | [5 empty] | 3
S | Stavba: | 2016567+2017620 |  | II/105 PSÁRY - MOST EV.Č. 105-002 + PRŮTAH + SPLAŠKOVÁ KAN. + VODOVOD - PDPS |  |  | SO 101.01 | 0 | 0,00 | 2
O | Objekt: | SO 101.1 |  | SILNICE II/105 (KSÚS SČK) - MOST |  |  |  |  | 15,00 | 2
O1 | Rozpočet: | SO 101.01 |  | SILNICE II/105 (KSÚS SČK) |  |  |  |  | 21,00 | 2
Typ | Poř. číslo | Kód položky | Varianta | Název položky | MJ | Množství | Cena
[7 empty] | Jednotková | Celkem
0 | 1 | 2 | 3 | 4 | 5 | 6 | 9 | 10
SD |  | 0 |  | Všeobecné konstrukce a práce |  |  |  | 0
P | 1 | 014102-R | 01 | POPLATKY ZA SKLÁDKU | T | 0.26 | 0 | 0 | 0 | 2
PP |  |  |  | Příprava území – Poplatek za uložení dřevin (stromy, keře) na skládku. = 0,26 Hmotnost vypočtena z položek 111205
VV
TS |  |  |  | zahrnuje veškeré poplatky provozovateli skládky související s uložením odpadu na skládce.
P | 2 | 014102-R | 02 | POPLATKY ZA SKLÁDKU | T | 21.09 | 0 | 0 | 0 | 2
PP |  |  |  | Příprava území – Poplatek za uložení zeminy (ohumusování) na skládku. = 21,09 Hmotnost vypočtena z položky 11130
VV
TS |  |  |  | zahrnuje veškeré poplatky provozovateli skládky související s uložením odpadu na skládce.
P | 3 | 014102-R | 03 | POPLATKY ZA SKLÁDKU | T | 220.27 | 0 | 0 | 0 | 2
PP |  |  |  | Demolice – Poplatek za uložení asfaltu na skládku. = 58,75+150,72+10,80 Hmotnost vypočtena z položek 113725, 113138, 113135
VV |  |  |  | 58,75+150,72+10,8=220,2700 [A]
TS |  |  |  | zahrnuje veškeré poplatky provozovateli skládky související s uložením odpadu na skládce.
P | 4 | 014102-R | 04 | POPLATKY ZA SKLÁDKU | T | 78.06 | 0 | 0 | 0 | 2
PP |  |  |  | Demolice – Poplatek za uložení stavební suti (obruby, betonový žlab, potrubí, zdivo) na skládku. = 51,90+0,4+2,3+5,46+18,00 Hmotnost vypočtena z položek 11352, 96654, 96711, 969257, 967145
VV |  |  |  | 51,9+0,4+2,3+5,46+18=78,0600 [A]
TS |  |  |  | zahrnuje veškeré poplatky provozovateli skládky související s uložením odpadu na skládce.
P | 5 | 014102-R | 05 | POPLATKY ZA SKLÁDKU | T | 719.33 | 0 | 0 | 0 | 2
PP |  |  |  | Demolice – Poplatek za uložení zeminy (nezpevněných podkladních vrstev, zeminy) na skládku. = 358,53+51,87+25,18+283,75 Hmotnost vypočtena z položek 113325.01, 113325.02, 113325.03, 123735
VV |  |  |  | 358,53+51,87+25,18+283,75=719,3300 [A]
TS |  |  |  | zahrnuje veškeré poplatky provozovateli skládky související s uložením odpadu na skládce.
SD |  | 1 |  | Zemní práce |  |  |  | 0
P | 6 | 111205 |  | ODSTRANĚNÍ KŘOVIN S ODVOZEM DO 8KM | M2 | 26 | 0 | 0 | 0 | 2
PP |  |  |  | Příprava území – Odstranění náletových dřevin, keřů a vegetace, včetně štěpkování, odvozu a uložení na skládku dodavatele do vzdálenosti 8km Zhotovitel zohlední možnost odkupu a případně využití na stavbě. = 6,0+8,0+6,0+6,0 = 26,00*0,01 = 0,26t Plocha vypočtena pomocí grafického softwaru AutoCad (z grafického výkresu)
VV |  |  |  | 6+8+6+6=26,0000 [A]
TS |  |  |  | odstranění křovin a stromů do průměru 100 mm doprava dřevin na předepsanou vzdálenost spálení na hromadách nebo štěpkování
P | 7 | 11130 |  | SEJMUTÍ DRNU | M2 | 74 | 0 | 0 | 0 | 2
PP |  |  |  | Příprava území – Odhumusování plochy v tl. 150mm, která bude zasažena výkopovými pracemi a úpravou terénu, včetně odvozu a uložení na skládku dodavatele do vzdálenosti 8km, po dohodě s investorem a po prokázání vhodnosti je možné použít na opětovné ohumusování. = 22,0+17,0+35,0 = 74,00*0,15*1,9 = 21,09t Plocha vypočtena pomocí grafického softwaru AutoCad (z grafického výkresu)
VV |  |  |  | 22+17+35=74,0000 [A]
TS |  |  |  | včetně vodorovné dopravy a uložení na skládku
P | 8 | 113135 |  | ODSTRANĚNÍ KRYTU ZPEVNĚNÝCH PLOCH S ASFALT POJIVEM, ODVOZ DO 8KM | M3 | 4.5 | 0 | 0 | 0 | 2
PP |  |  |  | Demolice – Chodníky – Vybourání povrchu chodníků z asfaltových vrstev tl. 100mm, včetně odvozu a uložení na skládku dodavatele do vzdálenosti 8km. = 45,0*0,1 = 4,50*2,40 = 10,80t Kubatura vypočtena pomocí grafického softwaru AutoCad (z grafického výkresu)
VV |  |  |  | 45*0,1=4,5000 [A]
TS |  |  |  | Položka zahrnuje veškerou manipulaci s vybouranou sutí a s vybouranými hmotami vč. uložení na skládku. Nezahrnuje poplatek za skládku, který se vykazuje v položce 0141** (s výjimkou malého množství bouraného materiálu, kde je možné poplatek zahrnout do jednotkové ceny bourání – tento fakt musí být uveden v doplňujícím textu k položce).
P | 9 | 113138 |  | ODSTRANĚNÍ KRYTU ZPEVNĚNÝCH PLOCH S ASFALT POJIVEM, ODVOZ DO 20KM | M3 | 62.8 | 0 | 0 | 0 | 2
PP |  |  |  | Demolice – Vozovka – Vybourání asfaltových vrstev vozovky tl. 100 mm, včetně odvozu a uložení na skládku dodavatele do vzdálenosti 8km. = 628,0*0,10 = 62,80*2,40 = 150,72t Kubatura vypočtena pomocí grafického softwaru AutoCad (z grafického výkresu)
VV |  |  |  | 628*0,1=62,8000 [A]
TS |  |  |  | Položka zahrnuje veškerou manipulaci s vybouranou sutí a s vybouranými hmotami vč. uložení na skládku. Nezahrnuje poplatek za skládku, který se vykazuje v položce 0141** (s výjimkou malého množství bouraného materiálu, kde je možné poplatek zahrnout do jednotkové ceny bourání – tento fakt musí být uveden v doplňujícím textu k položce).
P | 10 | 113181 | 01 | ODSTRANĚNÍ KRYTU ZPEVNĚNÝCH PLOCH Z DLAŽDIC, ODVOZ DO 1KM | M3 | 8.22 | 0 | 0 | 0 | 2
PP |  |  |  | Demolice – Chodníky – Rozebrání betonové zámkové dlažby v tl. 60mm, včetně odvozu a uložení v obvodu stavby. Zhotovitel zohlední možnost využití na stavbě. = (57,0+37,0+43,0)*0,06 Kubatura vypočtena pomocí grafického softwaru AutoCad (z grafického výkresu)
VV |  |  |  | (57+37+43)*0,06=8,2200 [A]
TS |  |  |  | Položka zahrnuje veškerou manipulaci s vybouranou sutí a s vybouranými hmotami vč. uložení na skládku. Nezahrnuje poplatek za skládku, který se vykazuje v položce 0141** (s výjimkou malého množství bouraného materiálu, kde je možné poplatek zahrnout do jednotkové ceny bourání – tento fakt musí být uveden v doplňujícím textu k položce).
P | 11 | 113181 | 02 | ODSTRANĚNÍ KRYTU ZPEVNĚNÝCH PLOCH Z DLAŽDIC, ODVOZ DO 1KM | M3 | 4.24 | 0 | 0 | 0 | 2
PP |  |  |  | Demolice – Sjezdy – Rozebrání betonové zámkové dlažby v tl. 80mm, včetně odvozu a uložení v obvodu stavby. Zhotovitel zohlední možnost využití na stavbě. = (35,0+18,0)*0,08 Kubatura vypočtena pomocí grafického softwaru AutoCad (z grafického výkresu)
VV |  |  |  | (35+18)*0,08=4,2400 [A]
TS |  |  |  | Položka zahrnuje veškerou manipulaci s vybouranou sutí a s vybouranými hmotami vč. uložení na skládku. Nezahrnuje poplatek za skládku, který se vykazuje v položce 0141** (s výjimkou malého množství bouraného materiálu, kde je možné poplatek zahrnout do jednotkové ceny bourání – tento fakt musí být uveden v doplňujícím textu k položce).
P | 12 | 113325 | 01 | ODSTRAN PODKL ZPEVNĚNÝCH PLOCH Z KAMENIVA NESTMEL, ODVOZ DO 8KM | M3 | 188.7 | 0 | 0 | 0 | 2
PP |  |  |  | Demolice – Vozovka – Odstranění nezpevněných podkladních vrstev vozovky tl. 300mm, včetně odvozu a uložení na skládku dodavatele do vzdálenosti 8km. = 629,0*0,3 = 188,70*1,9 = 358,53t Kubatura vypočtena pomocí grafického softwaru AutoCad (z grafického výkresu)
VV |  |  |  | 629*0,3=188,7000 [A]
TS |  |  |  | Položka zahrnuje veškerou manipulaci s vybouranou sutí a s vybouranými hmotami vč. uložení na skládku. Nezahrnuje poplatek za skládku, který se vykazuje v položce 0141** (s výjimkou malého množství bouraného materiálu, kde je možné poplatek zahrnout do jednotkové ceny bourání – tento fakt musí být uveden v doplňujícím textu k položce).
P | 13 | 113325 | 02 | ODSTRAN PODKL ZPEVNĚNÝCH PLOCH Z KAMENIVA NESTMEL, ODVOZ DO 8KM | M3 | 27.3 | 0 | 0 | 0 | 2
PP |  |  |  | Demolice – Chodníky - Odstranění nezpevněných podkladních vrstev chodníku v tl. 150mm, včetně odvozu a uložení na skládku dodavatele do vzdálenosti 8km. = (57,0+37,0+43,0+45,0)*0,15 = 27,30*1,9 = 51,87t Kubatura vypočtena pomocí grafického softwaru AutoCad (z grafického výkresu)
VV |  |  |  | (57+37+43+45)*0,15=27,3000 [A]
TS |  |  |  | Položka zahrnuje veškerou manipulaci s vybouranou sutí a s vybouranými hmotami vč. uložení na skládku. Nezahrnuje poplatek za skládku, který se vykazuje v položce 0141** (s výjimkou malého množství bouraného materiálu, kde je možné poplatek zahrnout do jednotkové ceny bourání – tento fakt musí být uveden v doplňujícím textu k položce).
P | 14 | 113325 | 03 | ODSTRAN PODKL ZPEVNĚNÝCH PLOCH Z KAMENIVA NESTMEL, ODVOZ DO 8KM | M3 | 13.25 | 0 | 0 | 0 | 2
PP |  |  |  | Demolice – Sjezdy – Odstranění nezpevněných podkladních vrstev sjezdů v tl. 250mm, včetně odvozu a uložení na skládku dodavatele do vzdálenosti 8km. = (35,0+18,0)*0,25 = 13,25*1,9 = 25,18t Kubatura vypočtena pomocí grafického softwaru AutoCad (z grafického výkresu)
VV |  |  |  | (35+18)*0,25=13,2500 [A]
TS |  |  |  | Položka zahrnuje veškerou manipulaci s vybouranou sutí a s vybouranými hmotami vč. uložení na skládku. Nezahrnuje poplatek za skládku, který se vykazuje v položce 0141** (s výjimkou malého množství bouraného materiálu, kde je možné poplatek zahrnout do jednotkové ceny bourání – tento fakt musí být uveden v doplňujícím textu k položce).
P | 15 | 11352 |  | ODSTRANĚNÍ CHODNÍKOVÝCH OBRUBNÍKŮ BETONOVÝCH | M | 173 | 0 | 0 | 0 | 2
PP |  |  |  | Demolice – Obruby – Odstranění betonových obrubníků (silničních i chodníkových), včetně případného očištění, vybourání betonového lože, odvozu a uložení na skládku dodavatele do vzdálenosti 8km. = 29,0+29,0+37+27,0+30,0+21,0 = 173,00*0,3 = 51,9t Délka vypočtena pomocí grafického softwaru AutoCad (z grafického výkresu)
VV |  |  |  | 29+29+37+27+30+21=173,0000 [A]
TS |  |  |  | Položka zahrnuje veškerou manipulaci s vybouranou sutí a s vybouranými hmotami vč. uložení na skládku. Nezahrnuje poplatek za skládku, který se vykazuje v položce 0141** (s výjimkou malého množství bouraného materiálu, kde je možné poplatek zahrnout do jednotkové ceny bourání – tento fakt musí být uveden v doplňujícím textu k položce).
P | 16 | 113725 |  | FRÉZOVÁNÍ ZPEVNĚNÝCH PLOCH ASFALTOVÝCH, ODVOZ DO 8KM | M3 | 24.48 | 0 | 0 | 0 | 2
PP |  |  |  | Demolice – Vozovka - Frézování stávající obrusné vrstvy vozovky tl. 40mm, včetně odvozu a uložení na skládku dle požadavku investora do vzdálenosti 8km. Zhotovitel zohlední možnost využití na stavbě. = 612,0*0,04 = 27,60*2,40 = 58,75t Kubatura vypočtena pomocí grafického softwaru AutoCad (z grafického výkresu)
VV |  |  |  | 612*0,04=24,4800 [A]
TS |  |  |  | Položka zahrnuje veškerou manipulaci s vybouranou sutí a s vybouranými hmotami vč. uložení na skládku. Nezahrnuje poplatek za skládku, který se vykazuje v položce 0141** (s výjimkou malého množství bouraného materiálu, kde je možné poplatek zahrnout do jednotkové ceny bourání – tento fakt musí být uveden v doplňujícím textu k položce).
P | 17 | 113766 |  | FRÉZOVÁNÍ DRÁŽKY PRŮŘEZU DO 800MM2 V ASFALTOVÉ VOZOVCE | M | 72 | 0 | 0 | 0 | 2
PP |  |  |  | Silnice - Úprava spár na obrusné vrstvě - Na styku stávajících a nových obrusných vrstev, u napojení místní komunikace na jízdní pás, nad rubem opěr mostu, podél říms - Obrusná vrstva bude profrézována 40x20mm, spára bude vyfoukána od zbytků živice. = 4*6,5+16,5+7,5+10,5+11,5 Délka vypočtena pomocí grafického softwaru AutoCad (z grafického výkresu)
VV |  |  |  | 4*6,5+16,5+7,5+10,5+11,5=72,0000 [A]
TS |  |  |  | Položka zahrnuje veškerou manipulaci s vybouranou sutí a s vybouranými hmotami vč. uložení na skládku.
P | 18 | 123735 |  | ODKOP PRO SPOD STAVBU SILNIC A ŽELEZNIC TŘ. I, ODVOZ DO 8KM | M3 | 149.34 | 0 | 0 | 0 | 2
PP |  |  |  | Demolice - Odtěžení zeminy - Výkopové práce v zemině, tř.I, včetně zazubení svahů silničního tělesa a případného pažení, včetně odvozu a uložení na skládku dodavatele do vzdálenosti 8km = 149,34*1,9 = 283,75t Odtěžení zeminy potřebné pro zřízení nového souvrství vozovky a krajnic = 7,00*0,15*10,00+7,20*0,30*10,00+(4,00+3,00)*0,20 Odtěžení zeminy potřebné pro výměnu aktivní zóny = 7,00*0,30*(26,00+17,00)+4,70*0,30*10,00 Odtěžení zeminy pro trativody = 0,40*0,40*13,00+0,40*0,40*21,00+0,40*1,00*15,00 Kubatura vypočtena pomocí grafického softwaru AutoCad (z grafického výkresu)
VV |  |  |  | 7*0,15*10+7,2*0,3*10+(4+3)*0,2+7*0,3*(26+17)+4,7*0,3*10+0,4*0,4*13+0,4*0,4*21+0,4*1*15=149,3400 [A]
TS |  |  |  | položka zahrnuje: - vodorovná a svislá doprava, přemístění, přeložení, manipulace s výkopkem - kompletní provedení vykopávky nezapažené i zapažené - ošetření výkopiště po celou dobu práce v něm vč. klimatických opatření - ztížení vykopávek v blízkosti podzemního vedení, konstrukcí a objektů vč. jejich dočasného zajištění - ztížení pod vodou, v okolí výbušnin, ve stísněných prostorech a pod. - příplatek za lepivost - těžení po vrstvách, pásech a po jiných nutných částech (figurách) - čerpání vody vč. čerpacích jímek, potrubí a pohotovostní čerpací soupravy (viz ustanovení k pol. 1151,2) - potřebné snížení hladiny podzemní vody - těžení a rozpojování jednotlivých balvanů - vytahování a nošení výkopku - svahování a přesvah. svahů do konečného tvaru, výměna hornin v podloží a v pláni znehodnocené klimatickými vlivy - ruční vykopávky, odstranění kořenů a napadávek - pažení, vzepření a rozepření vč. přepažování (vyjma štětových stěn) - úpravu, ochranu a očištění dna, základové spáry, stěn a svahů - zhutnění podloží, případně i svahů vč. svahování - zřízení stupňů v podloží a lavic na svazích, není-li pro tyto práce zřízena samostatná položka - udržování výkopiště a jeho ochrana proti vodě - odvedení nebo obvedení vody v okolí výkopiště a ve výkopišti - třídění výkopku - veškeré pomocné konstrukce umožňující provedení vykopávky (příjezdy, sjezdy, nájezdy, lešení, podpěr. konstr., přemostění, zpevněné plochy, zakrytí a pod.) - nezahrnuje uložení zeminy (na skládku, do násypu) ani poplatky za skládku, vykazují se v položce č.0141**
P | 19 | 17380 | 01 | ZEMNÍ KRAJNICE A DOSYPÁVKY Z NAKUPOVANÝCH MATERIÁLŮ | M3 | 108.2 | 0 | 0 | 0 | 2
PP |  |  |  | Silnice+chodníky+sjezdy – Násyp zemního tělesa, zásypy a dosypávky za obrubami ze zeminy vhodné do násypového tělesa z nenamrzavého materiálu, včetně hutnění a terénních úprav do požadovaného tvaru. = 56,0*0,15+5,0*0,60+32,0*0,15+18,0*0,1+17,0*0,7+11,0*0,3+14,0*0,1+26,0*0,2+37,0*0,2 = 21,0*0,1+21,0*0,40+14,0*1,0+12,0*1,0+30,0*0,40+10,0*0,50+3,0*0,40 = 7,0*0,40+7,0*0,50 Kubatura vypočtena pomocí grafického softwaru AutoCad (z grafického výkresu)
VV |  |  |  | 56*0,15+5*0,6+32*0,15+18*0,1+17*0,7+11*0,3+14*0,1+26*0,2+37*0,2+21*0,1+21*0,4+14*1+12*1+30*0,4+10*0,5+3*0,4+7*0,4+7*0,5=108,2000 [A]
TS |  |  |  | položka zahrnuje: - kompletní provedení zemní konstrukce včetně nákupu a dopravy materiálu dle zadávací dokumentace - úprava ukládaného materiálu vlhčením, tříděním, promícháním nebo vysoušením, příp. jiné úpravy za účelem zlepšení jeho mech. vlastností - hutnění i různé míry hutnění - ošetření úložiště po celou dobu práce v něm vč. klimatických opatření - ztížení v okolí vedení, konstrukcí a objektů a jejich dočasné zajištění - ztížení provádění vč. hutnění ve ztížených podmínkách a stísněných prostorech - ztížené ukládání sypaniny pod vodu - ukládání po vrstvách a po jiných nutných částech (figurách) vč. dosypávek - spouštění a nošení materiálu - výměna částí zemní konstrukce znehodnocené klimatickými vlivy - svahování, hutnění a uzavírání povrchů svahů - udržování úložiště a jeho ochrana proti vodě - odvedení nebo obvedení vody v okolí úložiště a v úložišti - veškeré pomocné konstrukce umožňující provedení zemní konstrukce (příjezdy, sjezdy, nájezdy, lešení, podpěrné konstrukce, přemostění, zpevněné plochy, zakrytí a pod.)
P | 20 | 17380 | 02 | ZEMNÍ KRAJNICE A DOSYPÁVKY Z NAKUPOVANÝCH MATERIÁLŮ | M3 | 20.43 | 0 | 0 | 0 | 2
PP |  |  |  | Úprava území – Nákup a dovoz humózní zeminy = 136,2*0,15 Plocha vypočtena pomocí grafického softwaru AutoCad (z grafického výkresu)
VV |  |  |  | 136,2*0,15=20,4300 [A]
TS |  |  |  | položka zahrnuje: - kompletní provedení zemní konstrukce včetně nákupu a dopravy materiálu dle zadávací dokumentace - úprava ukládaného materiálu vlhčením, tříděním, promícháním nebo vysoušením, příp. jiné úpravy za účelem zlepšení jeho mech. vlastností - hutnění i různé míry hutnění - ošetření úložiště po celou dobu práce v něm vč. klimatických opatření - ztížení v okolí vedení, konstrukcí a objektů a jejich dočasné zajištění - ztížení provádění vč. hutnění ve ztížených podmínkách a stísněných prostorech - ztížené ukládání sypaniny pod vodu - ukládání po vrstvách a po jiných nutných částech (figurách) vč. dosypávek - spouštění a nošení materiálu - výměna částí zemní konstrukce znehodnocené klimatickými vlivy - svahování, hutnění a uzavírání povrchů svahů - udržování úložiště a jeho ochrana proti vodě - odvedení nebo obvedení vody v okolí úložiště a v úložišti - veškeré pomocné konstrukce umožňující provedení zemní konstrukce (příjezdy, sjezdy, nájezdy, lešení, podpěrné konstrukce, přemostění, zpevněné plochy, zakrytí a pod.)
P | 21 | 17511 |  | OBSYP POTRUBÍ A OBJEKTŮ SE ZHUTNĚNÍM | M3 | 15 | 0 | 0 | 0 | 2
PP |  |  |  | Dešťová kanalizace – Obsyp kanalizačního potrubí = 15 Kubatura vypočtena pomocí grafického softwaru AutoCad (z grafického výkresu)
VV
TS |  |  |  | položka zahrnuje: - kompletní provedení zemní konstrukce vč. výběru vhodného materiálu - úprava ukládaného materiálu vlhčením, tříděním, promícháním nebo vysoušením, příp. jiné úpravy za účelem zlepšení jeho mech. vlastností - hutnění i různé míry hutnění - ošetření úložiště po celou dobu práce v něm vč. klimatických opatření - ztížení v okolí vedení, konstrukcí a objektů a jejich dočasné zajištění - ztížení provádění vč. hutnění ve ztížených podmínkách a stísněných prostorech - ztížené ukládání sypaniny pod vodu - ukládání po vrstvách a po jiných nutných částech (figurách) vč. dosypávek - spouštění a nošení materiálu - výměna částí zemní konstrukce znehodnocené klimatickými vlivy - ruční hutnění a výplň jam a prohlubní v podloží - úprava, očištění, ochrana a zhutnění podloží - svahování, hutnění a uzavírání povrchů svahů - zřízení lavic na svazích - udržování úložiště a jeho ochrana proti vodě - odvedení nebo obvedení vody v okolí úložiště a v úložišti - veškeré pomocné konstrukce umožňující provedení zemní konstrukce (příjezdy, sjezdy, nájezdy, lešení, podpěrné konstrukce, přemostění, zpevněné plochy, zakrytí a pod.) - zemina vytlačená potrubím o DN do 180mm se od kubatury obsypů neodečítá
P | 22 | 18110 |  | ÚPRAVA PLÁNĚ SE ZHUTNĚNÍM V HORNINĚ TŘ. I | M2 | 757 | 0 | 0 | 0 | 2
PP |  |  |  | Silnice+chodníky+sjezdy - Úprava parapláně, zemní pláně, podloží násypového tělesa včetně hutnění v zeminách tř.I (silniční těleso). = 398,0+109,0+56,0+5,0+66,0+58,0+51,0+7,0+7,0 Plocha vypočtena pomocí grafického softwaru AutoCad (z grafického výkresu)
VV |  |  |  | 398+109+56+5+66+58+51+7+7=757,0000 [A]
TS |  |  |  | položka zahrnuje úpravu pláně včetně vyrovnání výškových rozdílů. Míru zhutnění určuje projekt.
P | 23 | 18120 |  | ÚPRAVA PLÁNĚ SE ZHUTNĚNÍM V HORNINĚ TŘ. II | M2 | 539.5 | 0 | 0 | 0 | 2
PP |  |  |  | Silnice - Úprava zemní pláně včetně hutnění v zeminách tř.II (sanace ze zeminy upravené vápnem). = 7,00*(37,5+24,0)+109,0 Plocha vypočtena pomocí grafického softwaru AutoCad (z grafického výkresu)
VV |  |  |  | 7*(37,5+24)+109=539,5000 [A]
TS |  |  |  | položka zahrnuje úpravu pláně včetně vyrovnání výškových rozdílů. Míru zhutnění určuje projekt.
P | 24 | 18215 |  | ÚPRAVA POVRCHŮ SROVNÁNÍM ÚZEMÍ V TL DO 0,50M | M2 | 136.2 | 0 | 0 | 0 | 2
PP |  |  |  | Úprava území – Svahování silničního tělesa a urovnání přilehlého terénu dotčeného stavbou = 20,0+2,0+8,0+13,0*1,4+3,0*1,2+11,0*1,2+13,0*1,2+10,0*1,2+3,0*1,2+4,0*1,2+32,0*1,1 Plocha vypočtena pomocí grafického softwaru AutoCad (z grafického výkresu)
VV |  |  |  | 20+2+8+13*1,4+3*1,2+11*1,2+13*1,2+10*1,2+3*1,2+4*1,2+32*1,1=136,2000 [A]
TS |  |  |  | položka zahrnuje srovnání výškových rozdílů terénu
P | 25 | 18222 |  | ROZPROSTŘENÍ ORNICE VE SVAHU V TL DO 0,15M | M2 | 106.2 | 0 | 0 | 0 | 2
PP |  |  |  | Úprava území – Rozprostření humózní zeminy ve svahu tl. 150mm včetně urovnání = 13,0*1,4+3,0*1,2+11,0*1,2+13,0*1,2+10,0*1,2+3,0*1,2+4,0*1,2+32,0*1,1 Plocha vypočtena pomocí grafického softwaru AutoCad (z grafického výkresu)
VV |  |  |  | 13*1,4+3*1,2+11*1,2+13*1,2+10*1,2+3*1,2+4*1,2+32*1,1=106,2000 [A]
TS |  |  |  | položka zahrnuje: nutné přemístění ornice z dočasných skládek vzdálených do 50m rozprostření ornice v předepsané tloušťce ve svahu přes 1:5
P | 26 | 18232 |  | ROZPROSTŘENÍ ORNICE V ROVINĚ V TL DO 0,15M | M2 | 30 | 0 | 0 | 0 | 2
PP |  |  |  | Úprava území – Rozprostření humózní zeminy v rovině tl. 150mm včetně urovnání = 20,0+2,0+8,0 Plocha vypočtena pomocí grafického softwaru AutoCad (z grafického výkresu)
VV |  |  |  | 20+2+8=30,0000 [A]
TS |  |  |  | položka zahrnuje: nutné přemístění ornice z dočasných skládek vzdálených do 50m rozprostření ornice v předepsané tloušťce v rovině a ve svahu do 1:5
P | 27 | 18241 |  | ZALOŽENÍ TRÁVNÍKU RUČNÍM VÝSEVEM | M2 | 136.2 | 0 | 0 | 0 | 2
PP |  |  |  | Úprava území – Založení trávníku ručním výsevem protierozní směsi, včetně uválcování a 1 pokosení = 20,0+2,0+8,0+13,0*1,4+3,0*1,2+11,0*1,2+13,0*1,2+10,0*1,2+3,0*1,2+4,0*1,2+32,0*1,1 Plocha vypočtena pomocí grafického softwaru AutoCad (z grafického výkresu)
VV |  |  |  | 20+2+8+13*1,4+3*1,2+11*1,2+13*1,2+10*1,2+3*1,2+4*1,2+32*1,1=136,2000 [A]
TS |  |  |  | Zahrnuje dodání předepsané travní směsi, její výsev na ornici, zalévání, první pokosení, to vše bez ohledu na sklon terénu
P | 28 | 18245 |  | ZALOŽENÍ TRÁVNÍKU ZATRAVŇOVACÍ TEXTILIÍ (ROHOŽÍ) | M2 | 18.2 | 0 | 0 | 0 | 2
PP |  |  |  | Úprava území – Opevnění svahu silničního tělesa ve sklonu strmějším než 1:1,5 pomocí rohoží z kokosových vláken. Rohože budou ke svahu kotveny pomocí dřevěných kolíků min. dl. 350mm, umístěných v rastru 1,00x1,00m. = 13,0*1,4 Plocha vypočtena pomocí grafického softwaru AutoCad (z grafického výkresu)
VV |  |  |  | 13*1,4=18,2000 [A]
TS |  |  |  | Zahrnuje dodání a položení předepsané zatravňovací textilie bez ohledu na sklon terénu, zalévání, první pokosení
P | 29 | 18247 |  | OŠETŘOVÁNÍ TRÁVNÍKU | M2 | 136.2 | 0 | 0 | 0 | 2
PP |  |  |  | Úprava území – Kosení, odplevelení a zálivka trávníků po dobu dle požadavků investora a SoD. = 20,0+2,0+8,0+13,0*1,4+3,0*1,2+11,0*1,2+13,0*1,2+10*1,2+3,0*1,2+4,0*1,2+32,0*1,1 Plocha vypočtena pomocí grafického softwaru AutoCad (z grafického výkresu)
VV |  |  |  | 20+2+8+13*1,4+3*1,2+11*1,2+13*1,2+10*1,2+3*1,2+4*1,2+32*1,1=136,2000 [A]
TS |  |  |  | Zahrnuje pokosení se shrabáním, naložení shrabků na dopravní prostředek, s odvozem a se složením, to vše bez ohledu na sklon terénu zahrnuje nutné zalití a hnojení
SD |  | 2 |  | Základy |  |  |  | 0
P | 30 | 21197 |  | OPLÁŠTĚNÍ ODVODŇOVACÍCH ŽEBER Z GEOTEXTILIE | M2 | 98 | 0 | 0 | 0 | 2
PP |  |  |  | Silnice – Drenáž - Trativodní žebro zabalené do filtrační geotextílie 300g/m2. = (13,00+21,00+15,00)*(2*0,40+2*0,60) Plocha vypočtena pomocí grafického softwaru AutoCad (z grafického výkresu)
VV |  |  |  | (13+21+15)*(2*0,4+2*0,6)=98,0000 [A]
TS |  |  |  | položka zahrnuje dodávku předepsané geotextilie, mimostaveništní a vnitrostaveništní dopravu a její uložení včetně potřebných přesahů (nezapočítávají se do výměry)
P | 31 | 212635 |  | TRATIVODY KOMPL Z TRUB Z PLAST HM DN DO 150MM, RÝHA TŘ I | M | 49 | 0 | 0 | 0 | 2
PP |  |  |  | Silnice – Drenáž - Trativodní žebro o šířce 0,40m a výšce 0,35-0,90m. Drenážní žebro bude vždy tvořeno - drenážní troubou DN=150mm vhodnou do dynamicky zatížených konstrukcí, která bude uložena na podkladní beton C12/15-X0 tl. 100mm, drenážní trouba bude obsypána štěrkem fr. 11/22mm, včetně případného zavíčkování konců drenážní trouby a připojení na dešťovou kanalizaci. = 13,00+21,00+15,00 Délka vypočtena pomocí grafického softwaru AutoCad (z grafického výkresu)
VV |  |  |  | 13+21+15=49,0000 [A]
TS |  |  |  | Položka platí pro kompletní konstrukce trativodů a zahrnuje zejména: - výkop rýhy předepsaného tvaru v dané třídě těžitelnosti, výplň, zásyp trativodu včetně dopravy, uložení přebytečného materiálu, dodávky předepsaného materiálu pro výplň a zásyp - zřízení spojovací vrstvy - zřízení podkladu a lože trativodu z předepsaného materiálu - dodávka a uložení trativodu předepsaného materiálu a profilu - obsyp trativodu předepsaným materiálem - ukončení trativodu zaústěním do potrubí nebo vodoteče, případně vybudování ukončujícího objektu (kapličky) dle VL - veškerý materiál, výrobky a polotovary, včetně mimostaveništní a vnitrostaveništní dopravy - nezahrnuje opláštění z geotextilie, fólie
SD |  | 3 |  | Svislé konstrukce |  |  |  | 0
P | 32 | 31823 |  | ZDI ODDĚLOVACÍ A OHRADNÍ Z CIHEL PÁLENÝCH | M3 | 9 | 0 | 0 | 0 | 2
PP |  |  |  | Oplocení – Zeď z cihel pálených na cementovou maltu. = 6,0*3,0*0,50 Kubatura vypočtena pomocí grafického softwaru AutoCad (z grafického výkresu)
VV |  |  |  | 6*3*0,5=9,0000 [A]
TS |  |  |  | Položka zahrnuje veškerý materiál, výrobky a polotovary, včetně mimostaveništní a vnitrostaveništní dopravy (rovněž přesuny), včetně naložení a složení, případně s uložením.
SD |  | 4 |  | Vodorovné konstrukce |  |  |  | 0
P | 33 | 431125 |  | SCHODIŠŤ KONSTR Z DÍLCŮ ŽELEZOBETON DO C30/37 (B37) | M3 | 0.648 | 0 | 0 | 0 | 2
PP |  |  |  | Schodiště – Prefabrikované schodišťové stupně z ŽB C30/37-XF4, horní povrch zdrsněn striáží. = 9*(0,2*0,3*1,2) Kubatura vypočtena pomocí grafického softwaru AutoCad (z grafického výkresu)
VV |  |  |  | 9*(0,2*0,3*1,2)=0,6480 [A]
TS |  |  |  | - dodání dílce požadovaného tvaru a vlastností, jeho skladování, doprava a osazení do definitivní polohy, včetně komplexní technologie výroby a montáže dílců, ošetření a ochrana dílců, - u dílců železobetonových a předpjatých veškerá výztuž, případně i tuhé kovové prvky a závěsná oka, - úpravy a zařízení pro uložení a transport dílce, - veškeré požadované úpravy dílců, včetně doplňkových konstrukcí a vybavení, - sestavení dílce na stavbě včetně montážních zařízení, plošin a prahů a pod., - výplň, těsnění a tmelení spár a spojů, - očištění a ošetření úložných ploch, - zednické výpomoce pro montáž dílců, - označení dílce výrobním štítkem nebo jiným způsobem, - úpravy dílce pro dodržení požadované přesnosti jeho osazení, včetně případných měření, - veškerá zařízení pro zajištění stability v každém okamžiku, - další práce dané případně specifikací k příslušnému prefabrik. dílci (úprava pohledových ploch, příp. rubových ploch, osazení měřících zařízení, zkoušení a měření dílců a pod.).
P | 34 | 451312 |  | PODKLADNÍ A VÝPLŇOVÉ VRSTVY Z PROSTÉHO BETONU C12/15 | M3 | 1.08 | 0 | 0 | 0 | 2
PP |  |  |  | Schodiště – Podkladní beton C12/15-X0. = 9*(0,5*1,6)*0,15 Kubatura vypočtena pomocí grafického softwaru AutoCad (z grafického výkresu)
VV |  |  |  | 9*(0,5*1,6)*0,15=1,0800 [A]
TS |  |  |  | - dodání čerstvého betonu (betonové směsi) požadované kvality, jeho uložení do požadovaného tvaru při jakékoliv hustotě výztuže, konzistenci čerstvého betonu a způsobu hutnění, ošetření a ochranu betonu, - zhotovení nepropustného, mrazuvzdorného betonu a betonu požadované trvanlivosti a vlastností, - užití potřebných přísad a technologií výroby betonu, - zřízení pracovních a dilatačních spar, včetně potřebných úprav, výplně, vložek, opracování, očištění a ošetření, - bednění požadovaných konstr. (i ztracené) s úpravou dle požadované kvality povrchu betonu, včetně odbedňovacích a odskružovacích prostředků, - podpěrné konstr. (skruže) a lešení všech druhů pro bednění, uložení čerstvého betonu, výztuže a doplňkových konstr., vč. požadovaných otvorů, ochranných a bezpečnostních opatření a základů těchto konstrukcí a lešení, - vytvoření kotevních čel, kapes, nálitků, a sedel, - zřízení všech požadovaných otvorů, kapes, výklenků, prostupů, dutin, drážek a pod., vč. ztížení práce a úprav kolem nich, - úpravy pro osazení výztuže, doplňkových konstrukcí a vybavení, - úpravy povrchu pro položení požadované izolace, povlaků a nátěrů, případně vyspravení, - ztížení práce u kabelových a injektážních trubek a ostatních zařízení osazovaných do betonu, - konstrukce betonových kloubů, upevnění kotevních prvků a doplňkových konstrukcí, - nátěry zabraňující soudržnost betonu a bednění, - výplň, těsnění a tmelení spar a spojů, - opatření povrchů betonu izolací proti zemní vlhkosti v částech, kde přijdou do styku se zeminou nebo kamenivem, - případné zřízení spojovací vrstvy u základů, - úpravy pro osazení zařízení ochrany konstrukce proti vlivu bludných proudů
SD |  | 5 |  | Komunikace |  |  |  | 0
P | 35 | 56226 |  | VOZOVKOVÉ VRSTVY Z MATERIÁLŮ STABIL VÁPNEM TL DO 300MM | M2 | 539.5 | 0 | 0 | 0 | 2
PP |  |  |  | Silnice – Sanace podloží vozovky silnice - Zemina upravená vápnem v tl. 300mm Pokud by nebyly splněny požadované parametry na zemní pláni - bude přistoupeno k návrhu sanace aktivní zóny na základě naměřených výsledků zatěžovacích zkoušek. Na základě návrhu sanace proveden nejprve zkušební zkušení úsek. Rozměr zkušebního úseku určí TDI. Počet zkoušek určí TDI (vzhledem ke krátkému úseku silnice - předpoklad 6 zkušebních míst). = 7,00*(37,5+24,0)+109,0 Plocha vypočtena pomocí grafického softwaru AutoCad (z grafického výkresu)
VV |  |  |  | 7*(37,5+24)+109=539,5000 [A]
TS |  |  |  | - dodání směsi v požadované kvalitě - očištění podkladu - uložení směsi dle předepsaného technologického předpisu a zhutnění vrstvy v předepsané tloušťce - zřízení vrstvy bez rozlišení šířky, pokládání vrstvy po etapách, včetně pracovních spar a spojů - úpravu napojení, ukončení - úpravu dilatačních spar včetně předepsané výztuže - nezahrnuje postřiky, nátěry - nezahrnuje úpravu povrchu krytu
P | 36 | 56330 | 01 | VOZOVKOVÉ VRSTVY ZE ŠTĚRKODRTI | M3 | 101.718 | 0 | 0 | 0 | 2
PP |  |  |  | Silnice - Štěrkodrť ŠDa 0/63 tl. min. 150mm = (37,5+24,0)*7,4*0,18+110,0*0,18 Kubatura vypočtena pomocí grafického softwaru AutoCad (z grafického výkresu)
VV |  |  |  | (37,5+24)*7,4*0,18+110*0,18=101,7180 [A]
TS |  |  |  | - dodání kameniva předepsané kvality a zrnitosti - rozprostření a zhutnění vrstvy v předepsané tloušťce - zřízení vrstvy bez rozlišení šířky, pokládání vrstvy po etapách - nezahrnuje postřiky, nátěry
P | 37 | 56330 | 02 | VOZOVKOVÉ VRSTVY ZE ŠTĚRKODRTI | M3 | 105.87 | 0 | 0 | 0 | 2
PP |  |  |  | Silnice – Štěrkodrť ŠDa 0/32 tl. 150mm, 200mm. = (37,5+24,0)*7,4*0,20+99,0*0,15 Kubatura vypočtena pomocí grafického softwaru AutoCad (z grafického výkresu)
VV |  |  |  | (37,5+24)*7,4*0,2+99*0,15=105,8700 [A]
TS |  |  |  | - dodání kameniva předepsané kvality a zrnitosti - rozprostření a zhutnění vrstvy v předepsané tloušťce - zřízení vrstvy bez rozlišení šířky, pokládání vrstvy po etapách - nezahrnuje postřiky, nátěry
P | 38 | 56330 | 03 | VOZOVKOVÉ VRSTVY ZE ŠTĚRKODRTI | M3 | 2.8 | 0 | 0 | 0 | 2
PP |  |  |  | Sjezdy – Nezpevněné sjezdy, štěrkodrť ŠDa 0/32 tl. min. 200mm. = (7,0+7,0)*0,2 Kubatura vypočtena pomocí grafického softwaru AutoCad (z grafického výkresu)
VV |  |  |  | (7+7)*0,2=2,8000 [A]
TS |  |  |  | - dodání kameniva předepsané kvality a zrnitosti - rozprostření a zhutnění vrstvy v předepsané tloušťce - zřízení vrstvy bez rozlišení šířky, pokládání vrstvy po etapách - nezahrnuje postřiky, nátěry
P | 39 | 56330 | 04 | VOZOVKOVÉ VRSTVY ZE ŠTĚRKODRTI | M3 | 26.435 | 0 | 0 | 0 | 2
PP |  |  |  | Chodníky - Štěrkodrť ŠDa 0/32 tl. min. 150mm. = (47,0+27,0+2,0+13,00+8,5+22,5+30,5+1,0+2,0+1,5+0,5)*0,17 Kubatura vypočtena pomocí grafického softwaru AutoCad (z grafického výkresu)
VV |  |  |  | (47+27+2+13+8,5+22,5+30,5+1+2+1,5+0,5)*0,17=26,4350 [A]
TS |  |  |  | - dodání kameniva předepsané kvality a zrnitosti - rozprostření a zhutnění vrstvy v předepsané tloušťce - zřízení vrstvy bez rozlišení šířky, pokládání vrstvy po etapách - nezahrnuje postřiky, nátěry
P | 40 | 56330 | 05 | VOZOVKOVÉ VRSTVY ZE ŠTĚRKODRTI | M3 | 21.6 | 0 | 0 | 0 | 2
PP |  |  |  | Sjezdy - Štěrkodrť ŠDa 0/32 tl. min. 250mm. = (16,5+14,0+31,0+3,5+2,5+4,5)*0,3 Kubatura vypočtena pomocí grafického softwaru AutoCad (z grafického výkresu)
VV |  |  |  | (16,5+14+31+3,5+2,5+4,5)*0,3=21,6000 [A]
TS |  |  |  | - dodání kameniva předepsané kvality a zrnitosti - rozprostření a zhutnění vrstvy v předepsané tloušťce - zřízení vrstvy bez rozlišení šířky, pokládání vrstvy po etapách - nezahrnuje postřiky, nátěry
P | 41 | 56330 | 06 | VOZOVKOVÉ VRSTVY ZE ŠTĚRKODRTI | M3 | 2 | 0 | 0 | 0 | 2
PP |  |  |  | Chodníky - Nezpevněný chodník, štěrkodrť ŠDa 0/32 tl. min. 200mm. = 10,0*0,2 Kubatura vypočtena pomocí grafického softwaru AutoCad (z grafického výkresu)
VV |  |  |  | 10*0,2=2,0000 [A]
TS |  |  |  | - dodání kameniva předepsané kvality a zrnitosti - rozprostření a zhutnění vrstvy v předepsané tloušťce - zřízení vrstvy bez rozlišení šířky, pokládání vrstvy po etapách - nezahrnuje postřiky, nátěry
P | 42 | 572123 |  | INFILTRAČNÍ POSTŘIK Z EMULZE DO 1,0KG/M2 | M2 | 522.5 | 0 | 0 | 0 | 2
PP |  |  |  | Silnice - Infiltrační postřik kationaktivní emulzí PI-E (1,00kg/m2). = (39,5+25,5)*6,5+100,0 Plocha vypočtena pomocí grafického softwaru AutoCad (z grafického výkresu)
VV |  |  |  | (39,5+25,5)*6,5+100=522,5000 [A]
TS |  |  |  | - dodání všech předepsaných materiálů pro postřiky v předepsaném množství - provedení dle předepsaného technologického předpisu - zřízení vrstvy bez rozlišení šířky, pokládání vrstvy po etapách - úpravu napojení, ukončení
P | 43 | 572213 |  | SPOJOVACÍ POSTŘIK Z EMULZE DO 0,5KG/M2 | M2 | 1036 | 0 | 0 | 0 | 2
PP |  |  |  | Silnice - Spojovací postřik kationaktivní emulzí PS-E (0,40kg/m2). = 72*6,5*2+100,0 Plocha vypočtena pomocí grafického softwaru AutoCad (z grafického výkresu)
VV |  |  |  | 72*6,5*2+100=1 036,0000 [A]
TS |  |  |  | - dodání všech předepsaných materiálů pro postřiky v předepsaném množství - provedení dle předepsaného technologického předpisu - zřízení vrstvy bez rozlišení šířky, pokládání vrstvy po etapách - úpravu napojení, ukončení
P | 44 | 57475 |  | VOZOVKOVÉ VÝZTUŽNÉ VRSTVY Z GEOMŘÍŽOVINY | M2 | 26 | 0 | 0 | 0 | 2
PP |  |  |  | Silnice – Geokompozit šířky 2,00m nad opěrami mostu. = 2*2*6,50 Plocha vypočtena pomocí grafického softwaru AutoCad (z grafického výkresu)
VV |  |  |  | 2*2*6,5=26,0000 [A]
TS |  |  |  | - dodání geomříže v požadované kvalitě a v množství včetně přesahů (přesahy započteny v jednotkové ceně) - očištění podkladu - pokládka geomříže dle předepsaného technologického předpisu
P | 45 | 574A34 |  | ASFALTOVÝ BETON PRO OBRUSNÉ VRSTVY ACO 11+, 11S TL. 40MM | M2 | 568 | 0 | 0 | 0 | 2
PP |  |  |  | Silnice - Asfaltový beton pro obrusné vrstvy ACO 11+ tl. 40mm. Obrusná vrstva bude položena na celou šířku vozovky. = 72*6,5+100,0 Plocha vypočtena pomocí grafického softwaru AutoCad (z grafického výkresu)
VV |  |  |  | 72*6,5+100=568,0000 [A]
TS |  |  |  | - dodání směsi v požadované kvalitě - očištění podkladu - uložení směsi dle předepsaného technologického předpisu, zhutnění vrstvy v předepsané tloušťce - zřízení vrstvy bez rozlišení šířky, pokládání vrstvy po etapách, včetně pracovních spar a spojů - úpravu napojení, ukončení podél obrubníků, dilatačních zařízení, odvodňovacích proužků, odvodňovačů, vpustí, šachet a pod. - nezahrnuje postřiky, nátěry - nezahrnuje těsnění podél obrubníků, dilatačních zařízení, odvodňovacích proužků, odvodňovačů, vpustí, šachet a pod.
P | 46 | 574C56 |  | ASFALTOVÝ BETON PRO LOŽNÍ VRSTVY ACL 16+, 16S TL. 60MM | M2 | 468 | 0 | 0 | 0 | 2
PP |  |  |  | Silnice - Asfaltový beton pro ložní vrstvy ACL 16+ tl. 60mm. = 72*6,5 Plocha vypočtena pomocí grafického softwaru AutoCad (z grafického výkresu)
VV |  |  |  | 72*6,5=468,0000 [A]
TS |  |  |  | - dodání směsi v požadované kvalitě - očištění podkladu - uložení směsi dle předepsaného technologického předpisu, zhutnění vrstvy v předepsané tloušťce - zřízení vrstvy bez rozlišení šířky, pokládání vrstvy po etapách, včetně pracovních spar a spojů - úpravu napojení, ukončení podél obrubníků, dilatačních zařízení, odvodňovacích proužků, odvodňovačů, vpustí, šachet a pod. - nezahrnuje postřiky, nátěry - nezahrnuje těsnění podél obrubníků, dilatačních zařízení, odvodňovacích proužků, odvodňovačů, vpustí, šachet a pod.
P | 47 | 574C66 |  | ASFALTOVÝ BETON PRO LOŽNÍ VRSTVY ACL 16+, 16S TL. 70MM | M2 | 100 | 0 | 0 | 0 | 2
PP |  |  |  | Silnice - Asfaltový beton pro ložní vrstvy ACL 16+ tl. 70mm. = 100 Plocha vypočtena pomocí grafického softwaru AutoCad (z grafického výkresu)
VV
TS |  |  |  | - dodání směsi v požadované kvalitě - očištění podkladu - uložení směsi dle předepsaného technologického předpisu, zhutnění vrstvy v předepsané tloušťce - zřízení vrstvy bez rozlišení šířky, pokládání vrstvy po etapách, včetně pracovních spar a spojů - úpravu napojení, ukončení podél obrubníků, dilatačních zařízení, odvodňovacích proužků, odvodňovačů, vpustí, šachet a pod. - nezahrnuje postřiky, nátěry - nezahrnuje těsnění podél obrubníků, dilatačních zařízení, odvodňovacích proužků, odvodňovačů, vpustí, šachet a pod.
P | 48 | 574E88 |  | ASFALTOVÝ BETON PRO PODKLADNÍ VRSTVY ACP 22+, 22S TL. 90MM | M2 | 422.5 | 0 | 0 | 0 | 2
PP |  |  |  | Silnice - Asfaltový beton pro podkladní vrstvy ACP 22+ tl. 90mm. = (39,5+25,5)*6,5 Plocha vypočtena pomocí grafického softwaru AutoCad (z grafického výkresu)
VV |  |  |  | (39,5+25,5)*6,5=422,5000 [A]
TS |  |  |  | - dodání směsi v požadované kvalitě - očištění podkladu - uložení směsi dle předepsaného technologického předpisu, zhutnění vrstvy v předepsané tloušťce - zřízení vrstvy bez rozlišení šířky, pokládání vrstvy po etapách, včetně pracovních spar a spojů - úpravu napojení, ukončení podél obrubníků, dilatačních zařízení, odvodňovacích proužků, odvodňovačů, vpustí, šachet a pod. - nezahrnuje postřiky, nátěry - nezahrnuje těsnění podél obrubníků, dilatačních zařízení, odvodňovacích proužků, odvodňovačů, vpustí, šachet a pod.
P | 49 | 582611 |  | KRYTY Z BETON DLAŽDIC SE ZÁMKEM ŠEDÝCH TL 60MM DO LOŽE Z KAM | M2 | 151.5 | 0 | 0 | 0 | 2
PP |  |  |  | Chodníky - Betonová zámková dlažba tl. 60mm, včetně vyplnění spár jemným křemičitým pískem, včetně lože dlažby z drti fr. 6/8mm tl. min. 30mm, možnost využití stávající dlažby. = 47,0+27,0+2,0+13,00+8,5+22,5+30,5+1,0 Plocha vypočtena pomocí grafického softwaru AutoCad (z grafického výkresu)
VV |  |  |  | 47+27+2+13+8,5+22,5+30,5+1=151,5000 [A]
TS |  |  |  | - dodání dlažebního materiálu v požadované kvalitě, dodání materiálu pro předepsané lože v tloušťce předepsané dokumentací a pro předepsanou výplň spar - očištění podkladu - uložení dlažby dle předepsaného technologického předpisu včetně předepsané podkladní vrstvy a předepsané výplně spar - zřízení vrstvy bez rozlišení šířky, pokládání vrstvy po etapách - úpravu napojení, ukončení podél obrubníků, dilatačních zařízení, odvodňovacích proužků, odvodňovačů, vpustí, šachet a pod., nestanoví-li zadávací dokumentace jinak - nezahrnuje postřiky, nátěry - nezahrnuje těsnění podél obrubníků, dilatačních zařízení, odvodňovacích proužků, odvodňovačů, vpustí, šachet a pod.
P | 50 | 582615 |  | KRYTY Z BETON DLAŽDIC SE ZÁMKEM BAREV TL 80MM DO LOŽE Z KAM | M2 | 61.5 | 0 | 0 | 0 | 2
PP |  |  |  | Sjezdy – Betonová zámková dlažba tl. 80mm, barevná, včetně vyplnění jemným křemičitým pískem, včetně včetně lože dlažby z drti fr. 6/8mm tl. min. 40mm, možnost využití stávající dlažby. = 16,5+14,0+31,0 Plocha vypočtena pomocí grafického softwaru AutoCad (z grafického výkresu)
VV |  |  |  | 16,5+14+31=61,5000 [A]
TS |  |  |  | - dodání dlažebního materiálu v požadované kvalitě, dodání materiálu pro předepsané lože v tloušťce předepsané dokumentací a pro předepsanou výplň spar - očištění podkladu - uložení dlažby dle předepsaného technologického předpisu včetně předepsané podkladní vrstvy a předepsané výplně spar - zřízení vrstvy bez rozlišení šířky, pokládání vrstvy po etapách - úpravu napojení, ukončení podél obrubníků, dilatačních zařízení, odvodňovacích proužků, odvodňovačů, vpustí, šachet a pod., nestanoví-li zadávací dokumentace jinak - nezahrnuje postřiky, nátěry - nezahrnuje těsnění podél obrubníků, dilatačních zařízení, odvodňovacích proužků, odvodňovačů, vpustí, šachet a pod.
P | 51 | 58261A |  | KRYTY Z BETON DLAŽDIC SE ZÁMKEM BAREV RELIÉF TL 60MM DO LOŽE Z KAM | M2 | 4 | 0 | 0 | 0 | 2
PP |  |  |  | Chodníky - Betonová zámková reliéfní barevná dlažba tl. 60mm, včetně vyplnění spár jemným křemičitým pískem, včetně lože dlažby z drti fr. 6/8mm tl. min. 30mm. = 2,0+1,5+0,5 Plocha vypočtena pomocí grafického softwaru AutoCad (z grafického výkresu)
VV |  |  |  | 2+1,5+0,5=4,0000 [A]
TS |  |  |  | - dodání dlažebního materiálu v požadované kvalitě, dodání materiálu pro předepsané lože v tloušťce předepsané dokumentací a pro předepsanou výplň spar - očištění podkladu - uložení dlažby dle předepsaného technologického předpisu včetně předepsané podkladní vrstvy a předepsané výplně spar - zřízení vrstvy bez rozlišení šířky, pokládání vrstvy po etapách - úpravu napojení, ukončení podél obrubníků, dilatačních zařízení, odvodňovacích proužků, odvodňovačů, vpustí, šachet a pod., nestanoví-li zadávací dokumentace jinak - nezahrnuje postřiky, nátěry - nezahrnuje těsnění podél obrubníků, dilatačních zařízení, odvodňovacích proužků, odvodňovačů, vpustí, šachet a pod.
P | 52 | 58261B |  | KRYTY Z BETON DLAŽDIC SE ZÁMKEM BAREV RELIÉF TL 80MM DO LOŽE Z KAM | M2 | 10.5 | 0 | 0 | 0 | 2
PP |  |  |  | Chodníky - Betonová zámková reliéfní barevná dlažba tl. 80mm, včetně vyplnění spár jemným křemičitým pískem, včetně lože dlažby z drti fr. 6/8mm tl. min. 40mm. = 3,5+2,5+4,5 Plocha vypočtena pomocí grafického softwaru AutoCad (z grafického výkresu)
VV |  |  |  | 3,5+2,5+4,5=10,5000 [A]
TS |  |  |  | - dodání dlažebního materiálu v požadované kvalitě, dodání materiálu pro předepsané lože v tloušťce předepsané dokumentací a pro předepsanou výplň spar - očištění podkladu - uložení dlažby dle předepsaného technologického předpisu včetně předepsané podkladní vrstvy a předepsané výplně spar - zřízení vrstvy bez rozlišení šířky, pokládání vrstvy po etapách - úpravu napojení, ukončení podél obrubníků, dilatačních zařízení, odvodňovacích proužků, odvodňovačů, vpustí, šachet a pod., nestanoví-li zadávací dokumentace jinak - nezahrnuje postřiky, nátěry - nezahrnuje těsnění podél obrubníků, dilatačních zařízení, odvodňovacích proužků, odvodňovačů, vpustí, šachet a pod.
SD |  | 7 |  | Přidružená stavební výroba |  |  |  | 0
P | 53 | 78381 |  | NÁTĚRY BETON KONSTR TYP S1 (OS-A) | M2 | 6.75 | 0 | 0 | 0 | 2
PP |  |  |  | Schodiště – Hydrofobní nátěr schodišťových stupňů, 2 vrstvy. = 9*(0,5*1,5) Plocha vypočtena pomocí grafického softwaru AutoCad (z grafického výkresu)
VV |  |  |  | 9*(0,5*1,5)=6,7500 [A]
TS |  |  |  | - položka zahrnuje kompletní povlaky (i různobarevné), včetně úpravy podkladu (odmaštění, odstranění starých nátěrů a nečistot) a jeho vyspravení, provedení nátěru předepsaným postupem a splnění všech požadavků daných technologickým předpisem.
SD |  | 8 |  | Potrubí |  |  |  | 0
P | 54 | 82457 |  | POTRUBÍ Z TRUB ŽELEZOBETONOVÝCH DN DO 500MM | M | 15 | 0 | 0 | 0 | 2
PP |  |  |  | Dešťová kanalizace – Kanalizační betonová trouba DN=500mm = 15 Délka vypočtena pomocí grafického softwaru AutoCad (z grafického výkresu)
VV
TS |  |  |  | položky pro zhotovení potrubí platí bez ohledu na sklon zahrnuje: - výrobní dokumentaci (včetně technologického předpisu) - dodání veškerého trubního a pomocného materiálu (trouby, trubky, tvarovky, spojovací a těsnící materiál a pod.), podpěrných, závěsných a upevňovacích prvků, včetně potřebných úprav - úprava a příprava podkladu a podpěr, očištění a ošetření podkladu a podpěr - zřízení plně funkčního potrubí, kompletní soustavy, podle příslušného technologického předpisu - zřízení potrubí i jednotlivých částí po etapách, včetně pracovních spar a spojů, pracovního zaslepení konců a pod. - úprava prostupů, průchodů šachtami a komorami, okolí podpěr a vyústění, zaústění, napojení, vyvedení a upevnění odpad. výustí - ochrana potrubí nátěrem (vč. úpravy povrchu), případně izolací, nejsou-li tyto práce předmětem jiné položky - úprava, očištění a ošetření prostoru kolem potrubí - položky platí pro práce prováděné v prostoru zapaženém i nezapaženém a i v kolektorech, chráničkách - položky zahrnují i práce spojené s nutnými obtoky, převáděním a čerpáním vody nezahrnuje zkoušky vodotěsnosti a televizní prohlídku
P | 55 | 86727 |  | CHRÁNIČKY Z TRUB OCEL PODÉL PŮLENÝCH DN DO 100MM | M | 35 | 0 | 0 | 0 | 2
PP |  |  |  | Chráničky ing sítí – Pouze v případě, že budou ing. sítě odhaleny. Budou užity půlené chráničky (předpoklad DN=100mm), konkrétní typ dle požadavku správce dotčené sítě. = 10+10+15 Délka vypočtena pomocí grafického softwaru AutoCad (z grafického výkresu)
VV |  |  |  | 10+10+15=35,0000 [A]
TS |  |  |  | položky pro zhotovení potrubí platí bez ohledu na sklon. zahrnuje: - výrobní dokumentaci (včetně technologického předpisu) - dodání veškerého trubního a pomocného materiálu (trouby včetně podélného rozpůlení, trubky, tvarovky, spojovací a těsnící materiál a pod.), podpěrných, závěsných a upevňovacích prvků, včetně potřebných úprav - úprava a příprava podkladu a podpěr, očištění a ošetření podkladu a podpěr - zřízení plně funkčního potrubí, kompletní soustavy, podle příslušného technologického předpisu - zřízení potrubí i jednotlivých částí po etapách, včetně pracovních spar a spojů, pracovního zaslepení konců a pod. - úprava prostupů, průchodů šachtami a komorami, okolí podpěr a vyústění, zaústění, napojení, vyvedení a upevnění odpad. výustí - ochrana potrubí nátěrem (vč. úpravy povrchu), případně izolací, nejsou-li tyto práce předmětem jiné položky - úprava, očištění a ošetření prostoru kolem potrubí včetně případně předepsaného utěsnění konců chrániček - položky platí pro práce prováděné v prostoru zapaženém i nezapaženém a i v kolektorech, chráničkách - opláštění dle dokumentace a nutné opravy opláštění při jeho poškození
P | 56 | 86734 |  | CHRÁNIČKY Z TRUB OCELOVÝCH PODÉLNĚ PŮLENÝCH DN DO 200MM | M | 10 | 0 | 0 | 0 | 2
PP |  |  |  | Chráničky ing sítí – Pouze v případě, že budou ing. sítě odhaleny. Budou užity půlené chráničky (předpoklad DN=200mm), konkrétní typ dle požadavku správce dotčené sítě. = 10 Délka vypočtena pomocí grafického softwaru AutoCad (z grafického výkresu)
VV
TS |  |  |  | položky pro zhotovení potrubí platí bez ohledu na sklon. zahrnuje: - výrobní dokumentaci (včetně technologického předpisu) - dodání veškerého trubního a pomocného materiálu (trouby včetně podélného rozpůlení, trubky, tvarovky, spojovací a těsnící materiál a pod.), podpěrných, závěsných a upevňovacích prvků, včetně potřebných úprav - úprava a příprava podkladu a podpěr, očištění a ošetření podkladu a podpěr - zřízení plně funkčního potrubí, kompletní soustavy, podle příslušného technologického předpisu - zřízení potrubí i jednotlivých částí po etapách, včetně pracovních spar a spojů, pracovního zaslepení konců a pod. - úprava prostupů, průchodů šachtami a komorami, okolí podpěr a vyústění, zaústění, napojení, vyvedení a upevnění odpad. výustí - ochrana potrubí nátěrem (vč. úpravy povrchu), případně izolací, nejsou-li tyto práce předmětem jiné položky - úprava, očištění a ošetření prostoru kolem potrubí včetně případně předepsaného utěsnění konců chrániček - položky platí pro práce prováděné v prostoru zapaženém i nezapaženém a i v kolektorech, chráničkách - opláštění dle dokumentace a nutné opravy opláštění při jeho poškození
P | 57 | 894157 | 01 | ŠACHTY KANALIZAČNÍ Z BETON DÍLCŮ NA POTRUBÍ DN DO 500MM | KUS | 1 | 0 | 0 | 0 | 2
PP |  |  |  | Dešťová kanalizace – Úprava stávajícího začátku dešťové kanalizace, pro potrubí DN=500mm, včetně poklopu D400 a napojení přípojky uliční vpusti. = 1 Počet vypočten pomocí grafického softwaru AutoCad (z grafického výkresu)
VV
TS |  |  |  | položka zahrnuje: - poklopy s rámem, mříže s rámem, stupadla, žebříky, stropy z bet. dílců a pod. - předepsané betonové skruže, prefabrikované nebo monolitické betonové dno a není-li uvedeno jinak i podkladní vrstvu (z kameniva nebo betonu). - dodání dílce požadovaného tvaru a vlastností, jeho skladování, doprava a osazení do definitivní polohy, včetně komplexní technologie výroby a montáže dílců, ošetření a ochrana dílců, - u dílců železobetonových a předpjatých veškerá výztuž, případně i tuhé kovové prvky a závěsná oka, - úpravy a zařízení pro uložení a transport dílce, - veškeré požadované úpravy dílců, včetně doplňkových konstrukcí a vybavení, - sestavení dílce na stavbě včetně montážních zařízení, plošin a prahů a pod., - výplň, těsnění a tmelení spár a spojů, - očištění a ošetření úložných ploch, - zednické výpomoce pro montáž dílců, - označení dílce výrobním štítkem nebo jiným způsobem, - úpravy dílce pro dodržení požadované přesnosti jeho osazení, včetně případných měření, - veškerá zařízení pro zajištění stability v každém okamžiku - předepsané podkladní konstrukce
P | 58 | 894157 | 02 | ŠACHTY KANALIZAČNÍ Z BETON DÍLCŮ NA POTRUBÍ DN DO 500MM | KUS | 1 | 0 | 0 | 0 | 2
PP |  |  |  | Dešťová kanalizace – Šachta dešťové kanalizace, pro potrubí DN=500mm, výšky 3,00m, včetně poklopu D400. = 1 Počet vypočten pomocí grafického softwaru AutoCad (z grafického výkresu)
VV
TS |  |  |  | položka zahrnuje: - poklopy s rámem, mříže s rámem, stupadla, žebříky, stropy z bet. dílců a pod. - předepsané betonové skruže, prefabrikované nebo monolitické betonové dno a není-li uvedeno jinak i podkladní vrstvu (z kameniva nebo betonu). - dodání dílce požadovaného tvaru a vlastností, jeho skladování, doprava a osazení do definitivní polohy, včetně komplexní technologie výroby a montáže dílců, ošetření a ochrana dílců, - u dílců železobetonových a předpjatých veškerá výztuž, případně i tuhé kovové prvky a závěsná oka, - úpravy a zařízení pro uložení a transport dílce, - veškeré požadované úpravy dílců, včetně doplňkových konstrukcí a vybavení, - sestavení dílce na stavbě včetně montážních zařízení, plošin a prahů a pod., - výplň, těsnění a tmelení spár a spojů, - očištění a ošetření úložných ploch, - zednické výpomoce pro montáž dílců, - označení dílce výrobním štítkem nebo jiným způsobem, - úpravy dílce pro dodržení požadované přesnosti jeho osazení, včetně případných měření, - veškerá zařízení pro zajištění stability v každém okamžiku - předepsané podkladní konstrukce
P | 59 | 89712 |  | VPUSŤ KANALIZAČNÍ ULIČNÍ KOMPLETNÍ Z BETONOVÝCH DÍLCŮ | KUS | 3 | 0 | 0 | 0 | 2
PP |  |  |  | Silnice – Nové uliční vpusti, přípojka DN=150mm (6,50m), přípojka DN=200mm (1,00m+22,00m) = 3 Počet vypočten pomocí grafického softwaru AutoCad (z grafického výkresu)
VV
TS |  |  |  | položka zahrnuje: - dodávku a osazení předepsaných dílů včetně mříže - výplň, těsnění a tmelení spar a spojů, - opatření povrchů betonu izolací proti zemní vlhkosti v částech, kde přijdou do styku se zeminou nebo kamenivem, - předepsané podkladní konstrukce
P | 60 | 89921 |  | VÝŠKOVÁ ÚPRAVA POKLOPŮ | KUS | 1 | 0 | 0 | 0 | 2
PP |  |  |  | Silnice - Výškové úprava poklopů šachet = 1 Počet vypočten pomocí grafického softwaru AutoCad (z grafického výkresu)
VV
TS |  |  |  | - položka výškové úpravy zahrnuje všechny nutné práce a materiály pro zvýšení nebo snížení zařízení (včetně nutné úpravy stávajícího povrchu vozovky nebo chodníku).
P | 61 | 89923 |  | VÝŠKOVÁ ÚPRAVA KRYCÍCH HRNCŮ | KUS | 4 | 0 | 0 | 0 | 2
PP |  |  |  | Silnice - Výškové úprava hrnců, inženýrských sítí = 4 Počet vypočten pomocí grafického softwaru AutoCad (z grafického výkresu)
VV
TS |  |  |  | - položka výškové úpravy zahrnuje všechny nutné práce a materiály pro zvýšení nebo snížení zařízení (včetně nutné úpravy stávajícího povrchu vozovky nebo chodníku).
SD |  | 9 |  | Ostatní konstrukce a práce |  |  |  | 0
P | 62 | 9111B1 | 01 | ZÁBRADLÍ SILNIČNÍ SE SVISLOU VÝPLNÍ - DODÁVKA A MONTÁŽ | M | 2.5 | 0 | 0 | 0 | 2
PP |  |  |  | Zábradlí – Ocelové trubkové zábradlí výšky 1,10m se svislou výplní sloupky kotveny do betonových patek z PB C25/30 XF3, včetně PKO a barvy RAL (systém A7.12). = 2,5 Betonové patky = 3*0,8*0,4*0,4 = 0,38m3 Délka vypočtena pomocí grafického softwaru AutoCad (z grafického výkresu)
VV
TS |  |  |  | položka zahrnuje: - dodání zábradlí včetně předepsané povrchové úpravy - osazení sloupků zaberaněním nebo osazením do betonových bloků (včetně betonových bloků a nutných zemních prací) - případné bednění ( trubku) betonové patky v gabionové zdi
P | 63 | 9111B1 | 02 | ZÁBRADLÍ SILNIČNÍ SE SVISLOU VÝPLNÍ - DODÁVKA A MONTÁŽ | M | 8 | 0 | 0 | 0 | 2
PP |  |  |  | Ochrana proti odstřikující vodě – Ocelové trubkové zábradlí výšky 1,10m s plnou výplní z kompozitních materiálů, sloupky kotveny do betonových patek z PB C25/30 XF3, včetně PKO a barvy RAL (systém A7.12). = 8,0 Betonové patky = 5*0,8*0,4*0,4 = 0,64m3 Délka vypočtena pomocí grafického softwaru AutoCad (z grafického výkresu)
VV
TS |  |  |  | položka zahrnuje: - dodání zábradlí včetně předepsané povrchové úpravy - osazení sloupků zaberaněním nebo osazením do betonových bloků (včetně betonových bloků a nutných zemních prací) - případné bednění ( trubku) betonové patky v gabionové zdi
P | 64 | 91297 |  | DOPRAVNÍ ZRCADLO | KUS | 1 | 0 | 0 | 0 | 2
PP |  |  |  | Dopravní značení a zařízení – Dopravní zrcadlo - Přesun a montáž stávajícího dopravního zrcadla včetně nerezového spojovacího materiálu třídy A4 = 1 Počet vypočten pomocí grafického softwaru AutoCad (z grafického výkresu)
VV
TS |  |  |  | položka zahrnuje: - dodání a osazení zrcadla včetně nutných zemních prací - předepsaná povrchová úprava - vnitrostaveništní a mimostaveništní doprava - odrazky plastové nebo z retroreflexní fólie.
P | 65 | 914121 |  | DOPRAVNÍ ZNAČKY ZÁKLADNÍ VELIKOSTI OCELOVÉ FÓLIE TŘ 1 - DODÁVKA A MONTÁŽ | KUS | 1 | 0 | 0 | 0 | 2
PP |  |  |  | Dopravní značení a zařízení - Svislé dopravní značení – Nové dopravní značení (“P6“), základní velikost, retroreflexní třídy R1, dodávka a montáž, včetně nerezového spojovacího materiálu třídy A4. = 1 Počet vypočten pomocí grafického softwaru AutoCad (z grafického výkresu)
VV
TS |  |  |  | položka zahrnuje: - dodávku a montáž značek v požadovaném provedení
P | 66 | 914122 |  | DOPRAVNÍ ZNAČKY ZÁKLADNÍ VELIKOSTI OCELOVÉ FÓLIE TŘ 1 - MONTÁŽ S PŘEMÍSTĚNÍM | KUS | 9 | 0 | 0 | 0 | 2
PP |  |  |  | Dopravní značení a zařízení – Svislé dopravní značení - Přesun a montáž stávajících dopravních značek včetně nerezového spojovacího materiálu třídy A4 = 9 Počet vypočten pomocí grafického softwaru AutoCad (z grafického výkresu)
VV
TS |  |  |  | položka zahrnuje: - dopravu demontované značky z dočasné skládky - osazení a montáž značky na místě určeném projektem - nutnou opravu poškozených částí nezahrnuje dodávku značky
P | 67 | 914123 | 01 | DOPRAVNÍ ZNAČKY ZÁKLADNÍ VELIKOSTI OCELOVÉ FÓLIE TŘ 1 - DEMONTÁŽ | KUS | 7 | 0 | 0 | 0 | 2
PP |  |  |  | Dopravní značení a zařízení – Svislé dopravní značení - Demontáž zrušených stávajících svislých dopravních značek, odvoz a uložení na skládku dle požadavku investora. = 7 Počet vypočten pomocí grafického softwaru AutoCad (z grafického výkresu)
VV
TS |  |  |  | Položka zahrnuje odstranění, demontáž a odklizení materiálu s odvozem na předepsané místo
P | 68 | 914123 | 02 | DOPRAVNÍ ZNAČKY ZÁKLADNÍ VELIKOSTI OCELOVÉ FÓLIE TŘ 1 - DEMONTÁŽ | KUS | 9 | 0 | 0 | 0 | 2
PP |  |  |  | Dopravní značení a zařízení – Svislé dopravní značení - Demontáž přesouvaných svislých dopravních značek, včetně dopravního zrcadla a dočasné uložení na stavbě = 9 Počet vypočten pomocí grafického softwaru AutoCad (z grafického výkresu)
VV
TS |  |  |  | Položka zahrnuje odstranění, demontáž a odklizení materiálu s odvozem na předepsané místo
P | 69 | 914921 |  | SLOUPKY A STOJKY DOPRAVNÍCH ZNAČEK Z OCEL TRUBEK DO PATKY - DODÁVKA A MONTÁŽ | KUS | 5 | 0 | 0 | 0 | 2
PP |  |  |  | Dopravní značení a zařízení – Svislé dopravní značení - Dodávka a montáž nových sloupků značek. Sloupky budou z ocelových žárově zinkovaných trubek DN70mm, s novými litinovými kotevními patkami, 4-mi kotevními šrouby (nerez závitová tyč, chemická kotva, nerez drobný spojovací materiál-třída A4) a novými základovými patkami z prostého betonu C25/30-XF4 (ČSN EN 206) o rozměru 400x400x800mm. Součástí dodávky je i výkop pro betonáž základových patek. = 5 Počet vypočten pomocí grafického softwaru AutoCad (z grafického výkresu)
VV
TS |  |  |  | položka zahrnuje: - sloupky a upevňovací zařízení včetně jejich osazení (betonová patka, zemní práce)
P | 70 | 914923 |  | SLOUPKY A STOJKY DZ Z OCEL TRUBEK DO PATKY DEMONTÁŽ | KUS | 7 | 0 | 0 | 0 | 2
PP |  |  |  | Dopravní značení a zařízení – Svislé dopravní značení - Demontáž stávajících sloupků a patek odvoz a uložení na skládku dle požadavku investora . = 7 Počet vypočten pomocí grafického softwaru AutoCad (z grafického výkresu)
VV
TS |  |  |  | Položka zahrnuje odstranění, demontáž a odklizení materiálu s odvozem na předepsané místo
P | 71 | 917223 |  | SILNIČNÍ A CHODNÍKOVÉ OBRUBY Z BETONOVÝCH OBRUBNÍKŮ ŠÍŘ 100MM | M | 71 | 0 | 0 | 0 | 2
PP |  |  |  | Obrubníky – Betonové chodníkové obruby o rozměru 250x100x1000mm, včetně osazení do betonového lože s bočními opěrami z betonu C25/30-XF3, včetně řezání obrub a případných úprav styčných spár MC. = 28,5+10,5+4,0+8,5+19,5 Lože obrub z betonu C25/30-XF3 = 71,0*0,10m2 = 7,1m3 Délka vypočtena pomocí grafického softwaru AutoCad (z grafického výkresu)
VV |  |  |  | 28,5+10,5+4+8,5+19,5=71,0000 [A]
TS |  |  |  | Položka zahrnuje: dodání a pokládku betonových obrubníků o rozměrech předepsaných zadávací dokumentací betonové lože i boční betonovou opěrku.
P | 72 | 917224 | 01 | SILNIČNÍ A CHODNÍKOVÉ OBRUBY Z BETONOVÝCH OBRUBNÍKŮ ŠÍŘ 150MM | M | 82.5 | 0 | 0 | 0 | 2
PP |  |  |  | Obrubníky - Betonové silniční obruby o rozměru 250x150x1000mm, včetně osazení do betonového lože s bočními opěrami z betonu C25/30-XF3, včetně řezání obrub a případných úprav styčných spár MC. = 22,5+16,5+10,0+16,5+6,5+10,5 Lože obrub z betonu C25/30-XF3 = 82,50*0,10 = 8,25m3 Délka vypočtena pomocí grafického softwaru AutoCad (z grafického výkresu)
VV |  |  |  | 22,5+16,5+10+16,5+6,5+10,5=82,5000 [A]
TS |  |  |  | Položka zahrnuje: dodání a pokládku betonových obrubníků o rozměrech předepsaných zadávací dokumentací betonové lože i boční betonovou opěrku.
P | 73 | 917224 | 02 | SILNIČNÍ A CHODNÍKOVÉ OBRUBY Z BETONOVÝCH OBRUBNÍKŮ ŠÍŘ 150MM | M | 47 | 0 | 0 | 0 | 2
PP |  |  |  | Obrubníky - Betonové silniční obruby nájezdové o rozměru 150x150x1000mm, včetně osazení do betonového lože s bočními opěrami z betonu C25/30-XF3, včetně řezání obrub a případných úprav styčných spár MC. = 7,5+13,5+14,5+5,0+6,5 Lože obrub z betonu C25/30-XF3 = 47,0*0,10 = 4,70m3 Délka vypočtena pomocí grafického softwaru AutoCad (z grafického výkresu)
VV |  |  |  | 7,5+13,5+14,5+5+6,5=47,0000 [A]
TS |  |  |  | Položka zahrnuje: dodání a pokládku betonových obrubníků o rozměrech předepsaných zadávací dokumentací betonové lože i boční betonovou opěrku.
P | 74 | 917224 | 03 | SILNIČNÍ A CHODNÍKOVÉ OBRUBY Z BETONOVÝCH OBRUBNÍKŮ ŠÍŘ 150MM | M | 7 | 0 | 0 | 0 | 2
PP |  |  |  | Obrubníky – Betonové silniční obruby náběhové o rozměru 150-250x150x1000mm, včetně osazení do betonového lože s bočními opěrami z betonu C25/30-XF3, včetně řezání obrub a případných úprav styčných spár MC. = 7,0 Lože obrub z betonu C25/30-XF3 = 7,0*0,10m2 = 0,70m3 Délka vypočtena pomocí grafického softwaru AutoCad (z grafického výkresu)
VV
TS |  |  |  | Položka zahrnuje: dodání a pokládku betonových obrubníků o rozměrech předepsaných zadávací dokumentací betonové lože i boční betonovou opěrku.
P | 75 | 919112 |  | ŘEZÁNÍ ASFALTOVÉHO KRYTU VOZOVEK TL DO 100MM | M | 17.3 | 0 | 0 | 0 | 2
PP |  |  |  | Demolice – Vozovka – Nařezání vozovky kotoučovou pilou do hloubky 100mm. = 6,5+6,6+4,2 Délka vypočtena pomocí grafického softwaru AutoCad (z grafického výkresu)
VV |  |  |  | 6,5+6,6+4,2=17,3000 [A]
TS |  |  |  | položka zahrnuje řezání vozovkové vrstvy v předepsané tloušťce, včetně spotřeby vody
P | 76 | 919144 |  | ŘEZÁNÍ ŽELEZOBETONOVÝCH KONSTRUKCÍ TL DO 200MM | M | 3 | 0 | 0 | 0 | 2
PP |  |  |  | Dešťová kanalizace – Řezání železobetonových trub DN=500mm, včetně zapravení protikorozním nátěrem a sanační maltou. = 2*1,5 Délka vypočtena pomocí grafického softwaru AutoCad (z grafického výkresu)
VV |  |  |  | 2*1,5=3,0000 [A]
TS |  |  |  | položka zahrnuje řezání železobetonových konstrukcí v předepsané tloušťce, včetně spotřeby vody
P | 77 | 931326 |  | TĚSNĚNÍ DILATAČ SPAR ASF ZÁLIVKOU MODIFIK PRŮŘ DO 800MM2 | M | 72 | 0 | 0 | 0 | 2
PP |  |  |  | Silnice - Úprava spár na obrusné vrstvě - Na styku stávajících a nových obrusných vrstev, u napojení místní komunikace na jízdní pás, nad rubem opěr mostu, podél říms a římsových náběhů - U spár budou předehřáty okolní plochy, provede se zalití modifikovanou asfaltovou zálivkou 40x20mm (dle ČSN EN 14188-1) s přelivem 60mm, provede se povápnění. = 4*6,5+16,5+7,5+10,5+11,5 Délka vypočtena pomocí grafického softwaru AutoCad (z grafického výkresu)
VV |  |  |  | 4*6,5+16,5+7,5+10,5+11,5=72,0000 [A]
TS |  |  |  | položka zahrnuje dodávku a osazení předepsaného materiálu, očištění ploch spáry před úpravou, očištění okolí spáry po úpravě nezahrnuje těsnící profil
P | 78 | 93811 |  | OČIŠTĚNÍ ASFALTOVÝCH VOZOVEK UMYTÍM VODOU | M2 | 568 | 0 | 0 | 0 | 2
PP |  |  |  | Silnice - Pokropení hotové obrusné vrstvy vodou - ověření odtokových poměrů. = 568,0 Plocha vypočtena pomocí grafického softwaru AutoCad (z grafického výkresu)
VV
TS |  |  |  | položka zahrnuje očištění předepsaným způsobem včetně odklizení vzniklého odpadu
P | 79 | 93818 |  | OČIŠTĚNÍ ASFALT VOZOVEK ZAMETENÍM | M2 | 568 | 0 | 0 | 0 | 2
PP |  |  |  | Silnice - Očištění povrchu komunikace, včetně odvozu odpadu a poplatku za uložení. = 72*6,5+100,0 Plocha vypočtena pomocí grafického softwaru AutoCad (z grafického výkresu)
VV |  |  |  | 72*6,5+100=568,0000 [A]
TS |  |  |  | položka zahrnuje očištění předepsaným způsobem včetně odklizení vzniklého odpadu
P | 80 | 96654 |  | ODSTRANĚNÍ ŽLABŮ Z DÍLCŮ (VČET ŠTĚRBINOVÝCH) ŠÍŘKY 250MM | M | 4 | 0 | 0 | 0 | 2
PP |  |  |  | Demolice – Vybourání betonového odvodňovacího žlabu, včetně odvozu a uložení na skládku dodavatele do vzdálenosti 8km, likvidace mříže v režii zhotovitele = 4,0 = 4,0*0,1 = 0,4t Délka vypočtena pomocí grafického softwaru AutoCad (z grafického výkresu)
VV
TS |  |  |  | - zahrnuje vybourání žlabů včetně podkladních vrstev a eventuelních mříží - zahrnuje veškerou manipulaci s vybouranou sutí a hmotami včetně uložení na skládku - nezahrnuje poplatek za skládku, vykáže se v samostatné položce 014** (s výjimkou malého množství bouraného materiálu, kde je možné poplatek zahrnout do jednotkové ceny bourání – tento fakt musí být uveden v doplňujícím textu k položce)
P | 81 | 96711 |  | VYBOURÁNÍ ČÁSTÍ KONSTRUKCÍ Z BETON DÍLCŮ | M3 | 1 | 0 | 0 | 0 | 2
PP |  |  |  | Demolice – Úprava stávajícího zaústění betonového odvodňovacího žlabu, včetně odvozu a uložení na skládku dodavatele do vzdálenosti 8km. = 1 = 1,00*2,3 = 2,3t Kubatura vypočtena pomocí grafického softwaru AutoCad (z grafického výkresu)
VV
TS |  |  |  | - položka zahrnuje veškerou manipulaci s vybouranou sutí a hmotami včetně uložení na skládku. Nezahrnuje poplatek za skládku, který se vykazuje v položce 0141** (s výjimkou malého množství bouraného materiálu, kde je možné poplatek zahrnout do jednotkové ceny bourání – tento fakt musí být uveden v doplňujícím textu k položce) - položka zahrnuje veškeré další práce plynoucí z technologického předpisu a z platných předpisů
P | 82 | 967145 |  | VYBOURÁNÍ ČÁSTÍ KONSTR Z CIHEL A TVÁRNIC S ODVOZEM DO 8KM | M3 | 9 | 0 | 0 | 0 | 2
PP |  |  |  | Oplocení – Vybourání části zdi z cihel, včetně odvozu a uložení na skládku dodavatele do vzdálenosti 8km. = 6,0*3,0*0,50 = 9,00*2,0 = 18,00t Kubatura vypočtena pomocí grafického softwaru AutoCad (z grafického výkresu)
VV |  |  |  | 6*3*0,5=9,0000 [A]
TS |  |  |  | - položka zahrnuje veškerou manipulaci s vybouranou sutí a hmotami včetně uložení na skládku. Nezahrnuje poplatek za skládku, který se vykazuje v položce 0141** (s výjimkou malého množství bouraného materiálu, kde je možné poplatek zahrnout do jednotkové ceny bourání – tento fakt musí být uveden v doplňujícím textu k položce) - položka zahrnuje veškeré další práce plynoucí z technologického předpisu a z platných předpisů
P | 83 | 969257 |  | VYBOURÁNÍ POTRUBÍ DN DO 500MM KANALIZAČ | M | 13 | 0 | 0 | 0 | 2
PP |  |  |  | Dešťová kanalizace – Vybourání kanalizačního potrubí z betonu DN=500mm, včetně odvozu a uložení na skládku dodavatele do vzdálenosti 8km. = 13 = 13*0,42 = 5,46t Délka vypočtena pomocí grafického softwaru AutoCad (z grafického výkresu)
VV
TS |  |  |  | - položka zahrnuje veškerou manipulaci s vybouranou sutí a hmotami včetně uložení na skládku. Nezahrnuje poplatek za skládku, který se vykazuje v položce 0141** (s výjimkou malého množství bouraného materiálu, kde je možné poplatek zahrnout do jednotkové ceny bourání – tento fakt musí být uveden v doplňujícím textu k položce) - položka zahrnuje veškeré další práce plynoucí z technologického předpisu a z platných předpisů

## SO 101.1_SO 101.02
ASPE10 |  |  |  | Firma: - | [5 empty] | 3
|  |  |  | Příloha k formuláři pro ocenění nabídky | [5 empty] | 3
S | Stavba: | 2016567+2017620 |  | II/105 PSÁRY - MOST EV.Č. 105-002 + PRŮTAH + SPLAŠKOVÁ KAN. + VODOVOD - PDPS |  |  | SO 101.02 | 0 | 0,00 | 2
O | Objekt: | SO 101.1 |  | SILNICE II/105 (KSÚS SČK) - MOST |  |  |  |  | 15,00 | 2
O1 | Rozpočet: | SO 101.02 |  | SILNICE II/105 (ÚPRAVY NA st. 95 A 131/2) (KSÚS SČK) |  |  |  |  | 21,00 | 2
Typ | Poř. číslo | Kód položky | Varianta | Název položky | MJ | Množství | Cena
[7 empty] | Jednotková | Celkem
0 | 1 | 2 | 3 | 4 | 5 | 6 | 9 | 10
SD |  | 0 |  | Všeobecné konstrukce a práce |  |  |  | 0
P | 1 | 014102-R | 01 | POPLATKY ZA SKLÁDKU | T | 0.16 | 0 | 0 | 0 | 2
PP |  |  |  | Příprava území – Poplatek za uložení dřevin (stromy, keře) na skládku. = 0,16 Hmotnost vypočtena z položek 112014
VV
TS |  |  |  | zahrnuje veškeré poplatky provozovateli skládky související s uložením odpadu na skládce.
P | 2 | 014102-R | 02 | POPLATKY ZA SKLÁDKU | T | 35.34 | 0 | 0 | 0 | 2
PP |  |  |  | Příprava území – Poplatek za uložení zeminy (ohumusování) na skládku. = 35,34 Hmotnost vypočtena z položky 11130
VV
TS |  |  |  | zahrnuje veškeré poplatky provozovateli skládky související s uložením odpadu na skládce.
P | 3 | 014102-R | 03 | POPLATKY ZA SKLÁDKU | T | 25.2 | 0 | 0 | 0 | 2
PP |  |  |  | Demolice – Poplatek za uložení asfaltu na skládku. = 25,20 Hmotnost vypočtena z položek 113135
VV
TS |  |  |  | zahrnuje veškeré poplatky provozovateli skládky související s uložením odpadu na skládce.
P | 4 | 014102-R | 04 | POPLATKY ZA SKLÁDKU | T | 17.39 | 0 | 0 | 0 | 2
PP |  |  |  | Demolice – Poplatek za uložení stavební suti (obruby, betonové zídky) na skládku. = 2,55+14,84 Hmotnost vypočtena z položek 11352, 966155
VV |  |  |  | 2,55+14,84=17,3900 [A]
TS |  |  |  | zahrnuje veškeré poplatky provozovateli skládky související s uložením odpadu na skládce.
P | 5 | 014102-R | 05 | POPLATKY ZA SKLÁDKU | T | 124.32 | 0 | 0 | 0 | 2
PP |  |  |  | Demolice – Poplatek za uložení zeminy (nezpevněných podkladních vrstev, zeminy) na skládku. = 49,88+74,44 Hmotnost vypočtena z položek 113325, 123735
VV |  |  |  | 49,88+74,44=124,3200 [A]
TS |  |  |  | zahrnuje veškeré poplatky provozovateli skládky související s uložením odpadu na skládce.
SD |  | 1 |  | Zemní práce |  |  |  | 0
P | 6 | 11130 |  | SEJMUTÍ DRNU | M2 | 124 | 0 | 0 | 0 | 2
PP |  |  |  | Příprava území – Odhumusování plochy v tl. 150mm, která bude zasažena výkopovými pracemi a úpravou terénu, včetně odvozu a uložení na skládku dodavatele do vzdálenosti 8km, po dohodě s investorem a po prokázání vhodnosti je možné použít na opětovné ohumusování. = 124,0 = 124,00*0,15*1,9 = 35,34t Plocha vypočtena pomocí grafického softwaru AutoCad (z grafického výkresu)
VV
TS |  |  |  | včetně vodorovné dopravy a uložení na skládku
P | 7 | 112014 |  | KÁCENÍ STROMŮ D KMENE DO 0,5M S ODSTRANĚNÍM PAŘEZŮ, ODVOZ DO 5KM | KUS | 1 | 0 | 0 | 0 | 2
PP |  |  |  | Příprava území – Pokácení stromu průměru do 20cm s odstraněním pařezu, úpravou území, štěpkováním větví, odvozu a uložení na skládku dodavatele do vzdálenosti 8km. Zhotovitel zohlední možnost odkupu a případně využití na stavbě. = 1 = 3,14*0,2*0,2/4*5*1,0 = 0,16t Počet vypočten pomocí grafického softwaru AutoCad (z grafického výkresu)
VV
TS |  |  |  | Kácení stromů se měří v [ks] poražených stromů (průměr stromů se měří v místě řezu) a zahrnuje zejména: - poražení stromu a osekání větví - spálení větví na hromadách nebo štěpkování - dopravu a uložení kmenů, případné další práce s nimi dle pokynů zadávací dokumentace Odstranění pařezů se měří v [ks] vytrhaných nebo vykopaných pařezů a zahrnuje zejména: - vytrhání nebo vykopání pařezů - veškeré zemní práce spojené s odstraněním pařezů - dopravu a uložení pařezů, případně další práce s nimi dle pokynů zadávací dokumentace - zásyp jam po pařezech
P | 8 | 113135 |  | ODSTRANĚNÍ KRYTU ZPEVNĚNÝCH PLOCH S ASFALT POJIVEM, ODVOZ DO 8KM | M3 | 10.5 | 0 | 0 | 0 | 2
PP |  |  |  | Demolice – Sjezd – Vybourání povrchu chodníků z asfaltových vrstev tl. 100mm, včetně odvozu a uložení na skládku dodavatele do vzdálenosti 8km. = 105,0*0,1 = 10,50*2,40 = 25,20t Kubatura vypočtena pomocí grafického softwaru AutoCad (z grafického výkresu)
VV |  |  |  | 105*0,1=10,5000 [A]
TS |  |  |  | Položka zahrnuje veškerou manipulaci s vybouranou sutí a s vybouranými hmotami vč. uložení na skládku. Nezahrnuje poplatek za skládku, který se vykazuje v položce 0141** (s výjimkou malého množství bouraného materiálu, kde je možné poplatek zahrnout do jednotkové ceny bourání – tento fakt musí být uveden v doplňujícím textu k položce).
P | 9 | 113325 |  | ODSTRAN PODKL ZPEVNĚNÝCH PLOCH Z KAMENIVA NESTMEL, ODVOZ DO 8KM | M3 | 26.25 | 0 | 0 | 0 | 2
PP |  |  |  | Demolice – Sjezd - Odstranění nezpevněných podkladních vrstev sjezdu v tl. 250mm, včetně odvozu a uložení na skládku dodavatele do vzdálenosti 8km. = 105,0*0,25 = 26,25*1,9 = 49,88t Kubatura vypočtena pomocí grafického softwaru AutoCad (z grafického výkresu)
VV |  |  |  | 105*0,25=26,2500 [A]
TS |  |  |  | Položka zahrnuje veškerou manipulaci s vybouranou sutí a s vybouranými hmotami vč. uložení na skládku. Nezahrnuje poplatek za skládku, který se vykazuje v položce 0141** (s výjimkou malého množství bouraného materiálu, kde je možné poplatek zahrnout do jednotkové ceny bourání – tento fakt musí být uveden v doplňujícím textu k položce).
P | 10 | 11352 |  | ODSTRANĚNÍ CHODNÍKOVÝCH OBRUBNÍKŮ BETONOVÝCH | M | 8.5 | 0 | 0 | 0 | 2
PP |  |  |  | Demolice – Obruby – Odstranění betonových obrubníků (chodníkových), včetně případného očištění, vybourání betonového lože, odvozu a uložení na skládku dodavatele do vzdálenosti 8km. = 8,5 = 8,50*0,3 = 2,55t Délka vypočtena pomocí grafického softwaru AutoCad (z grafického výkresu)
VV
TS |  |  |  | Položka zahrnuje veškerou manipulaci s vybouranou sutí a s vybouranými hmotami vč. uložení na skládku. Nezahrnuje poplatek za skládku, který se vykazuje v položce 0141** (s výjimkou malého množství bouraného materiálu, kde je možné poplatek zahrnout do jednotkové ceny bourání – tento fakt musí být uveden v doplňujícím textu k položce).
P | 11 | 123735 |  | ODKOP PRO SPOD STAVBU SILNIC A ŽELEZNIC TŘ. I, ODVOZ DO 8KM | M3 | 39.18 | 0 | 0 | 0 | 2
PP |  |  |  | Demolice - Odtěžení zeminy - Výkopové práce v zemině, tř.I, včetně případného pažení, včetně odvozu a uložení na skládku dodavatele do vzdálenosti 8km = 39,18*1,9 = 74,44t Odtěžení zeminy potřebné pro základy oplocení = 0,80*1,20*(9,5+1,0+22,50) Odtěžení zeminy potřebné pro vyústění odvodnění = 1,00*0,50*15,00 Kubatura vypočtena pomocí grafického softwaru AutoCad (z grafického výkresu)
VV |  |  |  | 0,8*1,2*(9,5+1+22,5)+1*0,5*15=39,1800 [A]
TS |  |  |  | položka zahrnuje: - vodorovná a svislá doprava, přemístění, přeložení, manipulace s výkopkem - kompletní provedení vykopávky nezapažené i zapažené - ošetření výkopiště po celou dobu práce v něm vč. klimatických opatření - ztížení vykopávek v blízkosti podzemního vedení, konstrukcí a objektů vč. jejich dočasného zajištění - ztížení pod vodou, v okolí výbušnin, ve stísněných prostorech a pod. - příplatek za lepivost - těžení po vrstvách, pásech a po jiných nutných částech (figurách) - čerpání vody vč. čerpacích jímek, potrubí a pohotovostní čerpací soupravy (viz ustanovení k pol. 1151,2) - potřebné snížení hladiny podzemní vody - těžení a rozpojování jednotlivých balvanů - vytahování a nošení výkopku - svahování a přesvah. svahů do konečného tvaru, výměna hornin v podloží a v pláni znehodnocené klimatickými vlivy - ruční vykopávky, odstranění kořenů a napadávek - pažení, vzepření a rozepření vč. přepažování (vyjma štětových stěn) - úpravu, ochranu a očištění dna, základové spáry, stěn a svahů - zhutnění podloží, případně i svahů vč. svahování - zřízení stupňů v podloží a lavic na svazích, není-li pro tyto práce zřízena samostatná položka - udržování výkopiště a jeho ochrana proti vodě - odvedení nebo obvedení vody v okolí výkopiště a ve výkopišti - třídění výkopku - veškeré pomocné konstrukce umožňující provedení vykopávky (příjezdy, sjezdy, nájezdy, lešení, podpěr. konstr., přemostění, zpevněné plochy, zakrytí a pod.) - nezahrnuje uložení zeminy (na skládku, do násypu) ani poplatky za skládku, vykazují se v položce č.0141**
P | 12 | 17380 | 01 | ZEMNÍ KRAJNICE A DOSYPÁVKY Z NAKUPOVANÝCH MATERIÁLŮ | M3 | 5.05 | 0 | 0 | 0 | 2
PP |  |  |  | Sjezd – Násyp zemního tělesa, zásypy a dosypávky za obrubami ze zeminy vhodné do násypového tělesa z nenamrzavého materiálu, včetně hutnění a terénních úprav do požadovaného tvaru. = 101,0*0,05 Kubatura vypočtena pomocí grafického softwaru AutoCad (z grafického výkresu)
VV |  |  |  | 101*0,05=5,0500 [A]
TS |  |  |  | položka zahrnuje: - kompletní provedení zemní konstrukce včetně nákupu a dopravy materiálu dle zadávací dokumentace - úprava ukládaného materiálu vlhčením, tříděním, promícháním nebo vysoušením, příp. jiné úpravy za účelem zlepšení jeho mech. vlastností - hutnění i různé míry hutnění - ošetření úložiště po celou dobu práce v něm vč. klimatických opatření - ztížení v okolí vedení, konstrukcí a objektů a jejich dočasné zajištění - ztížení provádění vč. hutnění ve ztížených podmínkách a stísněných prostorech - ztížené ukládání sypaniny pod vodu - ukládání po vrstvách a po jiných nutných částech (figurách) vč. dosypávek - spouštění a nošení materiálu - výměna částí zemní konstrukce znehodnocené klimatickými vlivy - svahování, hutnění a uzavírání povrchů svahů - udržování úložiště a jeho ochrana proti vodě - odvedení nebo obvedení vody v okolí úložiště a v úložišti - veškeré pomocné konstrukce umožňující provedení zemní konstrukce (příjezdy, sjezdy, nájezdy, lešení, podpěrné konstrukce, přemostění, zpevněné plochy, zakrytí a pod.)
P | 13 | 17380 | 02 | ZEMNÍ KRAJNICE A DOSYPÁVKY Z NAKUPOVANÝCH MATERIÁLŮ | M3 | 16.2 | 0 | 0 | 0 | 2
PP |  |  |  | Úprava území – Nákup a dovoz humózní zeminy = 108,0*0,15 Kubatura vypočtena pomocí grafického softwaru AutoCad (z grafického výkresu)
VV |  |  |  | 108*0,15=16,2000 [A]
TS |  |  |  | položka zahrnuje: - kompletní provedení zemní konstrukce včetně nákupu a dopravy materiálu dle zadávací dokumentace - úprava ukládaného materiálu vlhčením, tříděním, promícháním nebo vysoušením, příp. jiné úpravy za účelem zlepšení jeho mech. vlastností - hutnění i různé míry hutnění - ošetření úložiště po celou dobu práce v něm vč. klimatických opatření - ztížení v okolí vedení, konstrukcí a objektů a jejich dočasné zajištění - ztížení provádění vč. hutnění ve ztížených podmínkách a stísněných prostorech - ztížené ukládání sypaniny pod vodu - ukládání po vrstvách a po jiných nutných částech (figurách) vč. dosypávek - spouštění a nošení materiálu - výměna částí zemní konstrukce znehodnocené klimatickými vlivy - svahování, hutnění a uzavírání povrchů svahů - udržování úložiště a jeho ochrana proti vodě - odvedení nebo obvedení vody v okolí úložiště a v úložišti - veškeré pomocné konstrukce umožňující provedení zemní konstrukce (příjezdy, sjezdy, nájezdy, lešení, podpěrné konstrukce, přemostění, zpevněné plochy, zakrytí a pod.)
P | 14 | 18110 |  | ÚPRAVA PLÁNĚ SE ZHUTNĚNÍM V HORNINĚ TŘ. I | M2 | 26.4 | 0 | 0 | 0 | 2
PP |  |  |  | Oplocení - Přehutnění základové spáry v zemině třídy I. = (9,5+1,0+22,50)*0,80 Plocha vypočtena pomocí grafického softwaru AutoCad (z grafického výkresu)
VV |  |  |  | (9,5+1+22,5)*0,8=26,4000 [A]
TS |  |  |  | položka zahrnuje úpravu pláně včetně vyrovnání výškových rozdílů. Míru zhutnění určuje projekt.
P | 15 | 18110 | 01 | ÚPRAVA PLÁNĚ SE ZHUTNĚNÍM V HORNINĚ TŘ. I | M2 | 101 | 0 | 0 | 0 | 2
PP |  |  |  | Sjezd – Úprava zemní pláně, podloží násypového tělesa včetně hutnění v zeminách tř.I (silniční těleso). = 101,0 Plocha vypočtena pomocí grafického softwaru AutoCad (z grafického výkresu)
VV
TS |  |  |  | položka zahrnuje úpravu pláně včetně vyrovnání výškových rozdílů. Míru zhutnění určuje projekt.
P | 16 | 18215 |  | ÚPRAVA POVRCHŮ SROVNÁNÍM ÚZEMÍ V TL DO 0,50M | M2 | 108 | 0 | 0 | 0 | 2
PP |  |  |  | Úprava území – Svahování silničního tělesa a urovnání přilehlého terénu dotčeného stavbou = 15,0+93,0 Plocha vypočtena pomocí grafického softwaru AutoCad (z grafického výkresu)
VV |  |  |  | 15+93=108,0000 [A]
TS |  |  |  | položka zahrnuje srovnání výškových rozdílů terénu
P | 17 | 18232 |  | ROZPROSTŘENÍ ORNICE V ROVINĚ V TL DO 0,15M | M2 | 108 | 0 | 0 | 0 | 2
PP |  |  |  | Úprava území – Rozprostření humózní zeminy v rovině tl. 150mm včetně urovnání = 15,0+93,0 Plocha vypočtena pomocí grafického softwaru AutoCad (z grafického výkresu)
VV |  |  |  | 15+93=108,0000 [A]
TS |  |  |  | položka zahrnuje: nutné přemístění ornice z dočasných skládek vzdálených do 50m rozprostření ornice v předepsané tloušťce v rovině a ve svahu do 1:5
P | 18 | 18241 |  | ZALOŽENÍ TRÁVNÍKU RUČNÍM VÝSEVEM | M2 | 108 | 0 | 0 | 0 | 2
PP |  |  |  | Úprava území – Založení trávníku ručním výsevem protierozní směsi, včetně uválcování a 1 pokosení = 15,0+93,0 Plocha vypočtena pomocí grafického softwaru AutoCad (z grafického výkresu)
VV |  |  |  | 15+93=108,0000 [A]
TS |  |  |  | Zahrnuje dodání předepsané travní směsi, její výsev na ornici, zalévání, první pokosení, to vše bez ohledu na sklon terénu
P | 19 | 18247 |  | OŠETŘOVÁNÍ TRÁVNÍKU | M2 | 108 | 0 | 0 | 0 | 2
PP |  |  |  | Úprava území – Kosení, odplevelení a zálivka trávníků po dobu dle požadavků investora a SoD. = 15,0+93,0 Plocha vypočtena pomocí grafického softwaru AutoCad (z grafického výkresu)
VV |  |  |  | 15+93=108,0000 [A]
TS |  |  |  | Zahrnuje pokosení se shrabáním, naložení shrabků na dopravní prostředek, s odvozem a se složením, to vše bez ohledu na sklon terénu zahrnuje nutné zalití a hnojení
P | 20 | 184B27 |  | VYSAZOVÁNÍ STROMŮ LISTNATÝCH V KONTEJNERU OBVOD KMENE DO 20CM, PODCHOZÍ VÝŠ MIN 2,4M | KUS | 1 | 0 | 0 | 0 | 2
PP |  |  |  | Úprava území – Náhradní výsadba stromu, včetně hloubení jamek, výměny půdy, hnojení a zálivky dle SoD, bude určeno v průběhu stavby = 1 Počet vypočten pomocí grafického softwaru AutoCad (z grafického výkresu)
VV
TS |  |  |  | Položka vysazování stromů zahrnuje i hloubení jamek (min. rozměry pro stromy min. 1,5 násobek balu výpěstku) s event. výměnou půdy, s hnojením anorganickým hnojivem a přídavkem organického hnojiva min. 5kg pro stromy, zálivku, kůly, chráničky ke stromům nebo ochrana stromů nátěrem a pod. Obvod kmene se měří ve výšce 1,00m nad zemí. položka zahrnuje veškerý materiál, výrobky a polotovary, včetně mimostaveništní a vnitrostaveništní dopravy (rovněž přesuny), včetně naložení a složení, případně s uložením
SD |  | 2 |  | Základy |  |  |  | 0
P | 21 | 24238 |  | PLÁŠŤ STUDNY ZE ŽELEZOBETONU VČET VÝZTUŽE | M3 | 0.8 | 0 | 0 | 0 | 2
PP |  |  |  | Studna – Výšková zákrytové desky studny, včetně skruže a pumpy. = 0,8*1 Kubatura vypočtena pomocí grafického softwaru AutoCad (z grafického výkresu)
VV |  |  |  | 0,8*1=0,8000 [A]
TS |  |  |  | - dodání čerstvého betonu (betonové směsi) požadované kvality, jeho uložení do požadovaného tvaru při jakékoliv hustotě výztuže, konzistenci čerstvého betonu a způsobu hutnění, ošetření a ochranu betonu, - zhotovení nepropustného, mrazuvzdorného betonu a betonu požadované trvanlivosti a vlastností, - užití potřebných přísad a technologií výroby betonu, - zřízení pracovních a dilatačních spar, včetně potřebných úprav, výplně, vložek, opracování, očištění a ošetření, - bednění požadovaných konstr. (i ztracené) s úpravou dle požadované kvality povrchu betonu, včetně odbedňovacích a odskružovacích prostředků, - podpěrné konstr. (skruže) a lešení všech druhů pro bednění, uložení čerstvého betonu, výztuže a doplňkových konstr., vč. požadovaných otvorů, ochranných a bezpečnostních opatření a základů těchto konstrukcí a lešení, - vytvoření kotevních čel, kapes, nálitků, a sedel, - zřízení všech požadovaných otvorů, kapes, výklenků, prostupů, dutin, drážek a pod., vč. ztížení práce a úprav kolem nich, - úpravy pro osazení výztuže, doplňkových konstrukcí a vybavení, - úpravy povrchu pro položení požadované izolace, povlaků a nátěrů, případně vyspravení, - ztížení práce u kabelových a injektážních trubek a ostatních zařízení osazovaných do betonu, - konstrukce betonových kloubů, upevnění kotevních prvků a doplňkových konstrukcí, - nátěry zabraňující soudržnost betonu a bednění, - výplň, těsnění a tmelení spar a spojů, - opatření povrchů betonu izolací proti zemní vlhkosti v částech, kde přijdou do styku se zeminou nebo kamenivem, - případné zřízení spojovací vrstvy u základů, - úpravy pro osazení zařízení ochrany konstrukce proti vlivu bludných proudů, - dodání betonářské výztuže v požadované kvalitě, stříhání, řezání, ohýbání a spojování do všech požadovaných tvarů (vč. armakošů) a uložení s požadovaným zajištěním polohy a krytí výztuže betonem, - veškeré svary nebo jiné spoje výztuže, - pomocné konstrukce a práce pro osazení a upevnění výztuže, - zednické výpomoci pro montáž betonářské výztuže, - úpravy výztuže pro osazení doplňkových konstrukcí, - ochranu výztuže do doby jejího zabetonování, - úpravy výztuže pro zřízení železobetonových kloubů, kotevních prvků, závěsných ok a doplňkových konstrukcí, - veškerá opatření pro zajištění soudržnosti výztuže a betonu, - vodivé propojení výztuže, které je součástí ochrany konstrukce proti vlivům bludných proudů, vyvedení do měřících skříní nebo míst pro měření bludných proudů (vlastní měřící skříně se uvádějí položkami SD 74), - povrchovou antikorozní úpravu výztuže, - separaci výztuže, - osazení měřících zařízení a úpravy pro ně, - osazení měřících skříní nebo míst pro měření bludných proudů.
P | 22 | 272324 |  | ZÁKLADY ZE ŽELEZOBETONU DO C25/30 (B30) | M3 | 16.608 | 0 | 0 | 0 | 2
PP |  |  |  | Oplocení - Základy ze ŽB C 25/30 XF2 včetně hutnění a zarovnání horního povrchu, úpravy dilatačních spár = 0,8*0,6*(9,5+1,0+22,50+1,60) Kubatura vypočtena pomocí grafického softwaru AutoCad (z grafického výkresu)
VV |  |  |  | 0,8*0,6*(9,5+1+22,5+1,6)=16,6080 [A]
TS |  |  |  | - dodání čerstvého betonu (betonové směsi) požadované kvality, jeho uložení do požadovaného tvaru při jakékoliv hustotě výztuže, konzistenci čerstvého betonu a způsobu hutnění, ošetření a ochranu betonu, - zhotovení nepropustného, mrazuvzdorného betonu a betonu požadované trvanlivosti a vlastností, - užití potřebných přísad a technologií výroby betonu, - zřízení pracovních a dilatačních spar, včetně potřebných úprav, výplně, vložek, opracování, očištění a ošetření, - bednění požadovaných konstr. (i ztracené) s úpravou dle požadované kvality povrchu betonu, včetně odbedňovacích a odskružovacích prostředků, - podpěrné konstr. (skruže) a lešení všech druhů pro bednění, uložení čerstvého betonu, výztuže a doplňkových konstr., vč. požadovaných otvorů, ochranných a bezpečnostních opatření a základů těchto konstrukcí a lešení, - vytvoření kotevních čel, kapes, nálitků, a sedel, - zřízení všech požadovaných otvorů, kapes, výklenků, prostupů, dutin, drážek a pod., vč. ztížení práce a úprav kolem nich, - úpravy pro osazení výztuže, doplňkových konstrukcí a vybavení, - úpravy povrchu pro položení požadované izolace, povlaků a nátěrů, případně vyspravení, - ztížení práce u kabelových a injektážních trubek a ostatních zařízení osazovaných do betonu, - konstrukce betonových kloubů, upevnění kotevních prvků a doplňkových konstrukcí, - nátěry zabraňující soudržnost betonu a bednění, - výplň, těsnění a tmelení spar a spojů, - opatření povrchů betonu izolací proti zemní vlhkosti v částech, kde přijdou do styku se zeminou nebo kamenivem, - případné zřízení spojovací vrstvy u základů, - úpravy pro osazení zařízení ochrany konstrukce proti vlivu bludných proudů,
P | 23 | 272365 |  | VÝZTUŽ ZÁKLADŮ Z OCELI 10505, B500B | T | 1.304 | 0 | 0 | 0 | 2
PP |  |  |  | Oplocení - Výztuž základů z betonářské oceli B500B + vázání drátem. = 0,01*16,61*7,85 Hmotnost vypočtena pomocí grafického softwaru AutoCad (z grafického výkresu)
VV |  |  |  | 0,01*16,61*7,85=1,3039 [A]
TS |  |  |  | Položka zahrnuje veškerý materiál, výrobky a polotovary, včetně mimostaveništní a vnitrostaveništní dopravy (rovněž přesuny), včetně naložení a složení, případně s uložením - dodání betonářské výztuže v požadované kvalitě, stříhání, řezání, ohýbání a spojování do všech požadovaných tvarů (vč. armakošů) a uložení s požadovaným zajištěním polohy a krytí výztuže betonem, - veškeré svary nebo jiné spoje výztuže, - pomocné konstrukce a práce pro osazení a upevnění výztuže, - zednické výpomoci pro montáž betonářské výztuže, - úpravy výztuže pro osazení doplňkových konstrukcí, - ochranu výztuže do doby jejího zabetonování, - úpravy výztuže pro zřízení železobetonových kloubů, kotevních prvků, závěsných ok a doplňkových konstrukcí, - veškerá opatření pro zajištění soudržnosti výztuže a betonu, - vodivé propojení výztuže, které je součástí ochrany konstrukce proti vlivům bludných proudů, vyvedení do měřících skříní nebo míst pro měření bludných proudů (vlastní měřící skříně se uvádějí položkami SD 74), - povrchovou antikorozní úpravu výztuže, - separaci výztuže, - osazení měřících zařízení a úpravy pro ně, - osazení měřících skříní nebo míst pro měření bludných proudů.
SD |  | 3 |  | Svislé konstrukce |  |  |  | 0
P | 24 | 31811 |  | ZDI ODDĚLOVACÍ A OHRADNÍ Z DÍLCŮ BETON | M3 | 8.904 | 0 | 0 | 0 | 2
PP |  |  |  | Oplocení – Podezdívka a sloupky oplocení z betonových tvarovek s texturou povrchu a barvou dle požadavku, včetně výplně, zákrytových desek, úpravy dilatačních spár. = 4*1,80*0,60*0,40+10*1,80*0,40*0,40+0,80*0,20*(9*2,4+2*2,0)+0,2*1,0*1,0 Kubatura vypočtena pomocí grafického softwaru AutoCad (z grafického výkresu)
VV |  |  |  | 4*1,8*0,6*0,4+10*1,8*0,4*0,4+0,8*0,2*(9*2,4+2*2)+0,2*1*1=8,9040 [A]
TS |  |  |  | - dodání dílce požadovaného tvaru a vlastností, jeho skladování, doprava a osazení do definitivní polohy, včetně komplexní technologie výroby a montáže dílců, ošetření a ochrana dílců, - u dílců železobetonových a předpjatých veškerá výztuž, případně i tuhé kovové prvky a závěsná oka, - úpravy a zařízení pro uložení a transport dílce, - veškeré požadované úpravy dílců, včetně doplňkových konstrukcí a vybavení, - sestavení dílce na stavbě včetně montážních zařízení, plošin a prahů a pod., - výplň, těsnění a tmelení spár a spojů, - očištění a ošetření úložných ploch, - zednické výpomoce pro montáž dílců, - označení dílce výrobním štítkem nebo jiným způsobem, - úpravy dílce pro dodržení požadované přesnosti jeho osazení, včetně případných měření, - veškerá zařízení pro zajištění stability v každém okamžiku, - další práce dané případně specifikací k příslušnému prefabrik. dílci (úprava pohledových ploch, příp. rubových ploch, osazení měřících zařízení, zkoušení a měření dílců a pod.).
P | 25 | 318365 |  | VÝZTUŽ ZDÍ ODDĚL A OHRAD Z OCELI 10505, B500B | T | 0.699 | 0 | 0 | 0 | 2
PP |  |  |  | Oplocení – Výztuž podezdívek a sloupků z betonářské oceli B500B + vázání drátem. = 0,01*8,90*7,85 Hmotnost vypočtena pomocí grafického softwaru AutoCad (z grafického výkresu)
VV |  |  |  | 0,01*8,9*7,85=0,6987 [A]
TS |  |  |  | Položka zahrnuje veškerý materiál, výrobky a polotovary, včetně mimostaveništní a vnitrostaveništní dopravy (rovněž přesuny), včetně naložení a složení, případně s uložením - dodání betonářské výztuže v požadované kvalitě, stříhání, řezání, ohýbání a spojování do všech požadovaných tvarů (vč. armakošů) a uložení s požadovaným zajištěním polohy a krytí výztuže betonem, - veškeré svary nebo jiné spoje výztuže, - pomocné konstrukce a práce pro osazení a upevnění výztuže, - zednické výpomoci pro montáž betonářské výztuže, - úpravy výztuže pro osazení doplňkových konstrukcí, - ochranu výztuže do doby jejího zabetonování, - úpravy výztuže pro zřízení železobetonových kloubů, kotevních prvků, závěsných ok a doplňkových konstrukcí, - veškerá opatření pro zajištění soudržnosti výztuže a betonu, - vodivé propojení výztuže, které je součástí ochrany konstrukce proti vlivům bludných proudů, vyvedení do měřících skříní nebo míst pro měření bludných proudů (vlastní měřící skříně se uvádějí položkami SD 74), - povrchovou antikorozní úpravu výztuže, - separaci výztuže, - osazení měřících zařízení a úpravy pro ně, - osazení měřících skříní nebo míst pro měření bludných proudů.
P | 26 | 32811 |  | OPĚRNÝ SYSTÉM S LÍCEM Z BETON TVAROVEK VÝŠ DO 2M | M2 | 23.15 | 0 | 0 | 0 | 2
PP |  |  |  | Oplocení – Podezdívky oplocení s funkcí opěrné zdi z betonových tvarovek s texturou na pohledové straně a barvou dle požadavku, včetně výplně, výztuže a úpravy dilatačních spár. = 9,50*0,70+11,0*1,5 Plocha vypočtena pomocí grafického softwaru AutoCad (z grafického výkresu)
VV |  |  |  | 9,5*0,7+11*1,5=23,1500 [A]
TS |  |  |  | Položka se vykazuje v m2 svislé lícní pohledové plochy Pod pojmem „výška“ na 5. pozici číselného znaku se rozumí svislá vzdálenost horní hrany opěrného systému od rostlého terénu. Položka zahrnuje ucelený certifikovaný systém (tuhé monolitické geomříže, betonové tvarovky, systémový plastový liniový konektor Položka nezahrnuje dodávku a dopravu zásypového materiálu vyztuženého bloku. Pro výpočet kubatury tohoto materiálu se uvažuje s hloubkou vyztuženého bloku jako jednonásobkem výšky konstrukce, u výšky do 2m pak jeden a půl násobkem výšky.
SD |  | 4 |  | Vodorovné konstrukce |  |  |  | 0
P | 27 | 451314 |  | PODKLADNÍ A VÝPLŇOVÉ VRSTVY Z PROSTÉHO BETONU C25/30 | M3 | 0.65 | 0 | 0 | 0 | 2
PP |  |  |  | Sjezd - Líniový odvodňovač – Lože z prostého betonu C25/30-XF3. = 0,1*6,5 Kubatura vypočtena pomocí grafického softwaru AutoCad (z grafického výkresu)
VV |  |  |  | 0,1*6,5=0,6500 [A]
TS |  |  |  | - dodání čerstvého betonu (betonové směsi) požadované kvality, jeho uložení do požadovaného tvaru při jakékoliv hustotě výztuže, konzistenci čerstvého betonu a způsobu hutnění, ošetření a ochranu betonu, - zhotovení nepropustného, mrazuvzdorného betonu a betonu požadované trvanlivosti a vlastností, - užití potřebných přísad a technologií výroby betonu, - zřízení pracovních a dilatačních spar, včetně potřebných úprav, výplně, vložek, opracování, očištění a ošetření, - bednění požadovaných konstr. (i ztracené) s úpravou dle požadované kvality povrchu betonu, včetně odbedňovacích a odskružovacích prostředků, - podpěrné konstr. (skruže) a lešení všech druhů pro bednění, uložení čerstvého betonu, výztuže a doplňkových konstr., vč. požadovaných otvorů, ochranných a bezpečnostních opatření a základů těchto konstrukcí a lešení, - vytvoření kotevních čel, kapes, nálitků, a sedel, - zřízení všech požadovaných otvorů, kapes, výklenků, prostupů, dutin, drážek a pod., vč. ztížení práce a úprav kolem nich, - úpravy pro osazení výztuže, doplňkových konstrukcí a vybavení, - úpravy povrchu pro položení požadované izolace, povlaků a nátěrů, případně vyspravení, - ztížení práce u kabelových a injektážních trubek a ostatních zařízení osazovaných do betonu, - konstrukce betonových kloubů, upevnění kotevních prvků a doplňkových konstrukcí, - nátěry zabraňující soudržnost betonu a bednění, - výplň, těsnění a tmelení spar a spojů, - opatření povrchů betonu izolací proti zemní vlhkosti v částech, kde přijdou do styku se zeminou nebo kamenivem, - případné zřízení spojovací vrstvy u základů, - úpravy pro osazení zařízení ochrany konstrukce proti vlivu bludných proudů
SD |  | 5 |  | Komunikace |  |  |  | 0
P | 28 | 56330 | 01 | VOZOVKOVÉ VRSTVY ZE ŠTĚRKODRTI | M3 | 1.53 | 0 | 0 | 0 | 2
PP |  |  |  | Chodník - Štěrkodrť ŠDa 0/32 tl. min. 150mm. = 9,0*0,17 Kubatura vypočtena pomocí grafického softwaru AutoCad (z grafického výkresu)
VV |  |  |  | 9*0,17=1,5300 [A]
TS |  |  |  | - dodání kameniva předepsané kvality a zrnitosti - rozprostření a zhutnění vrstvy v předepsané tloušťce - zřízení vrstvy bez rozlišení šířky, pokládání vrstvy po etapách - nezahrnuje postřiky, nátěry
P | 29 | 56330 | 02 | VOZOVKOVÉ VRSTVY ZE ŠTĚRKODRTI | M3 | 27.6 | 0 | 0 | 0 | 2
PP |  |  |  | Sjezdy - Štěrkodrť ŠDa 0/32 tl. min. 250mm. = 92,0*0,3 Kubatura vypočtena pomocí grafického softwaru AutoCad (z grafického výkresu)
VV |  |  |  | 92*0,3=27,6000 [A]
TS |  |  |  | - dodání kameniva předepsané kvality a zrnitosti - rozprostření a zhutnění vrstvy v předepsané tloušťce - zřízení vrstvy bez rozlišení šířky, pokládání vrstvy po etapách - nezahrnuje postřiky, nátěry
P | 30 | 582611 |  | KRYTY Z BETON DLAŽDIC SE ZÁMKEM ŠEDÝCH TL 60MM DO LOŽE Z KAM | M2 | 9 | 0 | 0 | 0 | 2
PP |  |  |  | Chodník - Betonová zámková dlažba tl. 60mm, včetně vyplnění spár jemným křemičitým pískem, včetně lože dlažby z drti fr. 6/8mm tl. min. 30mm. = 9,0 Plocha vypočtena pomocí grafického softwaru AutoCad (z grafického výkresu)
VV
TS |  |  |  | - dodání dlažebního materiálu v požadované kvalitě, dodání materiálu pro předepsané lože v tloušťce předepsané dokumentací a pro předepsanou výplň spar - očištění podkladu - uložení dlažby dle předepsaného technologického předpisu včetně předepsané podkladní vrstvy a předepsané výplně spar - zřízení vrstvy bez rozlišení šířky, pokládání vrstvy po etapách - úpravu napojení, ukončení podél obrubníků, dilatačních zařízení, odvodňovacích proužků, odvodňovačů, vpustí, šachet a pod., nestanoví-li zadávací dokumentace jinak - nezahrnuje postřiky, nátěry - nezahrnuje těsnění podél obrubníků, dilatačních zařízení, odvodňovacích proužků, odvodňovačů, vpustí, šachet a pod.
P | 31 | 582612 |  | KRYTY Z BETON DLAŽDIC SE ZÁMKEM ŠEDÝCH TL 80MM DO LOŽE Z KAM | M2 | 92 | 0 | 0 | 0 | 2
PP |  |  |  | Sjezd – Betonová zámková dlažba tl. 80mm, včetně vyplnění jemným křemičitým pískem, včetně včetně lože dlažby z drti fr. 6/8mm tl. min. 40mm. = 92,0 Plocha vypočtena pomocí grafického softwaru AutoCad (z grafického výkresu)
VV
TS |  |  |  | - dodání dlažebního materiálu v požadované kvalitě, dodání materiálu pro předepsané lože v tloušťce předepsané dokumentací a pro předepsanou výplň spar - očištění podkladu - uložení dlažby dle předepsaného technologického předpisu včetně předepsané podkladní vrstvy a předepsané výplně spar - zřízení vrstvy bez rozlišení šířky, pokládání vrstvy po etapách - úpravu napojení, ukončení podél obrubníků, dilatačních zařízení, odvodňovacích proužků, odvodňovačů, vpustí, šachet a pod., nestanoví-li zadávací dokumentace jinak - nezahrnuje postřiky, nátěry - nezahrnuje těsnění podél obrubníků, dilatačních zařízení, odvodňovacích proužků, odvodňovačů, vpustí, šachet a pod.
SD |  | 7 |  | Přidružená stavební výroba |  |  |  | 0
P | 32 | 711311 |  | IZOLACE PODZEMNÍCH OBJEKTŮ PROTI ZEMNÍ VLHKOSTI ASFALTOVÝMI NÁTĚRY | M2 | 40.15 | 0 | 0 | 0 | 2
PP |  |  |  | Oplocení – Izolace proti zemní vlhkosti na styku se zeminou, nátěry Np+2xNa = 9,50*0,70+11,0*1,5+9,50*0,40+11,0*0,4+2*11,0*0,40 Plocha vypočtena pomocí grafického softwaru AutoCad (z grafického výkresu)
VV |  |  |  | 9,5*0,7+11*1,5+9,5*0,4+11*0,4+2*11*0,4=40,1500 [A]
TS |  |  |  | položka zahrnuje: - dodání předepsaného izolačního materiálu - očištění a ošetření podkladu, zadávací dokumentace může zahrnout i případné vyspravení - zřízení izolace jako kompletního povlaku, případně komplet. soustavy nebo systému podle příslušného technolog. předpisu - zřízení izolace i jednotlivých vrstev po etapách, včetně pracovních spár a spojů - úprava u okrajů, rohů, hran, dilatačních i pracovních spojů, kotev, obrubníků, dilatačních zařízení, odvodnění, otvorů, neizolovaných míst a pod. - zajištění odvodnění povrchu izolace, včetně odvodnění nejnižších míst, pokud dokumentace pro zadání stavby nestanoví jinak - ochrana izolace do doby zřízení definitivní ochranné vrstvy nebo konstrukce - úprava, očištění a ošetření prostoru kolem izolace - provedení požadovaných zkoušek - nezahrnuje ochranné vrstvy, např. geotextilii, cementový potěr, izolační přizdívku
P | 33 | 76291 |  | DŘEVĚNÉ OPLOCENÍ Z ŘEZIVA | M2 | 20.48 | 0 | 0 | 0 | 2
PP |  |  |  | Oplocení – Výplň oplocení z plastových planěk, včetně ocelových prvků pro uchycení ke sloupkům. = (9*2,4+2*2,0)*0,80 Plocha vypočtena pomocí grafického softwaru AutoCad (z grafického výkresu)
VV |  |  |  | (9*2,4+2*2)*0,8=20,4800 [A]
TS |  |  |  | - položky tesařských konstrukcí zahrnují kompletní konstrukci, včetně úprav řeziva (i impregnaci, povrchové úpravy a pod.), spojovací a ochranné prostředky, upevňovací prvky, lemování, lištování, spárování, není-li zahrnut v jiných položkách, i nátěr konstrukcí, včetně úpravy povrchu před nátěrem.
P | 34 | 76796 | 01 | VRATA A VRÁTKA | M2 | 9.69 | 0 | 0 | 0 | 2
PP |  |  |  | Oplocení – Brána samonosná posuvná výšky 1,70m, délky 5,70m, včetně protikorozní ochrany, barvy RAL dle požadavku, kotvení, klíčů, výplně z plastových planěk a odstranění stávající brány v režii zhotovitele. = 1,7*5,7 Plocha vypočtena pomocí grafického softwaru AutoCad (z grafického výkresu)
VV |  |  |  | 1,7*5,7=9,6900 [A]
TS |  |  |  | - položka zahrnuje vedle vlastních vrat a vrátek i rámy, rošty, lišty, kování, podpěrné, závěsné, upevňovací prvky, spojovací a těsnící materiál, pomocný materiál, kompletní povrchovou úpravu, jsou zahrnuty i sloupky včetně kotvení, základové patky a nutných zemních prací. - je zahrnuto drobné zasklení nebo jiná předepsaná výplň. - součástí položky je případně i ostnatý drát, uvažovaná plocha se pak vypočítává po horní hranu drátu.
P | 35 | 76796 | 02 | VRATA A VRÁTKA | M2 | 1.87 | 0 | 0 | 0 | 2
PP |  |  |  | Oplocení – Branka výšky 1,70m, délky 1,10m, , včetně protikorozní ochrany, barvy RAL dle požadavku, kotvení, klíčů, výplně z plastových planěk a odstranění stávající branky v režii zhotovitele. = 1,7*1,1 Plocha vypočtena pomocí grafického softwaru AutoCad (z grafického výkresu)
VV |  |  |  | 1,7*1,1=1,8700 [A]
TS |  |  |  | - položka zahrnuje vedle vlastních vrat a vrátek i rámy, rošty, lišty, kování, podpěrné, závěsné, upevňovací prvky, spojovací a těsnící materiál, pomocný materiál, kompletní povrchovou úpravu, jsou zahrnuty i sloupky včetně kotvení, základové patky a nutných zemních prací. - je zahrnuto drobné zasklení nebo jiná předepsaná výplň. - součástí položky je případně i ostnatý drát, uvažovaná plocha se pak vypočítává po horní hranu drátu.
SD |  | 8 |  | Potrubí |  |  |  | 0
P | 36 | 897543 |  | VPUSŤ ODVOD ŽLABŮ Z POLYMERBETONU SV. ŠÍŘKY DO 200MM | KUS | 1 | 0 | 0 | 0 | 2
PP |  |  |  | Sjezd – Liniový odvodňovač - Odvodňovač bude proveden z polymerbetonu a bude opatřen demontovatelnou litinovou mříží, kterou lze přikotvit. Odvodňovač bude šířky min. 200mm, délky 6,50m (délka přípojky 15,0m, DN=150mm, včetně odláždění vyústění v toku kamennou dlažbou do betonu min. 0,5x0,50m). = 1 Délka vypočtena pomocí grafického softwaru AutoCad (z grafického výkresu)
VV
TS |  |  |  | položka zahrnuje dodávku a osazení předepsaného dílce včetně mříže nezahrnuje předepsané podkladní konstrukce
SD |  | 9 |  | Ostatní konstrukce a práce |  |  |  | 0
P | 37 | 917223 |  | SILNIČNÍ A CHODNÍKOVÉ OBRUBY Z BETONOVÝCH OBRUBNÍKŮ ŠÍŘ 100MM | M | 11.5 | 0 | 0 | 0 | 2
PP |  |  |  | Obrubníky – Betonové chodníkové obruby o rozměru 250x100x1000mm, včetně osazení do betonového lože s bočními opěrami z betonu C25/30-XF3, včetně řezání obrub a případných úprav styčných spár MC. = 11,50 Lože obrub z betonu C25/30-XF3 = 11,50*0,10m2 =1,15m3 Délka vypočtena pomocí grafického softwaru AutoCad (z grafického výkresu)
VV
TS |  |  |  | Položka zahrnuje: dodání a pokládku betonových obrubníků o rozměrech předepsaných zadávací dokumentací betonové lože i boční betonovou opěrku.
P | 38 | 917224 |  | SILNIČNÍ A CHODNÍKOVÉ OBRUBY Z BETONOVÝCH OBRUBNÍKŮ ŠÍŘ 150MM | M | 18.5 | 0 | 0 | 0 | 2
PP |  |  |  | Obrubníky - Betonové silniční obruby nájezdové o rozměru 150x150x1000mm, včetně osazení do betonového lože s bočními opěrami z betonu C25/30-XF3, včetně řezání obrub a případných úprav styčných spár MC. = 9,5+9,0 Lože obrub z betonu C25/30-XF3 = 18,50*0,10 = 1,85m3 Délka vypočtena pomocí grafického softwaru AutoCad (z grafického výkresu)
VV |  |  |  | 9,5+9=18,5000 [A]
TS |  |  |  | Položka zahrnuje: dodání a pokládku betonových obrubníků o rozměrech předepsaných zadávací dokumentací betonové lože i boční betonovou opěrku.
P | 39 | 966155 |  | BOURÁNÍ KONSTRUKCÍ Z PROST BETONU S ODVOZEM DO 8KM | M3 | 6.45 | 0 | 0 | 0 | 2
PP |  |  |  | Demolice – Oplocení – Vybourání betonových zídek, včetně odvozu a uložení na skládku dodavatele do vzdálenosti 8km. = 0,20*1,50*(9,50+12,00) = 6,45*2,3 = 14,84t Kubatura vypočtena pomocí grafického softwaru AutoCad (z grafického výkresu)
VV |  |  |  | 0,2*1,5*(9,5+12)=6,4500 [A]
TS |  |  |  | položka zahrnuje: - rozbourání konstrukce bez ohledu na použitou technologii - veškeré pomocné konstrukce (lešení a pod.) - veškerou manipulaci s vybouranou sutí a hmotami včetně uložení na skládku. Nezahrnuje poplatek za skládku, který se vykazuje v položce 0141** (s výjimkou malého množství bouraného materiálu, kde je možné poplatek zahrnout do jednotkové ceny bourání – tento fakt musí být uveden v doplňujícím textu k položce) - veškeré další práce plynoucí z technologického předpisu a z platných předpisů
P | 40 | 966842 |  | ODSTRANĚNÍ OPLOCENÍ Z DRÁT PLETIVA | M | 13 | 0 | 0 | 0 | 2
PP |  |  |  | Demolice – Oplocení – Odstranění oplocení z drátového pletiva výšky 2,00m, kovových sloupků a vzpěr z trubek, včetně betonových patek, odvozu, uložení na skládku dodavatele do vzdálenosti 10km a likvidace v režii zhotovitele. = 13,0 Délka vypočtena pomocí grafického softwaru AutoCad (z grafického výkresu)
VV
TS |  |  |  | - položka zahrnuje veškerou manipulaci s vybouranou sutí a hmotami včetně uložení na skládku. Nezahrnuje poplatek za skládku, který se vykazuje v položce 0141** (s výjimkou malého množství bouraného materiálu, kde je možné poplatek zahrnout do jednotkové ceny bourání – tento fakt musí být uveden v doplňujícím textu k položce) - položka zahrnuje veškeré další práce plynoucí z technologického předpisu a z platných předpisů , - položka zahrnuje i odstranění sloupků z jiného materiálu, odstranění vrat a vrátek.
P | 41 | 966843 |  | ODSTRANĚNÍ OPLOCENÍ Z RÁMEČ PLETIVA | M | 21.5 | 0 | 0 | 0 | 2
PP |  |  |  | Demolice – Oplocení – Odstranění oplocení z drátového pletiva v rámu výšky 1,00m, kovových sloupky z trubek zabetonovaných do zídky, včetně odvozu, uložení na skládku dodavatele do vzdálenosti 10km a likvidace v režii zhotovitele. Zhotovitel zohlední možnost využití na stavbě. = 9,5+12,0 Délka vypočtena pomocí grafického softwaru AutoCad (z grafického výkresu)
VV |  |  |  | 9,5+12=21,5000 [A]
TS |  |  |  | - položka zahrnuje veškerou manipulaci s vybouranou sutí a hmotami včetně uložení na skládku. Nezahrnuje poplatek za skládku, který se vykazuje v položce 0141** (s výjimkou malého množství bouraného materiálu, kde je možné poplatek zahrnout do jednotkové ceny bourání – tento fakt musí být uveden v doplňujícím textu k položce) - položka zahrnuje veškeré další práce plynoucí z technologického předpisu a z platných předpisů , - položka zahrnuje i odstranění sloupků z jiného materiálu, odstranění vrat a vrátek.

## SO 101.1_SO 101.03
ASPE10 |  |  |  | Firma: - | [5 empty] | 3
|  |  |  | Příloha k formuláři pro ocenění nabídky | [5 empty] | 3
S | Stavba: | 2016567+2017620 |  | II/105 PSÁRY - MOST EV.Č. 105-002 + PRŮTAH + SPLAŠKOVÁ KAN. + VODOVOD - PDPS |  |  | SO 101.03 | 0 | 0,00 | 2
O | Objekt: | SO 101.1 |  | SILNICE II/105 (KSÚS SČK) - MOST |  |  |  |  | 15,00 | 2
O1 | Rozpočet: | SO 101.03 |  | SILNICE II/105 (ÚPRAVY NA 130) (KSÚS SČK) |  |  |  |  | 21,00 | 2
Typ | Poř. číslo | Kód položky | Varianta | Název položky | MJ | Množství | Cena
[7 empty] | Jednotková | Celkem
0 | 1 | 2 | 3 | 4 | 5 | 6 | 9 | 10
SD |  | 0 |  | Všeobecné konstrukce a práce |  |  |  | 0
P | 1 | 014102-01 | 01 | POPLATKY ZA SKLÁDKU | T | 0.47 | 0 | 0 | 0 | 2
PP |  |  |  | Příprava území – Poplatek za uložení dřevin (stromy, keře) na skládku. = 0,47 Hmotnost vypočtena z položek 112014
VV
TS |  |  |  | zahrnuje veškeré poplatky provozovateli skládky související s uložením odpadu na skládce.
P | 2 | 014102-R | 02 | POPLATKY ZA SKLÁDKU | T | 16.25 | 0 | 0 | 0 | 2
PP |  |  |  | Příprava území – Poplatek za uložení zeminy (ohumusování) na skládku. = 16,25 Hmotnost vypočtena z položky 11130
VV
TS |  |  |  | zahrnuje veškeré poplatky provozovateli skládky související s uložením odpadu na skládce.
P | 3 | 014102-R | 03 | POPLATKY ZA SKLÁDKU | T | 30.06 | 0 | 0 | 0 | 2
PP |  |  |  | Demolice – Poplatek za uložení stavební suti (beton, betonové zídky) na skládku. = 13,80+16,26 Hmotnost vypočtena z položek 113155, 966155
VV |  |  |  | 13,80+16,26=30,0600 [A]
TS |  |  |  | zahrnuje veškeré poplatky provozovateli skládky související s uložením odpadu na skládce.
P | 4 | 014102-R | 04 | POPLATKY ZA SKLÁDKU | T | 122.38 | 0 | 0 | 0 | 2
PP |  |  |  | Demolice – Poplatek za uložení zeminy (nezpevněných podkladních vrstev, zeminy) na skládku. = 17,1+39,43+65,85 Hmotnost vypočtena z položek 113325.01, 113325.02, 123735
VV |  |  |  | 17,1+39,43+65,85=122,3800 [A]
TS |  |  |  | zahrnuje veškeré poplatky provozovateli skládky související s uložením odpadu na skládce.
SD |  | 1 |  | Zemní práce |  |  |  | 0
P | 5 | 11130 |  | SEJMUTÍ DRNU | M2 | 57 | 0 | 0 | 0 | 2
PP |  |  |  | Příprava území – Odhumusování plochy v tl. 150mm, která bude zasažena výkopovými pracemi a úpravou terénu, včetně odvozu a uložení na skládku dodavatele do vzdálenosti 8km, po dohodě s investorem a po prokázání vhodnosti je možné použít na opětovné ohumusování. = 57,0 = 57,00*0,15*1,9 = 16,25t Plocha vypočtena pomocí grafického softwaru AutoCad (z grafického výkresu)
VV
TS |  |  |  | včetně vodorovné dopravy a uložení na skládku
P | 6 | 112014 |  | KÁCENÍ STROMŮ D KMENE DO 0,5M S ODSTRANĚNÍM PAŘEZŮ, ODVOZ DO 5KM | KUS | 3 | 0 | 0 | 0 | 2
PP |  |  |  | Příprava území – Pokácení stromu průměru do 20cm s odstraněním pařezu, úpravou území, štěpkováním větví, odvozu a uložení na skládku dodavatele do vzdálenosti 8km. Zhotovitel zohlední možnost odkupu a případně využití na stavbě. = 3 = 3*3,14*0,2*0,2/4*5*1,0 = 0,47t Počet vypočten pomocí grafického softwaru AutoCad (z grafického výkresu)
VV
TS |  |  |  | Kácení stromů se měří v [ks] poražených stromů (průměr stromů se měří v místě řezu) a zahrnuje zejména: - poražení stromu a osekání větví - spálení větví na hromadách nebo štěpkování - dopravu a uložení kmenů, případné další práce s nimi dle pokynů zadávací dokumentace Odstranění pařezů se měří v [ks] vytrhaných nebo vykopaných pařezů a zahrnuje zejména: - vytrhání nebo vykopání pařezů - veškeré zemní práce spojené s odstraněním pařezů - dopravu a uložení pařezů, případně další práce s nimi dle pokynů zadávací dokumentace - zásyp jam po pařezech
P | 7 | 113155 |  | ODSTRANĚNÍ KRYTU ZPEVNĚNÝCH PLOCH Z BETONU, ODVOZ DO 8KM | M3 | 6 | 0 | 0 | 0 | 2
PP |  |  |  | Demolice – Chodníky – Rozebrání betonového povrchu v tl. 100mm,včetně odvozu a uložení na skládku dodavatele do vzdálenosti 8km. Zhotovitel zohlední možnost využití na stavbě. = 60,0*0,1 = 6*2,3 = 13,80t Kubatura vypočtena pomocí grafického softwaru AutoCad (z grafického výkresu)
VV |  |  |  | 60*0,1=6,0000 [A]
TS |  |  |  | Položka zahrnuje veškerou manipulaci s vybouranou sutí a s vybouranými hmotami vč. uložení na skládku. Nezahrnuje poplatek za skládku, který se vykazuje v položce 0141** (s výjimkou malého množství bouraného materiálu, kde je možné poplatek zahrnout do jednotkové ceny bourání – tento fakt musí být uveden v doplňujícím textu k položce).
P | 8 | 113181 |  | ODSTRANĚNÍ KRYTU ZPEVNĚNÝCH PLOCH Z DLAŽDIC, ODVOZ DO 1KM | M3 | 6.64 | 0 | 0 | 0 | 2
PP |  |  |  | Demolice – Sjezdy – Rozebrání betonové zámkové dlažby v tl. 80mm, včetně odvozu a uložení v obvodu stavby. Zhotovitel zohlední možnost využití na stavbě = 83,0*0,08 Kubatura vypočtena pomocí grafického softwaru AutoCad (z grafického výkresu)
VV |  |  |  | 83*0,08=6,6400 [A]
TS |  |  |  | Položka zahrnuje veškerou manipulaci s vybouranou sutí a s vybouranými hmotami vč. uložení na skládku. Nezahrnuje poplatek za skládku, který se vykazuje v položce 0141** (s výjimkou malého množství bouraného materiálu, kde je možné poplatek zahrnout do jednotkové ceny bourání – tento fakt musí být uveden v doplňujícím textu k položce).
P | 9 | 113325 | 01 | ODSTRAN PODKL ZPEVNĚNÝCH PLOCH Z KAMENIVA NESTMEL, ODVOZ DO 8KM | M3 | 9 | 0 | 0 | 0 | 2
PP |  |  |  | Demolice – Chodníky - Odstranění nezpevněných podkladních vrstev chodníku v tl. 150mm, včetně odvozu a uložení na skládku dodavatele do vzdálenosti 8km. = 60,0*0,15 = 9,0*1,9 = 17,1t Kubatura vypočtena pomocí grafického softwaru AutoCad (z grafického výkresu)
VV |  |  |  | 60*0,15=9,0000 [A]
TS |  |  |  | Položka zahrnuje veškerou manipulaci s vybouranou sutí a s vybouranými hmotami vč. uložení na skládku. Nezahrnuje poplatek za skládku, který se vykazuje v položce 0141** (s výjimkou malého množství bouraného materiálu, kde je možné poplatek zahrnout do jednotkové ceny bourání – tento fakt musí být uveden v doplňujícím textu k položce).
P | 10 | 113325 | 02 | ODSTRAN PODKL ZPEVNĚNÝCH PLOCH Z KAMENIVA NESTMEL, ODVOZ DO 8KM | M3 | 20.75 | 0 | 0 | 0 | 2
PP |  |  |  | Demolice – Sjezdy – Odstranění nezpevněných podkladních vrstev sjezdů v tl. 250mm, včetně odvozu a uložení na skládku dodavatele do vzdálenosti 8km. = 83,0*0,25 = 20,75*1,9 = 39,43t Kubatura vypočtena pomocí grafického softwaru AutoCad (z grafického výkresu)
VV |  |  |  | 83*0,25=20,7500 [A]
TS |  |  |  | Položka zahrnuje veškerou manipulaci s vybouranou sutí a s vybouranými hmotami vč. uložení na skládku. Nezahrnuje poplatek za skládku, který se vykazuje v položce 0141** (s výjimkou malého množství bouraného materiálu, kde je možné poplatek zahrnout do jednotkové ceny bourání – tento fakt musí být uveden v doplňujícím textu k položce).
P | 11 | 113531 |  | ODSTRANĚNÍ CHODNÍKOVÝCH KAMENNÝCH OBRUBNÍKŮ, ODVOZ DO 1KM | M | 24 | 0 | 0 | 0 | 2
PP |  |  |  | Demolice – Obruby – Odstranění kamenných obrubníků, včetně očištění, vybourání betonového lože, odvozu a uložení v obvodu stavby. = 13,50+10,5 Délka vypočtena pomocí grafického softwaru AutoCad (z grafického výkresu)
VV |  |  |  | 13,5+10,5=24,0000 [A]
TS |  |  |  | Položka zahrnuje veškerou manipulaci s vybouranou sutí a s vybouranými hmotami vč. uložení na skládku. Nezahrnuje poplatek za skládku, který se vykazuje v položce 0141** (s výjimkou malého množství bouraného materiálu, kde je možné poplatek zahrnout do jednotkové ceny bourání – tento fakt musí být uveden v doplňujícím textu k položce).
P | 12 | 123735 |  | ODKOP PRO SPOD STAVBU SILNIC A ŽELEZNIC TŘ. I, ODVOZ DO 8KM | M3 | 34.66 | 0 | 0 | 0 | 2
PP |  |  |  | Demolice - Odtěžení zeminy - Výkopové práce v zemině, tř.I, včetně případného pažení, včetně odvozu a uložení na skládku dodavatele do vzdálenosti 8km = 34,66*1,9 = 65,85t Odtěžení zeminy potřebné pro základy oplocení = 0,80*1,20*(17,5+9,5+6,5) Odtěžení zeminy potřebné pro vyústění odvodnění = 1,00*0,50*5,0 Kubatura vypočtena pomocí grafického softwaru AutoCad (z grafického výkresu)
VV |  |  |  | 0,8*1,2*(17,5+9,5+6,5)+1*0,5*5=34,6600 [A]
TS |  |  |  | položka zahrnuje: - vodorovná a svislá doprava, přemístění, přeložení, manipulace s výkopkem - kompletní provedení vykopávky nezapažené i zapažené - ošetření výkopiště po celou dobu práce v něm vč. klimatických opatření - ztížení vykopávek v blízkosti podzemního vedení, konstrukcí a objektů vč. jejich dočasného zajištění - ztížení pod vodou, v okolí výbušnin, ve stísněných prostorech a pod. - příplatek za lepivost - těžení po vrstvách, pásech a po jiných nutných částech (figurách) - čerpání vody vč. čerpacích jímek, potrubí a pohotovostní čerpací soupravy (viz ustanovení k pol. 1151,2) - potřebné snížení hladiny podzemní vody - těžení a rozpojování jednotlivých balvanů - vytahování a nošení výkopku - svahování a přesvah. svahů do konečného tvaru, výměna hornin v podloží a v pláni znehodnocené klimatickými vlivy - ruční vykopávky, odstranění kořenů a napadávek - pažení, vzepření a rozepření vč. přepažování (vyjma štětových stěn) - úpravu, ochranu a očištění dna, základové spáry, stěn a svahů - zhutnění podloží, případně i svahů vč. svahování - zřízení stupňů v podloží a lavic na svazích, není-li pro tyto práce zřízena samostatná položka - udržování výkopiště a jeho ochrana proti vodě - odvedení nebo obvedení vody v okolí výkopiště a ve výkopišti - třídění výkopku - veškeré pomocné konstrukce umožňující provedení vykopávky (příjezdy, sjezdy, nájezdy, lešení, podpěr. konstr., přemostění, zpevněné plochy, zakrytí a pod.) - nezahrnuje uložení zeminy (na skládku, do násypu) ani poplatky za skládku, vykazují se v položce č.0141**
P | 13 | 17380 | 01 | ZEMNÍ KRAJNICE A DOSYPÁVKY Z NAKUPOVANÝCH MATERIÁLŮ | M3 | 10.25 | 0 | 0 | 0 | 2
PP |  |  |  | Sjezd – Násyp zemního tělesa, zásypy a dosypávky za obrubami ze zeminy vhodné do násypového tělesa z nenamrzavého materiálu, včetně hutnění a terénních úprav do požadovaného tvaru. = 80,0*0,1+1,0*1,5*1,5 Kubatura vypočtena pomocí grafického softwaru AutoCad (z grafického výkresu)
VV |  |  |  | 80*0,1+1*1,5*1,5=10,2500 [A]
TS |  |  |  | položka zahrnuje: - kompletní provedení zemní konstrukce včetně nákupu a dopravy materiálu dle zadávací dokumentace - úprava ukládaného materiálu vlhčením, tříděním, promícháním nebo vysoušením, příp. jiné úpravy za účelem zlepšení jeho mech. vlastností - hutnění i různé míry hutnění - ošetření úložiště po celou dobu práce v něm vč. klimatických opatření - ztížení v okolí vedení, konstrukcí a objektů a jejich dočasné zajištění - ztížení provádění vč. hutnění ve ztížených podmínkách a stísněných prostorech - ztížené ukládání sypaniny pod vodu - ukládání po vrstvách a po jiných nutných částech (figurách) vč. dosypávek - spouštění a nošení materiálu - výměna částí zemní konstrukce znehodnocené klimatickými vlivy - svahování, hutnění a uzavírání povrchů svahů - udržování úložiště a jeho ochrana proti vodě - odvedení nebo obvedení vody v okolí úložiště a v úložišti - veškeré pomocné konstrukce umožňující provedení zemní konstrukce (příjezdy, sjezdy, nájezdy, lešení, podpěrné konstrukce, přemostění, zpevněné plochy, zakrytí a pod.)
P | 14 | 17380 | 02 | ZEMNÍ KRAJNICE A DOSYPÁVKY Z NAKUPOVANÝCH MATERIÁLŮ | M3 | 6.9 | 0 | 0 | 0 | 2
PP |  |  |  | Úprava území – Nákup a dovoz humózní zeminy = 46,0*0,15 Plocha vypočtena pomocí grafického softwaru AutoCad (z grafického výkresu)
VV |  |  |  | 46*0,15=6,9000 [A]
TS |  |  |  | položka zahrnuje: - kompletní provedení zemní konstrukce včetně nákupu a dopravy materiálu dle zadávací dokumentace - úprava ukládaného materiálu vlhčením, tříděním, promícháním nebo vysoušením, příp. jiné úpravy za účelem zlepšení jeho mech. vlastností - hutnění i různé míry hutnění - ošetření úložiště po celou dobu práce v něm vč. klimatických opatření - ztížení v okolí vedení, konstrukcí a objektů a jejich dočasné zajištění - ztížení provádění vč. hutnění ve ztížených podmínkách a stísněných prostorech - ztížené ukládání sypaniny pod vodu - ukládání po vrstvách a po jiných nutných částech (figurách) vč. dosypávek - spouštění a nošení materiálu - výměna částí zemní konstrukce znehodnocené klimatickými vlivy - svahování, hutnění a uzavírání povrchů svahů - udržování úložiště a jeho ochrana proti vodě - odvedení nebo obvedení vody v okolí úložiště a v úložišti - veškeré pomocné konstrukce umožňující provedení zemní konstrukce (příjezdy, sjezdy, nájezdy, lešení, podpěrné konstrukce, přemostění, zpevněné plochy, zakrytí a pod.)
P | 15 | 18110 | 01 | ÚPRAVA PLÁNĚ SE ZHUTNĚNÍM V HORNINĚ TŘ. I | M2 | 138 | 0 | 0 | 0 | 2
PP |  |  |  | Chodníky+sjezd – Úprava zemní pláně, podloží násypového tělesa včetně hutnění v zeminách tř.I (silniční těleso). = 138,0 Plocha vypočtena pomocí grafického softwaru AutoCad (z grafického výkresu)
VV
TS |  |  |  | položka zahrnuje úpravu pláně včetně vyrovnání výškových rozdílů. Míru zhutnění určuje projekt.
P | 16 | 18110 | 02 | ÚPRAVA PLÁNĚ SE ZHUTNĚNÍM V HORNINĚ TŘ. I | M2 | 26.8 | 0 | 0 | 0 | 2
PP |  |  |  | Oplocení - Přehutnění základové spáry v zemině třídy I. = (17,5+9,5+6,5)*0,80 Plocha vypočtena pomocí grafického softwaru AutoCad (z grafického výkresu)
VV |  |  |  | (17,5+9,5+6,5)*0,8=26,8000 [A]
TS |  |  |  | položka zahrnuje úpravu pláně včetně vyrovnání výškových rozdílů. Míru zhutnění určuje projekt.
P | 17 | 18215 |  | ÚPRAVA POVRCHŮ SROVNÁNÍM ÚZEMÍ V TL DO 0,50M | M2 | 46 | 0 | 0 | 0 | 2
PP |  |  |  | Úprava území – Svahování silničního tělesa a urovnání přilehlého terénu dotčeného stavbou = 36,0+10,0 Plocha vypočtena pomocí grafického softwaru AutoCad (z grafického výkresu)
VV |  |  |  | 36+10=46,0000 [A]
TS |  |  |  | položka zahrnuje srovnání výškových rozdílů terénu
P | 18 | 18232 |  | ROZPROSTŘENÍ ORNICE V ROVINĚ V TL DO 0,15M | M2 | 46 | 0 | 0 | 0 | 2
PP |  |  |  | Úprava území – Rozprostření humózní zeminy v rovině tl. 150mm včetně urovnání = 36,0+10,0 Plocha vypočtena pomocí grafického softwaru AutoCad (z grafického výkresu)
VV |  |  |  | 36+10=46,0000 [A]
TS |  |  |  | položka zahrnuje: nutné přemístění ornice z dočasných skládek vzdálených do 50m rozprostření ornice v předepsané tloušťce v rovině a ve svahu do 1:5
P | 19 | 18241 |  | ZALOŽENÍ TRÁVNÍKU RUČNÍM VÝSEVEM | M2 | 46 | 0 | 0 | 0 | 2
PP |  |  |  | Úprava území – Založení trávníku ručním výsevem protierozní směsi, včetně uválcování a 1 pokosení = 36,0+10,0 Plocha vypočtena pomocí grafického softwaru AutoCad (z grafického výkresu)
VV |  |  |  | 36+10=46,0000 [A]
TS |  |  |  | Zahrnuje dodání předepsané travní směsi, její výsev na ornici, zalévání, první pokosení, to vše bez ohledu na sklon terénu
P | 20 | 18247 |  | OŠETŘOVÁNÍ TRÁVNÍKU | M2 | 46 | 0 | 0 | 0 | 2
PP |  |  |  | Úprava území – Kosení, odplevelení a zálivka trávníků po dobu dle požadavků investora a SoD. = 36,0+10,0 Plocha vypočtena pomocí grafického softwaru AutoCad (z grafického výkresu)
VV |  |  |  | 36+10=46,0000 [A]
TS |  |  |  | Zahrnuje pokosení se shrabáním, naložení shrabků na dopravní prostředek, s odvozem a se složením, to vše bez ohledu na sklon terénu zahrnuje nutné zalití a hnojení
P | 21 | 184B27 |  | VYSAZOVÁNÍ STROMŮ LISTNATÝCH V KONTEJNERU OBVOD KMENE DO 20CM, PODCHOZÍ VÝŠ MIN 2,4M | KUS | 3 | 0 | 0 | 0 | 2
PP |  |  |  | Úprava území – Náhradní výsadba stromu, včetně hloubení jamek, výměny půdy, hnojení a zálivky dle SoD, bude určeno v průběhu stavby = 3 Počet vypočten pomocí grafického softwaru AutoCad (z grafického výkresu)
VV
TS |  |  |  | Položka vysazování stromů zahrnuje i hloubení jamek (min. rozměry pro stromy min. 1,5 násobek balu výpěstku) s event. výměnou půdy, s hnojením anorganickým hnojivem a přídavkem organického hnojiva min. 5kg pro stromy, zálivku, kůly, chráničky ke stromům nebo ochrana stromů nátěrem a pod. Obvod kmene se měří ve výšce 1,00m nad zemí. položka zahrnuje veškerý materiál, výrobky a polotovary, včetně mimostaveništní a vnitrostaveništní dopravy (rovněž přesuny), včetně naložení a složení, případně s uložením
SD |  | 2 |  | Základy |  |  |  | 0
P | 22 | 272324 |  | ZÁKLADY ZE ŽELEZOBETONU DO C25/30 (B30) | M3 | 16.08 | 0 | 0 | 0 | 2
PP |  |  |  | Oplocení - Základy ze ŽB C 25/30 XF2 včetně hutnění a zarovnání horního povrchu, úpravy dilatačních spár = 0,8*0,6*(17,50+9,5+6,5) Kubatura vypočtena pomocí grafického softwaru AutoCad (z grafického výkresu)
VV |  |  |  | 0,8*0,6*(17,5+9,5+6,5)=16,0800 [A]
TS |  |  |  | - dodání čerstvého betonu (betonové směsi) požadované kvality, jeho uložení do požadovaného tvaru při jakékoliv hustotě výztuže, konzistenci čerstvého betonu a způsobu hutnění, ošetření a ochranu betonu, - zhotovení nepropustného, mrazuvzdorného betonu a betonu požadované trvanlivosti a vlastností, - užití potřebných přísad a technologií výroby betonu, - zřízení pracovních a dilatačních spar, včetně potřebných úprav, výplně, vložek, opracování, očištění a ošetření, - bednění požadovaných konstr. (i ztracené) s úpravou dle požadované kvality povrchu betonu, včetně odbedňovacích a odskružovacích prostředků, - podpěrné konstr. (skruže) a lešení všech druhů pro bednění, uložení čerstvého betonu, výztuže a doplňkových konstr., vč. požadovaných otvorů, ochranných a bezpečnostních opatření a základů těchto konstrukcí a lešení, - vytvoření kotevních čel, kapes, nálitků, a sedel, - zřízení všech požadovaných otvorů, kapes, výklenků, prostupů, dutin, drážek a pod., vč. ztížení práce a úprav kolem nich, - úpravy pro osazení výztuže, doplňkových konstrukcí a vybavení, - úpravy povrchu pro položení požadované izolace, povlaků a nátěrů, případně vyspravení, - ztížení práce u kabelových a injektážních trubek a ostatních zařízení osazovaných do betonu, - konstrukce betonových kloubů, upevnění kotevních prvků a doplňkových konstrukcí, - nátěry zabraňující soudržnost betonu a bednění, - výplň, těsnění a tmelení spar a spojů, - opatření povrchů betonu izolací proti zemní vlhkosti v částech, kde přijdou do styku se zeminou nebo kamenivem, - případné zřízení spojovací vrstvy u základů, - úpravy pro osazení zařízení ochrany konstrukce proti vlivu bludných proudů,
P | 23 | 272365 |  | VÝZTUŽ ZÁKLADŮ Z OCELI 10505, B500B | T | 1.262 | 0 | 0 | 0 | 2
PP |  |  |  | Oplocení - Výztuž základů z betonářské oceli B500B + vázání drátem. = 0,01*16,08*7,85 Hmotnost vypočtena pomocí grafického softwaru AutoCad (z grafického výkresu)
VV |  |  |  | 0,01*16,08*7,85=1,2623 [A]
TS |  |  |  | Položka zahrnuje veškerý materiál, výrobky a polotovary, včetně mimostaveništní a vnitrostaveništní dopravy (rovněž přesuny), včetně naložení a složení, případně s uložením - dodání betonářské výztuže v požadované kvalitě, stříhání, řezání, ohýbání a spojování do všech požadovaných tvarů (vč. armakošů) a uložení s požadovaným zajištěním polohy a krytí výztuže betonem, - veškeré svary nebo jiné spoje výztuže, - pomocné konstrukce a práce pro osazení a upevnění výztuže, - zednické výpomoci pro montáž betonářské výztuže, - úpravy výztuže pro osazení doplňkových konstrukcí, - ochranu výztuže do doby jejího zabetonování, - úpravy výztuže pro zřízení železobetonových kloubů, kotevních prvků, závěsných ok a doplňkových konstrukcí, - veškerá opatření pro zajištění soudržnosti výztuže a betonu, - vodivé propojení výztuže, které je součástí ochrany konstrukce proti vlivům bludných proudů, vyvedení do měřících skříní nebo míst pro měření bludných proudů (vlastní měřící skříně se uvádějí položkami SD 74), - povrchovou antikorozní úpravu výztuže, - separaci výztuže, - osazení měřících zařízení a úpravy pro ně, - osazení měřících skříní nebo míst pro měření bludných proudů.
SD |  | 3 |  | Svislé konstrukce |  |  |  | 0
P | 24 | 31811 |  | ZDI ODDĚLOVACÍ A OHRADNÍ Z DÍLCŮ BETON | M3 | 9.7 | 0 | 0 | 0 | 2
PP |  |  |  | Oplocení – Podezdívka a sloupky oplocení z betonových tvarovek s texturou povrchu a barvou dle požadavku, včetně výplně, zákrytových desek, úpravy dilatačních spár. = 5*0,4*0,4*1,8+2*0,4*0,6*1,8+0,6*0,4*2,4+3*0,4*0,4*2,4+3*2,4*0,8*0,2+3*2,2*0,4+3*2,4*0,4*0,2+6,5*1,0*0,2 Kubatura vypočtena pomocí grafického softwaru AutoCad (z grafického výkresu)
VV |  |  |  | 5*0,4*0,4*1,8+2*0,4*0,6*1,8+0,6*0,4*2,4+3*0,4*0,4*2,4+3*2,4*0,8*0,2+3*2,2*0,4+3*2,4*0,4*0,2+6,5*1*0,2=9,7000 [A]
TS |  |  |  | - dodání dílce požadovaného tvaru a vlastností, jeho skladování, doprava a osazení do definitivní polohy, včetně komplexní technologie výroby a montáže dílců, ošetření a ochrana dílců, - u dílců železobetonových a předpjatých veškerá výztuž, případně i tuhé kovové prvky a závěsná oka, - úpravy a zařízení pro uložení a transport dílce, - veškeré požadované úpravy dílců, včetně doplňkových konstrukcí a vybavení, - sestavení dílce na stavbě včetně montážních zařízení, plošin a prahů a pod., - výplň, těsnění a tmelení spár a spojů, - očištění a ošetření úložných ploch, - zednické výpomoce pro montáž dílců, - označení dílce výrobním štítkem nebo jiným způsobem, - úpravy dílce pro dodržení požadované přesnosti jeho osazení, včetně případných měření, - veškerá zařízení pro zajištění stability v každém okamžiku, - další práce dané případně specifikací k příslušnému prefabrik. dílci (úprava pohledových ploch, příp. rubových ploch, osazení měřících zařízení, zkoušení a měření dílců a pod.).
P | 25 | 318365 |  | VÝZTUŽ ZDÍ ODDĚL A OHRAD Z OCELI 10505, B500B | T | 0.761 | 0 | 0 | 0 | 2
PP |  |  |  | Oplocení – Výztuž podezdívek a sloupků z betonářské oceli B500B + vázání drátem. = 0,01*9,7*7,85 Hmotnost vypočtena pomocí grafického softwaru AutoCad (z grafického výkresu)
VV |  |  |  | 0,01*9,7*7,85=0,7614 [A]
TS |  |  |  | Položka zahrnuje veškerý materiál, výrobky a polotovary, včetně mimostaveništní a vnitrostaveništní dopravy (rovněž přesuny), včetně naložení a složení, případně s uložením - dodání betonářské výztuže v požadované kvalitě, stříhání, řezání, ohýbání a spojování do všech požadovaných tvarů (vč. armakošů) a uložení s požadovaným zajištěním polohy a krytí výztuže betonem, - veškeré svary nebo jiné spoje výztuže, - pomocné konstrukce a práce pro osazení a upevnění výztuže, - zednické výpomoci pro montáž betonářské výztuže, - úpravy výztuže pro osazení doplňkových konstrukcí, - ochranu výztuže do doby jejího zabetonování, - úpravy výztuže pro zřízení železobetonových kloubů, kotevních prvků, závěsných ok a doplňkových konstrukcí, - veškerá opatření pro zajištění soudržnosti výztuže a betonu, - vodivé propojení výztuže, které je součástí ochrany konstrukce proti vlivům bludných proudů, vyvedení do měřících skříní nebo míst pro měření bludných proudů (vlastní měřící skříně se uvádějí položkami SD 74), - povrchovou antikorozní úpravu výztuže, - separaci výztuže, - osazení měřících zařízení a úpravy pro ně, - osazení měřících skříní nebo míst pro měření bludných proudů.
P | 26 | 32811 |  | OPĚRNÝ SYSTÉM S LÍCEM Z BETON TVAROVEK VÝŠ DO 2M | M2 | 13.75 | 0 | 0 | 0 | 2
PP |  |  |  | Oplocení – Podezdívky oplocení s funkcí opěrné zdi z betonových tvarovek s texturou na pohledové straně a barvou dle požadavku, včetně výplně, výztuže a úpravy dilatačních spár. = 8,5*0,5+9,5*1,0 Plocha vypočtena pomocí grafického softwaru AutoCad (z grafického výkresu)
VV |  |  |  | 8,5*0,5+9,5*1=13,7500 [A]
TS |  |  |  | Položka se vykazuje v m2 svislé lícní pohledové plochy Pod pojmem „výška“ na 5. pozici číselného znaku se rozumí svislá vzdálenost horní hrany opěrného systému od rostlého terénu. Položka zahrnuje ucelený certifikovaný systém (tuhé monolitické geomříže, betonové tvarovky, systémový plastový liniový konektor Položka nezahrnuje dodávku a dopravu zásypového materiálu vyztuženého bloku. Pro výpočet kubatury tohoto materiálu se uvažuje s hloubkou vyztuženého bloku jako jednonásobkem výšky konstrukce, u výšky do 2m pak jeden a půl násobkem výšky.
SD |  | 5 |  | Komunikace |  |  |  | 0
P | 27 | 56330 | 01 | VOZOVKOVÉ VRSTVY ZE ŠTĚRKODRTI | M3 | 9.86 | 0 | 0 | 0 | 2
PP |  |  |  | Chodníky - Štěrkodrť ŠDa 0/32 tl. min. 150mm. = 58,0*0,17 Kubatura vypočtena pomocí grafického softwaru AutoCad (z grafického výkresu)
VV |  |  |  | 58*0,17=9,8600 [A]
TS |  |  |  | - dodání kameniva předepsané kvality a zrnitosti - rozprostření a zhutnění vrstvy v předepsané tloušťce - zřízení vrstvy bez rozlišení šířky, pokládání vrstvy po etapách - nezahrnuje postřiky, nátěry
P | 28 | 56330 | 02 | VOZOVKOVÉ VRSTVY ZE ŠTĚRKODRTI | M3 | 24 | 0 | 0 | 0 | 2
PP |  |  |  | Sjezd - Štěrkodrť ŠDa 0/32 tl. min. 250mm. = 80,0*0,3 Kubatura vypočtena pomocí grafického softwaru AutoCad (z grafického výkresu)
VV |  |  |  | 80*0,3=24,0000 [A]
TS |  |  |  | - dodání kameniva předepsané kvality a zrnitosti - rozprostření a zhutnění vrstvy v předepsané tloušťce - zřízení vrstvy bez rozlišení šířky, pokládání vrstvy po etapách - nezahrnuje postřiky, nátěry
P | 29 | 582611 |  | KRYTY Z BETON DLAŽDIC SE ZÁMKEM ŠEDÝCH TL 60MM DO LOŽE Z KAM | M2 | 58 | 0 | 0 | 0 | 2
PP |  |  |  | Chodníky - Betonová zámková dlažba tl. 60mm, včetně vyplnění spár jemným křemičitým pískem, včetně lože dlažby z drti fr. 6/8mm tl. min. 30mm. = 58,0 Plocha vypočtena pomocí grafického softwaru AutoCad (z grafického výkresu)
VV
TS |  |  |  | - dodání dlažebního materiálu v požadované kvalitě, dodání materiálu pro předepsané lože v tloušťce předepsané dokumentací a pro předepsanou výplň spar - očištění podkladu - uložení dlažby dle předepsaného technologického předpisu včetně předepsané podkladní vrstvy a předepsané výplně spar - zřízení vrstvy bez rozlišení šířky, pokládání vrstvy po etapách - úpravu napojení, ukončení podél obrubníků, dilatačních zařízení, odvodňovacích proužků, odvodňovačů, vpustí, šachet a pod., nestanoví-li zadávací dokumentace jinak - nezahrnuje postřiky, nátěry - nezahrnuje těsnění podél obrubníků, dilatačních zařízení, odvodňovacích proužků, odvodňovačů, vpustí, šachet a pod.
P | 30 | 582612 |  | KRYTY Z BETON DLAŽDIC SE ZÁMKEM ŠEDÝCH TL 80MM DO LOŽE Z KAM | M2 | 80 | 0 | 0 | 0 | 2
PP |  |  |  | Sjezd – Betonová zámková dlažba tl. 80mm, včetně vyplnění jemným křemičitým pískem, včetně včetně lože dlažby z drti fr. 6/8mm tl. min. 40mm, možnost využití stávající dlažby. = 80,0 Plocha vypočtena pomocí grafického softwaru AutoCad (z grafického výkresu)
VV
TS |  |  |  | - dodání dlažebního materiálu v požadované kvalitě, dodání materiálu pro předepsané lože v tloušťce předepsané dokumentací a pro předepsanou výplň spar - očištění podkladu - uložení dlažby dle předepsaného technologického předpisu včetně předepsané podkladní vrstvy a předepsané výplně spar - zřízení vrstvy bez rozlišení šířky, pokládání vrstvy po etapách - úpravu napojení, ukončení podél obrubníků, dilatačních zařízení, odvodňovacích proužků, odvodňovačů, vpustí, šachet a pod., nestanoví-li zadávací dokumentace jinak - nezahrnuje postřiky, nátěry - nezahrnuje těsnění podél obrubníků, dilatačních zařízení, odvodňovacích proužků, odvodňovačů, vpustí, šachet a pod.
SD |  | 7 |  | Přidružená stavební výroba |  |  |  | 0
P | 31 | 711311 |  | IZOLACE PODZEMNÍCH OBJEKTŮ PROTI ZEMNÍ VLHKOSTI ASFALTOVÝMI NÁTĚRY | M2 | 64.9 | 0 | 0 | 0 | 2
PP |  |  |  | Oplocení – Izolace proti zemní vlhkosti na styku se zeminou, nátěry Np+2xNa = 2*17,50*0,40+2*9,5*1,5+9,50*(1,0+0,4)+6,5*(1,0+0,4) Plocha vypočtena pomocí grafického softwaru AutoCad (z grafického výkresu)
VV |  |  |  | 2*17,5*0,4+2*9,5*1,5+9,5*(1+0,4)+6,5*(1+0,4)=64,9000 [A]
TS |  |  |  | položka zahrnuje: - dodání předepsaného izolačního materiálu - očištění a ošetření podkladu, zadávací dokumentace může zahrnout i případné vyspravení - zřízení izolace jako kompletního povlaku, případně komplet. soustavy nebo systému podle příslušného technolog. předpisu - zřízení izolace i jednotlivých vrstev po etapách, včetně pracovních spár a spojů - úprava u okrajů, rohů, hran, dilatačních i pracovních spojů, kotev, obrubníků, dilatačních zařízení, odvodnění, otvorů, neizolovaných míst a pod. - zajištění odvodnění povrchu izolace, včetně odvodnění nejnižších míst, pokud dokumentace pro zadání stavby nestanoví jinak - ochrana izolace do doby zřízení definitivní ochranné vrstvy nebo konstrukce - úprava, očištění a ošetření prostoru kolem izolace - provedení požadovaných zkoušek - nezahrnuje ochranné vrstvy, např. geotextilii, cementový potěr, izolační přizdívku
P | 32 | 76793 |  | OPLOCENÍ Z RÁMEČKOVÉHO PLETIVA | M2 | 54.72 | 0 | 0 | 0 | 2
PP |  |  |  | Oplocení – Výplň oplocení z pletiva v rámu, včetně ocelových prvků pro uchycení ke sloupkům, protikorozní ochrany a barvy RAL dle požadavku. = (3*2,4+3*2,2*3*2,4)*1,0 Kubatura vypočtena pomocí grafického softwaru AutoCad (z grafického výkresu)
VV |  |  |  | (3*2,4+3*2,2*3*2,4)*1=54,7200 [A]
TS |  |  |  | - položka zahrnuje vedle vlastního pletiva i rámy, rošty, lišty, kování, podpěrné, závěsné, upevňovací prvky, spojovací a těsnící materiál, pomocný materiál, kompletní povrchovou úpravu. - nejsou zahrnuty sloupky, jejich základové konstrukce a zemní práce, které se vykazují v samostatných položkách 338**, 272**, 26A**, 13***, není zahrnuta podezdívka (272**) - součástí položky je případně i ostnatý drát, uvažovaná plocha se pak vypočítává po horní hranu drátu.
P | 33 | 76796 |  | VRATA A VRÁTKA | M2 | 7.02 | 0 | 0 | 0 | 2
PP |  |  |  | Oplocení – Brána samonosná posuvná výšky 1,30m, délky 5,40m, včetně protikorozní ochrany, barvy RAL dle požadavku, kotvení, klíčů, výplně a odstranění stávající branky v režii zhotovitele. = 1,3*5,4 Plocha vypočtena pomocí grafického softwaru AutoCad (z grafického výkresu)
VV |  |  |  | 1,3*5,4=7,0200 [A]
TS |  |  |  | - položka zahrnuje vedle vlastních vrat a vrátek i rámy, rošty, lišty, kování, podpěrné, závěsné, upevňovací prvky, spojovací a těsnící materiál, pomocný materiál, kompletní povrchovou úpravu, jsou zahrnuty i sloupky včetně kotvení, základové patky a nutných zemních prací. - je zahrnuto drobné zasklení nebo jiná předepsaná výplň. - součástí položky je případně i ostnatý drát, uvažovaná plocha se pak vypočítává po horní hranu drátu.
SD |  | 8 |  | Potrubí |  |  |  | 0
P | 34 | 897543 |  | VPUSŤ ODVOD ŽLABŮ Z POLYMERBETONU SV. ŠÍŘKY DO 200MM | KUS | 1 | 0 | 0 | 0 | 2
PP |  |  |  | Sjezd – Liniový odvodňovač - Odvodňovač bude proveden z polymerbetonu a bude opatřen demontovatelnou litinovou mříží, kterou lze přikotvit. Odvodňovač bude šířky min. 200mm, délka 17,5m (délka přípojky 5,0m, DN=150mm, včetně napojení do kanalizace). = 1 Délka vypočtena pomocí grafického softwaru AutoCad (z grafického výkresu)
VV
TS |  |  |  | položka zahrnuje dodávku a osazení předepsaného dílce včetně mříže nezahrnuje předepsané podkladní konstrukce
SD |  | 9 |  | Ostatní konstrukce a práce |  |  |  | 0
P | 35 | 9111A1 |  | ZÁBRADLÍ SILNIČNÍ S VODOR MADLY - DODÁVKA A MONTÁŽ | M | 6.5 | 0 | 0 | 0 | 2
PP |  |  |  | Zábradlí – Ocelové trubkové zábradlí výšky 1,10m s jedním výplňovým prutem, sloupky kotveny do podezdívky, včetně PKO a barvy RAL. = 6,5 Délka vypočtena pomocí grafického softwaru AutoCad (z grafického výkresu)
VV
TS |  |  |  | položka zahrnuje: - dodání zábradlí včetně předepsané povrchové úpravy - osazení sloupků zaberaněním nebo osazením do betonových bloků (včetně betonových bloků a nutných zemních prací) - případné bednění ( trubku) betonové patky v gabionové zdi
P | 36 | 91743 |  | CHODNÍKOVÉ OBRUBY Z KAMENNÝCH KRAJNÍKŮ | M | 28.5 | 0 | 0 | 0 | 2
PP |  |  |  | Obrubníky - Kamenné obruby, včetně osazení do betonového lože s bočními opěrami z betonu C25/30-XF3, včetně řezání obrub a případných úprav styčných spár MC, možnost využití stávajících obrub. = 12,5+6,0+10,0 Lože obrub z betonu C25/30-XF3 = 28,50*0,10 = 2,85m3 Délka vypočtena pomocí grafického softwaru AutoCad (z grafického výkresu)
VV |  |  |  | 12,5+6+10=28,5000 [A]
TS |  |  |  | Položka zahrnuje: dodání a pokládku kamenných krajníků o rozměrech předepsaných zadávací dokumentací betonové lože i boční betonovou opěrku.
P | 37 | 966155 |  | BOURÁNÍ KONSTRUKCÍ Z PROST BETONU S ODVOZEM DO 8KM | M3 | 7.05 | 0 | 0 | 0 | 2
PP |  |  |  | Demolice – Zídky – Vybourání betonových zídek, včetně odvozu a uložení na skládku dodavatele do vzdálenosti 8km. = 0,20*1,50*(8,50+9,00+6,0) = 7,05*2,3 = 16,26t Kubatura vypočtena pomocí grafického softwaru AutoCad (z grafického výkresu)
VV |  |  |  | 0,2*1,5*(8,5+9+6)=7,0500 [A]
TS |  |  |  | položka zahrnuje: - rozbourání konstrukce bez ohledu na použitou technologii - veškeré pomocné konstrukce (lešení a pod.) - veškerou manipulaci s vybouranou sutí a hmotami včetně uložení na skládku. Nezahrnuje poplatek za skládku, který se vykazuje v položce 0141** (s výjimkou malého množství bouraného materiálu, kde je možné poplatek zahrnout do jednotkové ceny bourání – tento fakt musí být uveden v doplňujícím textu k položce) - veškeré další práce plynoucí z technologického předpisu a z platných předpisů
P | 38 | 966842 |  | ODSTRANĚNÍ OPLOCENÍ Z DRÁT PLETIVA | M | 9 | 0 | 0 | 0 | 2
PP |  |  |  | Demolice – Oplocení – Odstranění oplocení z drátového pletiva výšky 2,00m, kovových sloupků a vzpěr z trubek, včetně betonových patek, odvozu, uložení na skládku dodavatele do vzdálenosti 10km a likvidace v režii zhotovitele. = 9 Délka vypočtena pomocí grafického softwaru AutoCad (z grafického výkresu)
VV
TS |  |  |  | - položka zahrnuje veškerou manipulaci s vybouranou sutí a hmotami včetně uložení na skládku. Nezahrnuje poplatek za skládku, který se vykazuje v položce 0141** (s výjimkou malého množství bouraného materiálu, kde je možné poplatek zahrnout do jednotkové ceny bourání – tento fakt musí být uveden v doplňujícím textu k položce) - položka zahrnuje veškeré další práce plynoucí z technologického předpisu a z platných předpisů , - položka zahrnuje i odstranění sloupků z jiného materiálu, odstranění vrat a vrátek.
P | 39 | 966843 |  | ODSTRANĚNÍ OPLOCENÍ Z RÁMEČ PLETIVA | M | 17.5 | 0 | 0 | 0 | 2
PP |  |  |  | Demolice – Oplocení – Odstranění oplocení z drátového pletiva v rámu výšky 1,50m, kovových sloupky z trubek zabetonovaných do zídky, včetně odvozu, uložení na skládku dodavatele do vzdálenosti 10km a likvidace v režii zhotovitele. Zhotovitel zohlední možnost využití na stavbě. = 8,5+9,0 Délka vypočtena pomocí grafického softwaru AutoCad (z grafického výkresu)
VV |  |  |  | 8,5+9=17,5000 [A]
TS |  |  |  | - položka zahrnuje veškerou manipulaci s vybouranou sutí a hmotami včetně uložení na skládku. Nezahrnuje poplatek za skládku, který se vykazuje v položce 0141** (s výjimkou malého množství bouraného materiálu, kde je možné poplatek zahrnout do jednotkové ceny bourání – tento fakt musí být uveden v doplňujícím textu k položce) - položka zahrnuje veškeré další práce plynoucí z technologického předpisu a z platných předpisů , - položka zahrnuje i odstranění sloupků z jiného materiálu, odstranění vrat a vrátek.

## SO 101.1_SO 101.04
ASPE10 |  |  |  | Firma: - | [5 empty] | 3
|  |  |  | Příloha k formuláři pro ocenění nabídky | [5 empty] | 3
S | Stavba: | 2016567+2017620 |  | II/105 PSÁRY - MOST EV.Č. 105-002 + PRŮTAH + SPLAŠKOVÁ KAN. + VODOVOD - PDPS |  |  | SO 101.04 | 0 | 0,00 | 2
O | Objekt: | SO 101.1 |  | SILNICE II/105 (KSÚS SČK) - MOST |  |  |  |  | 15,00 | 2
O1 | Rozpočet: | SO 101.04 |  | SILNICE II/105 (ÚPRAVY NA st. 41) (KSÚS SČK) |  |  |  |  | 21,00 | 2
Typ | Poř. číslo | Kód položky | Varianta | Název položky | MJ | Množství | Cena
[7 empty] | Jednotková | Celkem
0 | 1 | 2 | 3 | 4 | 5 | 6 | 9 | 10
SD |  | 0 |  | Všeobecné konstrukce a práce |  |  |  | 0
P | 1 | 014102-R | 01 | POPLATKY ZA SKLÁDKU | T | 6.84 | 0 | 0 | 0 | 2
PP |  |  |  | Příprava území – Poplatek za uložení zeminy (ohumusování) na skládku. = 6,84 Hmotnost vypočtena z položky 11130
VV
TS |  |  |  | zahrnuje veškeré poplatky provozovateli skládky související s uložením odpadu na skládce.
P | 2 | 014102-R | 02 | POPLATKY ZA SKLÁDKU | T | 1.73 | 0 | 0 | 0 | 2
PP |  |  |  | Demolice – Poplatek za uložení stavební suti (betonové zídky) na skládku. = 1,73 Hmotnost vypočtena z položek 966155
VV
TS |  |  |  | zahrnuje veškeré poplatky provozovateli skládky související s uložením odpadu na skládce.
P | 3 | 01410-R | 03 | POPLATKY ZA SKLÁDKU | T | 6.38 | 0 | 0 | 0 | 2
PP |  |  |  | Demolice – Poplatek za uložení zeminy (zeminy) na skládku. = 6,38 Hmotnost vypočtena z položek 123735
VV
TS |  |  |  | zahrnuje veškeré poplatky provozovateli skládky související s uložením odpadu na skládce.
SD |  | 1 |  | Zemní práce |  |  |  | 0
P | 4 | 11130 |  | SEJMUTÍ DRNU | M2 | 24 | 0 | 0 | 0 | 2
PP |  |  |  | Příprava území – Odhumusování plochy v tl. 150mm, která bude zasažena výkopovými pracemi a úpravou terénu, včetně odvozu a uložení na skládku dodavatele do vzdálenosti 8km, po dohodě s investorem a po prokázání vhodnosti je možné použít na opětovné ohumusování. = 24,0 = 24,00*0,15*1,9 = 6,84t Plocha vypočtena pomocí grafického softwaru AutoCad (z grafického výkresu)
VV
TS |  |  |  | včetně vodorovné dopravy a uložení na skládku
P | 5 | 123735 |  | ODKOP PRO SPOD STAVBU SILNIC A ŽELEZNIC TŘ. I, ODVOZ DO 8KM | M3 | 3.36 | 0 | 0 | 0 | 2
PP |  |  |  | Demolice - Odtěžení zeminy - Výkopové práce v zemině, tř.I, včetně případného pažení, včetně odvozu a uložení na skládku dodavatele do vzdálenosti 8km = 3,36*1,9 = 6,38t Odtěžení zeminy potřebné pro základy oplocení = 0,80*1,20*3,50 Kubatura vypočtena pomocí grafického softwaru AutoCad (z grafického výkresu)
VV |  |  |  | 0,8*1,2*3,5=3,3600 [A]
TS |  |  |  | položka zahrnuje: - vodorovná a svislá doprava, přemístění, přeložení, manipulace s výkopkem - kompletní provedení vykopávky nezapažené i zapažené - ošetření výkopiště po celou dobu práce v něm vč. klimatických opatření - ztížení vykopávek v blízkosti podzemního vedení, konstrukcí a objektů vč. jejich dočasného zajištění - ztížení pod vodou, v okolí výbušnin, ve stísněných prostorech a pod. - příplatek za lepivost - těžení po vrstvách, pásech a po jiných nutných částech (figurách) - čerpání vody vč. čerpacích jímek, potrubí a pohotovostní čerpací soupravy (viz ustanovení k pol. 1151,2) - potřebné snížení hladiny podzemní vody - těžení a rozpojování jednotlivých balvanů - vytahování a nošení výkopku - svahování a přesvah. svahů do konečného tvaru, výměna hornin v podloží a v pláni znehodnocené klimatickými vlivy - ruční vykopávky, odstranění kořenů a napadávek - pažení, vzepření a rozepření vč. přepažování (vyjma štětových stěn) - úpravu, ochranu a očištění dna, základové spáry, stěn a svahů - zhutnění podloží, případně i svahů vč. svahování - zřízení stupňů v podloží a lavic na svazích, není-li pro tyto práce zřízena samostatná položka - udržování výkopiště a jeho ochrana proti vodě - odvedení nebo obvedení vody v okolí výkopiště a ve výkopišti - třídění výkopku - veškeré pomocné konstrukce umožňující provedení vykopávky (příjezdy, sjezdy, nájezdy, lešení, podpěr. konstr., přemostění, zpevněné plochy, zakrytí a pod.) - nezahrnuje uložení zeminy (na skládku, do násypu) ani poplatky za skládku, vykazují se v položce č.0141**
P | 6 | 17380 | 02 | ZEMNÍ KRAJNICE A DOSYPÁVKY Z NAKUPOVANÝCH MATERIÁLŮ | M3 | 2.25 | 0 | 0 | 0 | 2
PP |  |  |  | Úprava území – Nákup a dovoz humózní zeminy = 15,0*0,15 Plocha vypočtena pomocí grafického softwaru AutoCad (z grafického výkresu)
VV |  |  |  | 15*0,15=2,2500 [A]
TS |  |  |  | položka zahrnuje: - kompletní provedení zemní konstrukce včetně nákupu a dopravy materiálu dle zadávací dokumentace - úprava ukládaného materiálu vlhčením, tříděním, promícháním nebo vysoušením, příp. jiné úpravy za účelem zlepšení jeho mech. vlastností - hutnění i různé míry hutnění - ošetření úložiště po celou dobu práce v něm vč. klimatických opatření - ztížení v okolí vedení, konstrukcí a objektů a jejich dočasné zajištění - ztížení provádění vč. hutnění ve ztížených podmínkách a stísněných prostorech - ztížené ukládání sypaniny pod vodu - ukládání po vrstvách a po jiných nutných částech (figurách) vč. dosypávek - spouštění a nošení materiálu - výměna částí zemní konstrukce znehodnocené klimatickými vlivy - svahování, hutnění a uzavírání povrchů svahů - udržování úložiště a jeho ochrana proti vodě - odvedení nebo obvedení vody v okolí úložiště a v úložišti - veškeré pomocné konstrukce umožňující provedení zemní konstrukce (příjezdy, sjezdy, nájezdy, lešení, podpěrné konstrukce, přemostění, zpevněné plochy, zakrytí a pod.)
P | 7 | 18110 | 01 | ÚPRAVA PLÁNĚ SE ZHUTNĚNÍM V HORNINĚ TŘ. I | M2 | 9 | 0 | 0 | 0 | 2
PP |  |  |  | Sjezd - Úprava parapláně, zemní pláně, podloží násypového tělesa včetně hutnění v zeminách tř.I (silniční těleso). = 9,0 Plocha vypočtena pomocí grafického softwaru AutoCad (z grafického výkresu)
VV
TS |  |  |  | položka zahrnuje úpravu pláně včetně vyrovnání výškových rozdílů. Míru zhutnění určuje projekt.
P | 8 | 18110 | 02 | ÚPRAVA PLÁNĚ SE ZHUTNĚNÍM V HORNINĚ TŘ. I | M2 | 2.8 | 0 | 0 | 0 | 2
PP |  |  |  | Oplocení - Přehutnění základové spáry v zemině třídy I. = 3,50*0,80 Plocha vypočtena pomocí grafického softwaru AutoCad (z grafického výkresu)
VV |  |  |  | 3,5*0,8=2,8000 [A]
TS |  |  |  | položka zahrnuje úpravu pláně včetně vyrovnání výškových rozdílů. Míru zhutnění určuje projekt.
P | 9 | 18215 |  | ÚPRAVA POVRCHŮ SROVNÁNÍM ÚZEMÍ V TL DO 0,50M | M2 | 15 | 0 | 0 | 0 | 2
PP |  |  |  | Úprava území – Svahování silničního tělesa a urovnání přilehlého terénu dotčeného stavbou = 15,0 Plocha vypočtena pomocí grafického softwaru AutoCad (z grafického výkresu)
VV
TS |  |  |  | položka zahrnuje srovnání výškových rozdílů terénu
P | 10 | 18232 |  | ROZPROSTŘENÍ ORNICE V ROVINĚ V TL DO 0,15M | M2 | 15 | 0 | 0 | 0 | 2
PP |  |  |  | Úprava území – Rozprostření humózní zeminy v rovině tl. 150mm včetně urovnání = 15,0 Plocha vypočtena pomocí grafického softwaru AutoCad (z grafického výkresu)
VV
TS |  |  |  | položka zahrnuje: nutné přemístění ornice z dočasných skládek vzdálených do 50m rozprostření ornice v předepsané tloušťce v rovině a ve svahu do 1:5
P | 11 | 18241 |  | ZALOŽENÍ TRÁVNÍKU RUČNÍM VÝSEVEM | M2 | 15 | 0 | 0 | 0 | 2
PP |  |  |  | Úprava území – Založení trávníku ručním výsevem protierozní směsi, včetně uválcování a 1 pokosení = 15,0 Plocha vypočtena pomocí grafického softwaru AutoCad (z grafického výkresu)
VV
TS |  |  |  | Zahrnuje dodání předepsané travní směsi, její výsev na ornici, zalévání, první pokosení, to vše bez ohledu na sklon terénu
P | 12 | 18247 |  | OŠETŘOVÁNÍ TRÁVNÍKU | M2 | 15 | 0 | 0 | 0 | 2
PP |  |  |  | Úprava území – Kosení, odplevelení a zálivka trávníků po dobu dle požadavků investora a SoD. = 15 Plocha vypočtena pomocí grafického softwaru AutoCad (z grafického výkresu)
VV
TS |  |  |  | Zahrnuje pokosení se shrabáním, naložení shrabků na dopravní prostředek, s odvozem a se složením, to vše bez ohledu na sklon terénu zahrnuje nutné zalití a hnojení
SD |  | 2 |  | Základy |  |  |  | 0
P | 13 | 272324 |  | ZÁKLADY ZE ŽELEZOBETONU DO C25/30 (B30) | M3 | 1.68 | 0 | 0 | 0 | 2
PP |  |  |  | Oplocení - Základy ze ŽB C 25/30 XF2 včetně hutnění a zarovnání horního povrchu, úpravy dilatačních spár = 0,8*0,6*3,50 Kubatura vypočtena pomocí grafického softwaru AutoCad (z grafického výkresu)
VV |  |  |  | 0,8*0,6*3,5=1,6800 [A]
TS |  |  |  | - dodání čerstvého betonu (betonové směsi) požadované kvality, jeho uložení do požadovaného tvaru při jakékoliv hustotě výztuže, konzistenci čerstvého betonu a způsobu hutnění, ošetření a ochranu betonu, - zhotovení nepropustného, mrazuvzdorného betonu a betonu požadované trvanlivosti a vlastností, - užití potřebných přísad a technologií výroby betonu, - zřízení pracovních a dilatačních spar, včetně potřebných úprav, výplně, vložek, opracování, očištění a ošetření, - bednění požadovaných konstr. (i ztracené) s úpravou dle požadované kvality povrchu betonu, včetně odbedňovacích a odskružovacích prostředků, - podpěrné konstr. (skruže) a lešení všech druhů pro bednění, uložení čerstvého betonu, výztuže a doplňkových konstr., vč. požadovaných otvorů, ochranných a bezpečnostních opatření a základů těchto konstrukcí a lešení, - vytvoření kotevních čel, kapes, nálitků, a sedel, - zřízení všech požadovaných otvorů, kapes, výklenků, prostupů, dutin, drážek a pod., vč. ztížení práce a úprav kolem nich, - úpravy pro osazení výztuže, doplňkových konstrukcí a vybavení, - úpravy povrchu pro položení požadované izolace, povlaků a nátěrů, případně vyspravení, - ztížení práce u kabelových a injektážních trubek a ostatních zařízení osazovaných do betonu, - konstrukce betonových kloubů, upevnění kotevních prvků a doplňkových konstrukcí, - nátěry zabraňující soudržnost betonu a bednění, - výplň, těsnění a tmelení spar a spojů, - opatření povrchů betonu izolací proti zemní vlhkosti v částech, kde přijdou do styku se zeminou nebo kamenivem, - případné zřízení spojovací vrstvy u základů, - úpravy pro osazení zařízení ochrany konstrukce proti vlivu bludných proudů,
P | 14 | 272365 |  | VÝZTUŽ ZÁKLADŮ Z OCELI 10505, B500B | T | 0.132 | 0 | 0 | 0 | 2
PP |  |  |  | Oplocení - Výztuž základů z betonářské oceli B500B + vázání drátem. = 0,01*1,68*7,85 Hmotnost vypočtena pomocí grafického softwaru AutoCad (z grafického výkresu)
VV |  |  |  | 0,01*1,68*7,85=0,1319 [A]
TS |  |  |  | Položka zahrnuje veškerý materiál, výrobky a polotovary, včetně mimostaveništní a vnitrostaveništní dopravy (rovněž přesuny), včetně naložení a složení, případně s uložením - dodání betonářské výztuže v požadované kvalitě, stříhání, řezání, ohýbání a spojování do všech požadovaných tvarů (vč. armakošů) a uložení s požadovaným zajištěním polohy a krytí výztuže betonem, - veškeré svary nebo jiné spoje výztuže, - pomocné konstrukce a práce pro osazení a upevnění výztuže, - zednické výpomoci pro montáž betonářské výztuže, - úpravy výztuže pro osazení doplňkových konstrukcí, - ochranu výztuže do doby jejího zabetonování, - úpravy výztuže pro zřízení železobetonových kloubů, kotevních prvků, závěsných ok a doplňkových konstrukcí, - veškerá opatření pro zajištění soudržnosti výztuže a betonu, - vodivé propojení výztuže, které je součástí ochrany konstrukce proti vlivům bludných proudů, vyvedení do měřících skříní nebo míst pro měření bludných proudů (vlastní měřící skříně se uvádějí položkami SD 74), - povrchovou antikorozní úpravu výztuže, - separaci výztuže, - osazení měřících zařízení a úpravy pro ně, - osazení měřících skříní nebo míst pro měření bludných proudů.
SD |  | 3 |  | Svislé konstrukce |  |  |  | 0
P | 15 | 327325 |  | ZDI OPĚRNÉ, ZÁRUBNÍ, NÁBŘEŽNÍ ZE ŽELEZOVÉHO BETONU DO C30/37 (B37) | M3 | 1.05 | 0 | 0 | 0 | 2
PP |  |  |  | Oplocení – Podezdívka ze ŽB C30/37 XF4 včetně hutnění a zarovnání horního povrchu. = 3,50*0,2*1,5 Kubatura vypočtena pomocí grafického softwaru AutoCad (z grafického výkresu)
VV |  |  |  | 3,5*0,2*1,5=1,0500 [A]
TS |  |  |  | - dodání čerstvého betonu (betonové směsi) požadované kvality, jeho uložení do požadovaného tvaru při jakékoliv hustotě výztuže, konzistenci čerstvého betonu a způsobu hutnění, ošetření a ochranu betonu, - zhotovení nepropustného, mrazuvzdorného betonu a betonu požadované trvanlivosti a vlastností, - užití potřebných přísad a technologií výroby betonu, - zřízení pracovních a dilatačních spar, včetně potřebných úprav, výplně, vložek, opracování, očištění a ošetření, - bednění požadovaných konstr. (i ztracené) s úpravou dle požadované kvality povrchu betonu, včetně odbedňovacích a odskružovacích prostředků, - podpěrné konstr. (skruže) a lešení všech druhů pro bednění, uložení čerstvého betonu, výztuže a doplňkových konstr., vč. požadovaných otvorů, ochranných a bezpečnostních opatření a základů těchto konstrukcí a lešení, - vytvoření kotevních čel, kapes, nálitků, a sedel, - zřízení všech požadovaných otvorů, kapes, výklenků, prostupů, dutin, drážek a pod., vč. ztížení práce a úprav kolem nich, - úpravy pro osazení výztuže, doplňkových konstrukcí a vybavení, - úpravy povrchu pro položení požadované izolace, povlaků a nátěrů, případně vyspravení, - ztížení práce u kabelových a injektážních trubek a ostatních zařízení osazovaných do betonu, - konstrukce betonových kloubů, upevnění kotevních prvků a doplňkových konstrukcí, - nátěry zabraňující soudržnost betonu a bednění, - výplň, těsnění a tmelení spar a spojů, - opatření povrchů betonu izolací proti zemní vlhkosti v částech, kde přijdou do styku se zeminou nebo kamenivem, - případné zřízení spojovací vrstvy u základů, - úpravy pro osazení zařízení ochrany konstrukce proti vlivu bludných proudů
P | 16 | 327365 |  | VÝZTUŽ ZDÍ OPĚRNÝCH, ZÁRUBNÍCH, NÁBŘEŽNÍCH Z OCELI 10505, B500B | T | 0.082 | 0 | 0 | 0 | 2
PP |  |  |  | Oplocení – Výztuž podezdívek a sloupků z betonářské oceli B500B + vázání drátem. = 0,01*1,05*7,85 Hmotnost vypočtena pomocí grafického softwaru AutoCad (z grafického výkresu)
VV |  |  |  | 0,01*1,05*7,85=0,0824 [A]
TS |  |  |  | Položka zahrnuje veškerý materiál, výrobky a polotovary, včetně mimostaveništní a vnitrostaveništní dopravy (rovněž přesuny), včetně naložení a složení, případně s uložením - dodání betonářské výztuže v požadované kvalitě, stříhání, řezání, ohýbání a spojování do všech požadovaných tvarů (vč. armakošů) a uložení s požadovaným zajištěním polohy a krytí výztuže betonem, - veškeré svary nebo jiné spoje výztuže, - pomocné konstrukce a práce pro osazení a upevnění výztuže, - zednické výpomoci pro montáž betonářské výztuže, - úpravy výztuže pro osazení doplňkových konstrukcí, - ochranu výztuže do doby jejího zabetonování, - úpravy výztuže pro zřízení železobetonových kloubů, kotevních prvků, závěsných ok a doplňkových konstrukcí, - veškerá opatření pro zajištění soudržnosti výztuže a betonu, - vodivé propojení výztuže, které je součástí ochrany konstrukce proti vlivům bludných proudů, vyvedení do měřících skříní nebo míst pro měření bludných proudů (vlastní měřící skříně se uvádějí položkami SD 74), - povrchovou antikorozní úpravu výztuže, - separaci výztuže, - osazení měřících zařízení a úpravy pro ně, - osazení měřících skříní nebo míst pro měření bludných proudů.
P | 17 | 33894A |  | SLOUPKY OHRADNÍ A PLOTOVÉ KOVOVÉ KOTVENÉ DO PATEK NEBO BERANĚNÉ | T | 0.035 | 0 | 0 | 0 | 2
PP |  |  |  | Oplocení – Sloupky oplocení výšky 1,5m z ocelových trubek, včetně protikorozní ochrany, barva RAL dle požadavku investora, sloupky zabetonovány do podezdívky. = 5*2,0*0,0035 Hmotnost vypočtena pomocí grafického softwaru AutoCad (z grafického výkresu)
VV |  |  |  | 5*2*0,0035=0,0350 [A]
TS |  |  |  | - dodání a osazení předepsaného sloupku včetně PKO - případnou betonovou patku z předepsané třídy betonu - nutné zemní práce
SD |  | 5 |  | Komunikace |  |  |  | 0
P | 18 | 56334 |  | VOZOVKOVÉ VRSTVY ZE ŠTĚRKODRTI TL. DO 200MM | M2 | 9 | 0 | 0 | 0 | 2
PP |  |  |  | Sjezdy – Nezpevněný sjezd z nakupovaného materiálu (ze štěrkodrti fr. 0/32mm), tl.200mm + hutnění. = 9,0 Plocha vypočtena pomocí grafického softwaru AutoCad (z grafického výkresu)
VV |  |  |  | 4,5*2=9,0000 [A]
TS |  |  |  | - dodání kameniva předepsané kvality a zrnitosti - rozprostření a zhutnění vrstvy v předepsané tloušťce - zřízení vrstvy bez rozlišení šířky, pokládání vrstvy po etapách - nezahrnuje postřiky, nátěry
SD |  | 7 |  | Přidružená stavební výroba |  |  |  | 0
P | 19 | 711311 |  | IZOLACE PODZEMNÍCH OBJEKTŮ PROTI ZEMNÍ VLHKOSTI ASFALTOVÝMI NÁTĚRY | M2 | 3.5 | 0 | 0 | 0 | 2
PP |  |  |  | Oplocení – Izolace proti zemní vlhkosti na styku se zeminou, nátěry Np+2xNa = 2*3,5*0,5 Plocha vypočtena pomocí grafického softwaru AutoCad (z grafického výkresu)
VV |  |  |  | 2*3,5*0,5=3,5000 [A]
TS |  |  |  | položka zahrnuje: - dodání předepsaného izolačního materiálu - očištění a ošetření podkladu, zadávací dokumentace může zahrnout i případné vyspravení - zřízení izolace jako kompletního povlaku, případně komplet. soustavy nebo systému podle příslušného technolog. předpisu - zřízení izolace i jednotlivých vrstev po etapách, včetně pracovních spár a spojů - úprava u okrajů, rohů, hran, dilatačních i pracovních spojů, kotev, obrubníků, dilatačních zařízení, odvodnění, otvorů, neizolovaných míst a pod. - zajištění odvodnění povrchu izolace, včetně odvodnění nejnižších míst, pokud dokumentace pro zadání stavby nestanoví jinak - ochrana izolace do doby zřízení definitivní ochranné vrstvy nebo konstrukce - úprava, očištění a ošetření prostoru kolem izolace - provedení požadovaných zkoušek - nezahrnuje ochranné vrstvy, např. geotextilii, cementový potěr, izolační přizdívku
P | 20 | 76291 |  | DŘEVĚNÉ OPLOCENÍ Z ŘEZIVA | M2 | 3.5 | 0 | 0 | 0 | 2
PP |  |  |  | Oplocení – Výplň oplocení z dřevěných planěk, včetně ocelových sloupků zabetonovaných do podezdívky, prvků pro uchycení ke sloupkům, protikorozní ochrany kovových částí, nátěru výplně. = 3,5*1 Plocha vypočtena pomocí grafického softwaru AutoCad (z grafického výkresu)
VV |  |  |  | 3,5*1=3,5000 [A]
TS |  |  |  | - položky tesařských konstrukcí zahrnují kompletní konstrukci, včetně úprav řeziva (i impregnaci, povrchové úpravy a pod.), spojovací a ochranné prostředky, upevňovací prvky, lemování, lištování, spárování, není-li zahrnut v jiných položkách, i nátěr konstrukcí, včetně úpravy povrchu před nátěrem.
P | 21 | 76796 | 01 | VRATA A VRÁTKA | M2 | 8 | 0 | 0 | 0 | 2
PP |  |  |  | Oplocení – Brána Dvoukřídlá výšky 2,00m, délky 4,00m, včetně protikorozní ochrany, barvy RAL dle požadavku, sloupků, kotvení do betonových patek, betonových patek, klíčů, výplně z dřevěných planěk a odstranění stávající branky v režii zhotovitele. = 2,0*4,0 Plocha vypočtena pomocí grafického softwaru AutoCad (z grafického výkresu)
VV |  |  |  | 2*4=8,0000 [A]
TS |  |  |  | - položka zahrnuje vedle vlastních vrat a vrátek i rámy, rošty, lišty, kování, podpěrné, závěsné, upevňovací prvky, spojovací a těsnící materiál, pomocný materiál, kompletní povrchovou úpravu, jsou zahrnuty i sloupky včetně kotvení, základové patky a nutných zemních prací. - je zahrnuto drobné zasklení nebo jiná předepsaná výplň. - součástí položky je případně i ostnatý drát, uvažovaná plocha se pak vypočítává po horní hranu drátu.
P | 22 | 76796 | 02 | VRATA A VRÁTKA | M2 | 1.87 | 0 | 0 | 0 | 2
PP |  |  |  | Oplocení – Branka výšky 2,00m, délky 1,10m, , včetně protikorozní ochrany, barvy RAL dle požadavku, sloupků, kotvení do betonových patek, betonových patek, klíčů, výplně z dřevěných planěk a odstranění stávající branky v režii zhotovitele. = 1,7*1,1 Plocha vypočtena pomocí grafického softwaru AutoCad (z grafického výkresu)
VV |  |  |  | 1,7*1,1=1,8700 [A]
TS |  |  |  | - položka zahrnuje vedle vlastních vrat a vrátek i rámy, rošty, lišty, kování, podpěrné, závěsné, upevňovací prvky, spojovací a těsnící materiál, pomocný materiál, kompletní povrchovou úpravu, jsou zahrnuty i sloupky včetně kotvení, základové patky a nutných zemních prací. - je zahrnuto drobné zasklení nebo jiná předepsaná výplň. - součástí položky je případně i ostnatý drát, uvažovaná plocha se pak vypočítává po horní hranu drátu.
SD |  | 9 |  | Ostatní konstrukce a práce |  |  |  | 0
P | 23 | 966155 |  | BOURÁNÍ KONSTRUKCÍ Z PROST BETONU S ODVOZEM DO 8KM | M3 | 0.75 | 0 | 0 | 0 | 2
PP |  |  |  | Demolice – Zídky – Vybourání betonových zídek, včetně odvozu a uložení na skládku dodavatele do vzdálenosti 8km. = 0,20*1,50*2,50 = 0,75*2,3 = 1,73t Kubatura vypočtena pomocí grafického softwaru AutoCad (z grafického výkresu)
VV |  |  |  | 0,2*1,5*2,5=0,7500 [A]
TS |  |  |  | položka zahrnuje: - rozbourání konstrukce bez ohledu na použitou technologii - veškeré pomocné konstrukce (lešení a pod.) - veškerou manipulaci s vybouranou sutí a hmotami včetně uložení na skládku. Nezahrnuje poplatek za skládku, který se vykazuje v položce 0141** (s výjimkou malého množství bouraného materiálu, kde je možné poplatek zahrnout do jednotkové ceny bourání – tento fakt musí být uveden v doplňujícím textu k položce) - veškeré další práce plynoucí z technologického předpisu a z platných předpisů
P | 24 | 966841 |  | ODSTRANĚNÍ OPLOCENÍ DŘEVĚNÉHO | M | 3.5 | 0 | 0 | 0 | 2
PP |  |  |  | Demolice – Oplocení – Odstranění oplocení z výplní z dřevěných planěk a výšky 1,00m, kovových sloupků, odvozu a uložení na skládku dodavatele do vzdálenosti 10km a likvidace v režii zhotovitele. = 3,50 Délka vypočtena pomocí grafického softwaru AutoCad (z grafického výkresu)
VV
TS |  |  |  | - položka zahrnuje veškerou manipulaci s vybouranou sutí a hmotami včetně uložení na skládku. Nezahrnuje poplatek za skládku, který se vykazuje v položce 0141** (s výjimkou malého množství bouraného materiálu, kde je možné poplatek zahrnout do jednotkové ceny bourání – tento fakt musí být uveden v doplňujícím textu k položce) - položka zahrnuje veškeré další práce plynoucí z technologického předpisu a z platných předpisů , - položka zahrnuje i odstranění sloupků z jiného materiálu, odstranění vrat a vrátek.

## SO 101.1_SO 101.05
ASPE10 |  |  |  | Firma: - | [5 empty] | 3
|  |  |  | Příloha k formuláři pro ocenění nabídky | [5 empty] | 3
S | Stavba: | 2016567+2017620 |  | II/105 PSÁRY - MOST EV.Č. 105-002 + PRŮTAH + SPLAŠKOVÁ KAN. + VODOVOD - PDPS |  |  | SO 101.05 | 0 | 0,00 | 2
O | Objekt: | SO 101.1 |  | SILNICE II/105 (KSÚS SČK) - MOST |  |  |  |  | 15,00 | 2
O1 | Rozpočet: | SO 101.05 |  | SILNICE II/105 (ÚPRAVY NA st. 66 A 1071/2) (KSÚS SČK) |  |  |  |  | 21,00 | 2
Typ | Poř. číslo | Kód položky | Varianta | Název položky | MJ | Množství | Cena
[7 empty] | Jednotková | Celkem
0 | 1 | 2 | 3 | 4 | 5 | 6 | 9 | 10
SD |  | 0 |  | Všeobecné konstrukce a práce |  |  |  | 0
P | 1 | 014102-R | 01 | POPLATKY ZA SKLÁDKU | T | 0.84 | 0 | 0 | 0 | 2
PP |  |  |  | Příprava území – Poplatek za uložení dřevin (stromy, keře) a ochranného bednění stromů na skládku. = 0,63+0,21 Hmotnost vypočtena z položek 112014
VV |  |  |  | 0,63+0,21=0,8400 [A]
TS |  |  |  | zahrnuje veškeré poplatky provozovateli skládky související s uložením odpadu na skládce.
P | 2 | 014102-R | 02 | POPLATKY ZA SKLÁDKU | T | 22.23 | 0 | 0 | 0 | 2
PP |  |  |  | Příprava území – Poplatek za uložení zeminy (ohumusování) na skládku. = 22,23 Hmotnost vypočtena z položky 11130
VV
TS |  |  |  | zahrnuje veškeré poplatky provozovateli skládky související s uložením odpadu na skládce.
P | 3 | 014102-R | 03 | POPLATKY ZA SKLÁDKU | T | 9.66 | 0 | 0 | 0 | 2
PP |  |  |  | Demolice – Poplatek za uložení stavební suti (betonové zídky) na skládku. = 9,66 Hmotnost vypočtena z položek 966155
VV
TS |  |  |  | zahrnuje veškeré poplatky provozovateli skládky související s uložením odpadu na skládce.
P | 4 | 014102-R | 04 | POPLATKY ZA SKLÁDKU | T | 39.79 | 0 | 0 | 0 | 2
PP |  |  |  | Demolice – Poplatek za uložení zeminy (nezpevněných podkladních vrstev, zeminy) na skládku. = 0,57+39,22 Hmotnost vypočtena z položek 113325, 123735
VV |  |  |  | 0,57+39,22=39,7900 [A]
TS |  |  |  | zahrnuje veškeré poplatky provozovateli skládky související s uložením odpadu na skládce.
SD |  | 1 |  | Zemní práce |  |  |  | 0
P | 5 | 11130 |  | SEJMUTÍ DRNU | M2 | 78 | 0 | 0 | 0 | 2
PP |  |  |  | Příprava území – Odhumusování plochy v tl. 150mm, která bude zasažena výkopovými pracemi a úpravou terénu, včetně odvozu a uložení na skládku dodavatele do vzdálenosti 8km, po dohodě s investorem a po prokázání vhodnosti je možné použít na opětovné ohumusování. = 78,0 = 78,00*0,15*1,9 = 22,23t Plocha vypočtena pomocí grafického softwaru AutoCad (z grafického výkresu)
VV
TS |  |  |  | včetně vodorovné dopravy a uložení na skládku
P | 6 | 112014 |  | KÁCENÍ STROMŮ D KMENE DO 0,5M S ODSTRANĚNÍM PAŘEZŮ, ODVOZ DO 5KM | KUS | 8 | 0 | 0 | 0 | 2
PP |  |  |  | Příprava území – Pokácení stromu průměru do 20cm s odstraněním pařezu, úpravou území, štěpkováním větví, odvozu a uložení na skládku dodavatele do vzdálenosti 8km. Zhotovitel zohlední možnost odkupu a případně využití na stavbě. = 4 = 4*3,14*0,2*0,2/4*5*1,0 = 0,63t Počet vypočten pomocí grafického softwaru AutoCad (z grafického výkresu)
VV
TS |  |  |  | Kácení stromů se měří v [ks] poražených stromů (průměr stromů se měří v místě řezu) a zahrnuje zejména: - poražení stromu a osekání větví - spálení větví na hromadách nebo štěpkování - dopravu a uložení kmenů, případné další práce s nimi dle pokynů zadávací dokumentace Odstranění pařezů se měří v [ks] vytrhaných nebo vykopaných pařezů a zahrnuje zejména: - vytrhání nebo vykopání pařezů - veškeré zemní práce spojené s odstraněním pařezů - dopravu a uložení pařezů, případně další práce s nimi dle pokynů zadávací dokumentace - zásyp jam po pařezech
P | 7 | 113181 |  | ODSTRANĚNÍ KRYTU ZPEVNĚNÝCH PLOCH Z DLAŽDIC, ODVOZ DO 1KM | M3 | 0.12 | 0 | 0 | 0 | 2
PP |  |  |  | Demolice – Chodníky – Rozebrání betonové zámkové dlažby v tl. 60mm, včetně odvozu a uložení v obvodu stavby. Zhotovitel zohlední možnost využití na stavbě. = 2,0*1,0*0,06 Kubatura vypočtena pomocí grafického softwaru AutoCad (z grafického výkresu)
VV |  |  |  | 2*1*0,06=0,1200 [A]
TS |  |  |  | Položka zahrnuje veškerou manipulaci s vybouranou sutí a s vybouranými hmotami vč. uložení na skládku. Nezahrnuje poplatek za skládku, který se vykazuje v položce 0141** (s výjimkou malého množství bouraného materiálu, kde je možné poplatek zahrnout do jednotkové ceny bourání – tento fakt musí být uveden v doplňujícím textu k položce).
P | 8 | 113325 |  | ODSTRAN PODKL ZPEVNĚNÝCH PLOCH Z KAMENIVA NESTMEL, ODVOZ DO 8KM | M3 | 0.3 | 0 | 0 | 0 | 2
PP |  |  |  | Demolice – Chodníky - Odstranění nezpevněných podkladních vrstev chodníku v tl. 150mm, včetně odvozu a uložení na skládku dodavatele do vzdálenosti 8km. = 2,0*1,0*0,15 = 0,30*1,9 = 0,57t Kubatura vypočtena pomocí grafického softwaru AutoCad (z grafického výkresu)
VV |  |  |  | 2*1*0,15=0,3000 [A]
TS |  |  |  | Položka zahrnuje veškerou manipulaci s vybouranou sutí a s vybouranými hmotami vč. uložení na skládku. Nezahrnuje poplatek za skládku, který se vykazuje v položce 0141** (s výjimkou malého množství bouraného materiálu, kde je možné poplatek zahrnout do jednotkové ceny bourání – tento fakt musí být uveden v doplňujícím textu k položce).
P | 9 | 123735 |  | ODKOP PRO SPOD STAVBU SILNIC A ŽELEZNIC TŘ. I, ODVOZ DO 8KM | M3 | 20.64 | 0 | 0 | 0 | 2
PP |  |  |  | Demolice - Odtěžení zeminy - Výkopové práce v zemině, tř.I, včetně případného pažení, včetně odvozu a uložení na skládku dodavatele do vzdálenosti 8km = 20,64*1,9 = 39,22t Odtěžení zeminy potřebné pro základy oplocení = 0,80*1,20*(2,5+1,5+4,0+1,0+7,5+5,0) Kubatura vypočtena pomocí grafického softwaru AutoCad (z grafického výkresu)
VV |  |  |  | 0,8*1,2*(2,5+1,5+4+1+7,5+5)=20,6400 [A]
TS |  |  |  | položka zahrnuje: - vodorovná a svislá doprava, přemístění, přeložení, manipulace s výkopkem - kompletní provedení vykopávky nezapažené i zapažené - ošetření výkopiště po celou dobu práce v něm vč. klimatických opatření - ztížení vykopávek v blízkosti podzemního vedení, konstrukcí a objektů vč. jejich dočasného zajištění - ztížení pod vodou, v okolí výbušnin, ve stísněných prostorech a pod. - příplatek za lepivost - těžení po vrstvách, pásech a po jiných nutných částech (figurách) - čerpání vody vč. čerpacích jímek, potrubí a pohotovostní čerpací soupravy (viz ustanovení k pol. 1151,2) - potřebné snížení hladiny podzemní vody - těžení a rozpojování jednotlivých balvanů - vytahování a nošení výkopku - svahování a přesvah. svahů do konečného tvaru, výměna hornin v podloží a v pláni znehodnocené klimatickými vlivy - ruční vykopávky, odstranění kořenů a napadávek - pažení, vzepření a rozepření vč. přepažování (vyjma štětových stěn) - úpravu, ochranu a očištění dna, základové spáry, stěn a svahů - zhutnění podloží, případně i svahů vč. svahování - zřízení stupňů v podloží a lavic na svazích, není-li pro tyto práce zřízena samostatná položka - udržování výkopiště a jeho ochrana proti vodě - odvedení nebo obvedení vody v okolí výkopiště a ve výkopišti - třídění výkopku - veškeré pomocné konstrukce umožňující provedení vykopávky (příjezdy, sjezdy, nájezdy, lešení, podpěr. konstr., přemostění, zpevněné plochy, zakrytí a pod.) - nezahrnuje uložení zeminy (na skládku, do násypu) ani poplatky za skládku, vykazují se v položce č.0141**
P | 10 | 17380 | 01 | ZEMNÍ KRAJNICE A DOSYPÁVKY Z NAKUPOVANÝCH MATERIÁLŮ | M3 | 2.25 | 0 | 0 | 0 | 2
PP |  |  |  | Sjezd – Násyp zemního tělesa, zásypy a dosypávky za obrubami ze zeminy vhodné do násypového tělesa z nenamrzavého materiálu, včetně hutnění a terénních úprav do požadovaného tvaru. = 15,0*0,15 Kubatura vypočtena pomocí grafického softwaru AutoCad (z grafického výkresu)
VV |  |  |  | 15*0,15=2,2500 [A]
TS |  |  |  | položka zahrnuje: - kompletní provedení zemní konstrukce včetně nákupu a dopravy materiálu dle zadávací dokumentace - úprava ukládaného materiálu vlhčením, tříděním, promícháním nebo vysoušením, příp. jiné úpravy za účelem zlepšení jeho mech. vlastností - hutnění i různé míry hutnění - ošetření úložiště po celou dobu práce v něm vč. klimatických opatření - ztížení v okolí vedení, konstrukcí a objektů a jejich dočasné zajištění - ztížení provádění vč. hutnění ve ztížených podmínkách a stísněných prostorech - ztížené ukládání sypaniny pod vodu - ukládání po vrstvách a po jiných nutných částech (figurách) vč. dosypávek - spouštění a nošení materiálu - výměna částí zemní konstrukce znehodnocené klimatickými vlivy - svahování, hutnění a uzavírání povrchů svahů - udržování úložiště a jeho ochrana proti vodě - odvedení nebo obvedení vody v okolí úložiště a v úložišti - veškeré pomocné konstrukce umožňující provedení zemní konstrukce (příjezdy, sjezdy, nájezdy, lešení, podpěrné konstrukce, přemostění, zpevněné plochy, zakrytí a pod.)
P | 11 | 17380 | 02 | ZEMNÍ KRAJNICE A DOSYPÁVKY Z NAKUPOVANÝCH MATERIÁLŮ | M3 | 9.15 | 0 | 0 | 0 | 2
PP |  |  |  | Úprava území – Nákup a dovoz humózní zeminy = 61,0*0,15 Plocha vypočtena pomocí grafického softwaru AutoCad (z grafického výkresu)
VV |  |  |  | 61*0,15=9,1500 [A]
TS |  |  |  | položka zahrnuje: - kompletní provedení zemní konstrukce včetně nákupu a dopravy materiálu dle zadávací dokumentace - úprava ukládaného materiálu vlhčením, tříděním, promícháním nebo vysoušením, příp. jiné úpravy za účelem zlepšení jeho mech. vlastností - hutnění i různé míry hutnění - ošetření úložiště po celou dobu práce v něm vč. klimatických opatření - ztížení v okolí vedení, konstrukcí a objektů a jejich dočasné zajištění - ztížení provádění vč. hutnění ve ztížených podmínkách a stísněných prostorech - ztížené ukládání sypaniny pod vodu - ukládání po vrstvách a po jiných nutných částech (figurách) vč. dosypávek - spouštění a nošení materiálu - výměna částí zemní konstrukce znehodnocené klimatickými vlivy - svahování, hutnění a uzavírání povrchů svahů - udržování úložiště a jeho ochrana proti vodě - odvedení nebo obvedení vody v okolí úložiště a v úložišti - veškeré pomocné konstrukce umožňující provedení zemní konstrukce (příjezdy, sjezdy, nájezdy, lešení, podpěrné konstrukce, přemostění, zpevněné plochy, zakrytí a pod.)
P | 12 | 18110 | 01 | ÚPRAVA PLÁNĚ SE ZHUTNĚNÍM V HORNINĚ TŘ. I | M2 | 15 | 0 | 0 | 0 | 2
PP |  |  |  | Sjezd – Úprava zemní pláně, podloží násypového tělesa včetně hutnění v zeminách tř.I (silniční těleso). = 15,0 Plocha vypočtena pomocí grafického softwaru AutoCad (z grafického výkresu)
VV
TS |  |  |  | položka zahrnuje úpravu pláně včetně vyrovnání výškových rozdílů. Míru zhutnění určuje projekt.
P | 13 | 18110 | 02 | ÚPRAVA PLÁNĚ SE ZHUTNĚNÍM V HORNINĚ TŘ. I | M2 | 17.2 | 0 | 0 | 0 | 2
PP |  |  |  | Oplocení - Přehutnění základové spáry v zemině třídy I. = (2,5+1,5+4,0+1,0+7,5+5,0)*0,80 Plocha vypočtena pomocí grafického softwaru AutoCad (z grafického výkresu)
VV |  |  |  | (2,5+1,5+4+1+7,5+5)*0,8=17,2000 [A]
TS |  |  |  | položka zahrnuje úpravu pláně včetně vyrovnání výškových rozdílů. Míru zhutnění určuje projekt.
P | 14 | 18215 |  | ÚPRAVA POVRCHŮ SROVNÁNÍM ÚZEMÍ V TL DO 0,50M | M2 | 61 | 0 | 0 | 0 | 2
PP |  |  |  | Úprava území – Svahování silničního tělesa a urovnání přilehlého terénu dotčeného stavbou = 61,0 Plocha vypočtena pomocí grafického softwaru AutoCad (z grafického výkresu)
VV
TS |  |  |  | položka zahrnuje srovnání výškových rozdílů terénu
P | 15 | 18232 |  | ROZPROSTŘENÍ ORNICE V ROVINĚ V TL DO 0,15M | M2 | 61 | 0 | 0 | 0 | 2
PP |  |  |  | Úprava území – Rozprostření humózní zeminy v rovině tl. 150mm včetně urovnání = 61,0 Plocha vypočtena pomocí grafického softwaru AutoCad (z grafického výkresu)
VV
TS |  |  |  | položka zahrnuje: nutné přemístění ornice z dočasných skládek vzdálených do 50m rozprostření ornice v předepsané tloušťce v rovině a ve svahu do 1:5
P | 16 | 18241 |  | ZALOŽENÍ TRÁVNÍKU RUČNÍM VÝSEVEM | M2 | 61 | 0 | 0 | 0 | 2
PP |  |  |  | Úprava území – Založení trávníku ručním výsevem protierozní směsi, včetně uválcování a 1 pokosení = 61,0 Plocha vypočtena pomocí grafického softwaru AutoCad (z grafického výkresu)
VV
TS |  |  |  | Zahrnuje dodání předepsané travní směsi, její výsev na ornici, zalévání, první pokosení, to vše bez ohledu na sklon terénu
P | 17 | 18247 |  | OŠETŘOVÁNÍ TRÁVNÍKU | M2 | 61 | 0 | 0 | 0 | 2
PP |  |  |  | Úprava území – Kosení, odplevelení a zálivka trávníků po dobu dle požadavků investora a SoD. = 61,0 Plocha vypočtena pomocí grafického softwaru AutoCad (z grafického výkresu)
VV
TS |  |  |  | Zahrnuje pokosení se shrabáním, naložení shrabků na dopravní prostředek, s odvozem a se složením, to vše bez ohledu na sklon terénu zahrnuje nutné zalití a hnojení
P | 18 | 18481 |  | OCHRANA STROMŮ BEDNĚNÍM | M2 | 6 | 0 | 0 | 0 | 2
PP |  |  |  | Příprava území – Ochrana stromů v obvodu stavby dřevěným bedněním včetně jejich následného odstranění, odvozu a uložení na skládku dodavatele do vzdálenosti 8km. = 1*2,0*3,0 = 1*2,0*3,0*0,05*0,7 = 0,21t Plocha vypočtena pomocí grafického softwaru AutoCad (z grafického výkresu)
VV |  |  |  | 1*2*3=6,0000 [A]
TS |  |  |  | položka zahrnuje veškerý materiál, výrobky a polotovary, včetně mimostaveništní a vnitrostaveništní dopravy (rovněž přesuny), včetně naložení a složení, případně s uložením
P | 19 | 184B27 |  | VYSAZOVÁNÍ STROMŮ LISTNATÝCH V KONTEJNERU OBVOD KMENE DO 20CM, PODCHOZÍ VÝŠ MIN 2,4M | KUS | 4 | 0 | 0 | 0 | 2
PP |  |  |  | Úprava území – Náhradní výsadba stromu, včetně hloubení jamek, výměny půdy, hnojení a zálivky dle SoD, bude určeno v průběhu stavby = 4 Počet vypočten pomocí grafického softwaru AutoCad (z grafického výkresu)
VV
TS |  |  |  | Položka vysazování stromů zahrnuje i hloubení jamek (min. rozměry pro stromy min. 1,5 násobek balu výpěstku) s event. výměnou půdy, s hnojením anorganickým hnojivem a přídavkem organického hnojiva min. 5kg pro stromy, zálivku, kůly, chráničky ke stromům nebo ochrana stromů nátěrem a pod. Obvod kmene se měří ve výšce 1,00m nad zemí. položka zahrnuje veškerý materiál, výrobky a polotovary, včetně mimostaveništní a vnitrostaveništní dopravy (rovněž přesuny), včetně naložení a složení, případně s uložením
SD |  | 2 |  | Základy |  |  |  | 0
P | 20 | 272324 |  | ZÁKLADY ZE ŽELEZOBETONU DO C25/30 (B30) | M3 | 10.32 | 0 | 0 | 0 | 2
PP |  |  |  | Oplocení - Základy ze ŽB C 25/30 XF2 včetně hutnění a zarovnání horního povrchu, úpravy dilatačních spár = 0,8*0,6*(2,5+1,5+4,0+1,0+7,5+5,0) Kubatura vypočtena pomocí grafického softwaru AutoCad (z grafického výkresu)
VV |  |  |  | 0,8*0,6*(2,5+1,5+4+1+7,5+5)=10,3200 [A]
TS |  |  |  | - dodání čerstvého betonu (betonové směsi) požadované kvality, jeho uložení do požadovaného tvaru při jakékoliv hustotě výztuže, konzistenci čerstvého betonu a způsobu hutnění, ošetření a ochranu betonu, - zhotovení nepropustného, mrazuvzdorného betonu a betonu požadované trvanlivosti a vlastností, - užití potřebných přísad a technologií výroby betonu, - zřízení pracovních a dilatačních spar, včetně potřebných úprav, výplně, vložek, opracování, očištění a ošetření, - bednění požadovaných konstr. (i ztracené) s úpravou dle požadované kvality povrchu betonu, včetně odbedňovacích a odskružovacích prostředků, - podpěrné konstr. (skruže) a lešení všech druhů pro bednění, uložení čerstvého betonu, výztuže a doplňkových konstr., vč. požadovaných otvorů, ochranných a bezpečnostních opatření a základů těchto konstrukcí a lešení, - vytvoření kotevních čel, kapes, nálitků, a sedel, - zřízení všech požadovaných otvorů, kapes, výklenků, prostupů, dutin, drážek a pod., vč. ztížení práce a úprav kolem nich, - úpravy pro osazení výztuže, doplňkových konstrukcí a vybavení, - úpravy povrchu pro položení požadované izolace, povlaků a nátěrů, případně vyspravení, - ztížení práce u kabelových a injektážních trubek a ostatních zařízení osazovaných do betonu, - konstrukce betonových kloubů, upevnění kotevních prvků a doplňkových konstrukcí, - nátěry zabraňující soudržnost betonu a bednění, - výplň, těsnění a tmelení spar a spojů, - opatření povrchů betonu izolací proti zemní vlhkosti v částech, kde přijdou do styku se zeminou nebo kamenivem, - případné zřízení spojovací vrstvy u základů, - úpravy pro osazení zařízení ochrany konstrukce proti vlivu bludných proudů,
P | 21 | 272365 |  | VÝZTUŽ ZÁKLADŮ Z OCELI 10505, B500B | T | 0.81 | 0 | 0 | 0 | 2
PP |  |  |  | Oplocení - Výztuž základů z betonářské oceli B500B + vázání drátem. = 0,01*10,32*7,85 Hmotnost vypočtena pomocí grafického softwaru AutoCad (z grafického výkresu)
VV |  |  |  | 0,01*10,32*7,85=0,8101 [A]
TS |  |  |  | Položka zahrnuje veškerý materiál, výrobky a polotovary, včetně mimostaveništní a vnitrostaveništní dopravy (rovněž přesuny), včetně naložení a složení, případně s uložením - dodání betonářské výztuže v požadované kvalitě, stříhání, řezání, ohýbání a spojování do všech požadovaných tvarů (vč. armakošů) a uložení s požadovaným zajištěním polohy a krytí výztuže betonem, - veškeré svary nebo jiné spoje výztuže, - pomocné konstrukce a práce pro osazení a upevnění výztuže, - zednické výpomoci pro montáž betonářské výztuže, - úpravy výztuže pro osazení doplňkových konstrukcí, - ochranu výztuže do doby jejího zabetonování, - úpravy výztuže pro zřízení železobetonových kloubů, kotevních prvků, závěsných ok a doplňkových konstrukcí, - veškerá opatření pro zajištění soudržnosti výztuže a betonu, - vodivé propojení výztuže, které je součástí ochrany konstrukce proti vlivům bludných proudů, vyvedení do měřících skříní nebo míst pro měření bludných proudů (vlastní měřící skříně se uvádějí položkami SD 74), - povrchovou antikorozní úpravu výztuže, - separaci výztuže, - osazení měřících zařízení a úpravy pro ně, - osazení měřících skříní nebo míst pro měření bludných proudů.
SD |  | 3 |  | Svislé konstrukce |  |  |  | 0
P | 22 | 327325 |  | ZDI OPĚRNÉ, ZÁRUBNÍ, NÁBŘEŽNÍ ZE ŽELEZOVÉHO BETONU DO C30/37 (B37) | M3 | 3.9 | 0 | 0 | 0 | 2
PP |  |  |  | Oplocení – Podezdívka ze ŽB C30/37 XF4 včetně hutnění a zarovnání horního povrchu. = (2,0+1,0+4,0+1,0+6,5+5,0)*0,2*1,0 Kubatura vypočtena pomocí grafického softwaru AutoCad (z grafického výkresu)
VV |  |  |  | (2+1+4+1+6,5+5)*0,2*1=3,9000 [A]
TS |  |  |  | - dodání čerstvého betonu (betonové směsi) požadované kvality, jeho uložení do požadovaného tvaru při jakékoliv hustotě výztuže, konzistenci čerstvého betonu a způsobu hutnění, ošetření a ochranu betonu, - zhotovení nepropustného, mrazuvzdorného betonu a betonu požadované trvanlivosti a vlastností, - užití potřebných přísad a technologií výroby betonu, - zřízení pracovních a dilatačních spar, včetně potřebných úprav, výplně, vložek, opracování, očištění a ošetření, - bednění požadovaných konstr. (i ztracené) s úpravou dle požadované kvality povrchu betonu, včetně odbedňovacích a odskružovacích prostředků, - podpěrné konstr. (skruže) a lešení všech druhů pro bednění, uložení čerstvého betonu, výztuže a doplňkových konstr., vč. požadovaných otvorů, ochranných a bezpečnostních opatření a základů těchto konstrukcí a lešení, - vytvoření kotevních čel, kapes, nálitků, a sedel, - zřízení všech požadovaných otvorů, kapes, výklenků, prostupů, dutin, drážek a pod., vč. ztížení práce a úprav kolem nich, - úpravy pro osazení výztuže, doplňkových konstrukcí a vybavení, - úpravy povrchu pro položení požadované izolace, povlaků a nátěrů, případně vyspravení, - ztížení práce u kabelových a injektážních trubek a ostatních zařízení osazovaných do betonu, - konstrukce betonových kloubů, upevnění kotevních prvků a doplňkových konstrukcí, - nátěry zabraňující soudržnost betonu a bednění, - výplň, těsnění a tmelení spar a spojů, - opatření povrchů betonu izolací proti zemní vlhkosti v částech, kde přijdou do styku se zeminou nebo kamenivem, - případné zřízení spojovací vrstvy u základů, - úpravy pro osazení zařízení ochrany konstrukce proti vlivu bludných proudů
P | 23 | 327365 |  | VÝZTUŽ ZDÍ OPĚRNÝCH, ZÁRUBNÍCH, NÁBŘEŽNÍCH Z OCELI 10505, B500B | T | 0.306 | 0 | 0 | 0 | 2
PP |  |  |  | Oplocení – Výztuž podezdívek a sloupků z betonářské oceli B500B + vázání drátem. = 0,01*3,90*7,85 Hmotnost vypočtena pomocí grafického softwaru AutoCad (z grafického výkresu)
VV |  |  |  | 0,01*3,9*7,85=0,3062 [A]
TS |  |  |  | Položka zahrnuje veškerý materiál, výrobky a polotovary, včetně mimostaveništní a vnitrostaveništní dopravy (rovněž přesuny), včetně naložení a složení, případně s uložením - dodání betonářské výztuže v požadované kvalitě, stříhání, řezání, ohýbání a spojování do všech požadovaných tvarů (vč. armakošů) a uložení s požadovaným zajištěním polohy a krytí výztuže betonem, - veškeré svary nebo jiné spoje výztuže, - pomocné konstrukce a práce pro osazení a upevnění výztuže, - zednické výpomoci pro montáž betonářské výztuže, - úpravy výztuže pro osazení doplňkových konstrukcí, - ochranu výztuže do doby jejího zabetonování, - úpravy výztuže pro zřízení železobetonových kloubů, kotevních prvků, závěsných ok a doplňkových konstrukcí, - veškerá opatření pro zajištění soudržnosti výztuže a betonu, - vodivé propojení výztuže, které je součástí ochrany konstrukce proti vlivům bludných proudů, vyvedení do měřících skříní nebo míst pro měření bludných proudů (vlastní měřící skříně se uvádějí položkami SD 74), - povrchovou antikorozní úpravu výztuže, - separaci výztuže, - osazení měřících zařízení a úpravy pro ně, - osazení měřících skříní nebo míst pro měření bludných proudů.
P | 24 | 33894A |  | SLOUPKY OHRADNÍ A PLOTOVÉ KOVOVÉ KOTVENÉ DO PATEK NEBO BERANĚNÉ | T | 0.112 | 0 | 0 | 0 | 2
PP |  |  |  | Oplocení – Sloupky oplocení výšky 1,5m z ocelových trubek, včetně protikorozní ochrany, barva RAL dle požadavku investora, sloupky zabetonovány do podezdívky. = 16*2,0*0,0035 Hmotnost vypočtena pomocí grafického softwaru AutoCad (z grafického výkresu)
VV |  |  |  | 16*2*0,0035=0,1120 [A]
TS |  |  |  | - dodání a osazení předepsaného sloupku včetně PKO - případnou betonovou patku z předepsané třídy betonu - nutné zemní práce
SD |  | 5 |  | Komunikace |  |  |  | 0
P | 25 | 56330 |  | VOZOVKOVÉ VRSTVY ZE ŠTĚRKODRTI | M3 | 0.32 | 0 | 0 | 0 | 2
PP |  |  |  | Chodníky - Štěrkodrť ŠDa 0/32 tl. min. 150mm. = 2,0*1,0*0,16 Kubatura vypočtena pomocí grafického softwaru AutoCad (z grafického výkresu)
VV |  |  |  | 2,0*1,0*0,16=0,3200 [A]
TS |  |  |  | - dodání kameniva předepsané kvality a zrnitosti - rozprostření a zhutnění vrstvy v předepsané tloušťce - zřízení vrstvy bez rozlišení šířky, pokládání vrstvy po etapách - nezahrnuje postřiky, nátěry
P | 26 | 56334 |  | VOZOVKOVÉ VRSTVY ZE ŠTĚRKODRTI TL. DO 200MM | M2 | 12.5 | 0 | 0 | 0 | 2
PP |  |  |  | Sjezdy – Nezpevněný sjezd z nakupovaného materiálu (ze štěrkodrti fr. 0/32mm), tl.200mm + hutnění. = 12,50 Plocha vypočtena pomocí grafického softwaru AutoCad (z grafického výkresu)
VV
TS |  |  |  | - dodání kameniva předepsané kvality a zrnitosti - rozprostření a zhutnění vrstvy v předepsané tloušťce - zřízení vrstvy bez rozlišení šířky, pokládání vrstvy po etapách - nezahrnuje postřiky, nátěry
P | 27 | 582611 |  | KRYTY Z BETON DLAŽDIC SE ZÁMKEM ŠEDÝCH TL 60MM DO LOŽE Z KAM | M2 | 2 | 0 | 0 | 0 | 2
PP |  |  |  | Chodníky - Betonová zámková dlažba tl. 60mm, včetně vyplnění spár jemným křemičitým pískem, včetně lože dlažby z drti fr. 6/8mm tl. min. 30mm, možnost využití stávající dlažby. = 2,0*1,0 Plocha vypočtena pomocí grafického softwaru AutoCad (z grafického výkresu)
VV |  |  |  | 2*1=2,0000 [A]
TS |  |  |  | - dodání dlažebního materiálu v požadované kvalitě, dodání materiálu pro předepsané lože v tloušťce předepsané dokumentací a pro předepsanou výplň spar - očištění podkladu - uložení dlažby dle předepsaného technologického předpisu včetně předepsané podkladní vrstvy a předepsané výplně spar - zřízení vrstvy bez rozlišení šířky, pokládání vrstvy po etapách - úpravu napojení, ukončení podél obrubníků, dilatačních zařízení, odvodňovacích proužků, odvodňovačů, vpustí, šachet a pod., nestanoví-li zadávací dokumentace jinak - nezahrnuje postřiky, nátěry - nezahrnuje těsnění podél obrubníků, dilatačních zařízení, odvodňovacích proužků, odvodňovačů, vpustí, šachet a pod.
SD |  | 7 |  | Přidružená stavební výroba |  |  |  | 0
P | 28 | 711311 |  | IZOLACE PODZEMNÍCH OBJEKTŮ PROTI ZEMNÍ VLHKOSTI ASFALTOVÝMI NÁTĚRY | M2 | 19.5 | 0 | 0 | 0 | 2
PP |  |  |  | Oplocení – Izolace proti zemní vlhkosti na styku se zeminou, nátěry Np+2xNa = 2*(2,0+1,0+4,0+1,0+6,5+5,0)*0,5 Plocha vypočtena pomocí grafického softwaru AutoCad (z grafického výkresu)
VV |  |  |  | 2*(2+1+4+1+6,5+5)*0,5=19,5000 [A]
TS |  |  |  | položka zahrnuje: - dodání předepsaného izolačního materiálu - očištění a ošetření podkladu, zadávací dokumentace může zahrnout i případné vyspravení - zřízení izolace jako kompletního povlaku, případně komplet. soustavy nebo systému podle příslušného technolog. předpisu - zřízení izolace i jednotlivých vrstev po etapách, včetně pracovních spár a spojů - úprava u okrajů, rohů, hran, dilatačních i pracovních spojů, kotev, obrubníků, dilatačních zařízení, odvodnění, otvorů, neizolovaných míst a pod. - zajištění odvodnění povrchu izolace, včetně odvodnění nejnižších míst, pokud dokumentace pro zadání stavby nestanoví jinak - ochrana izolace do doby zřízení definitivní ochranné vrstvy nebo konstrukce - úprava, očištění a ošetření prostoru kolem izolace - provedení požadovaných zkoušek - nezahrnuje ochranné vrstvy, např. geotextilii, cementový potěr, izolační přizdívku
P | 29 | 76291 |  | DŘEVĚNÉ OPLOCENÍ Z ŘEZIVA | M2 | 12 | 0 | 0 | 0 | 2
PP |  |  |  | Oplocení – Výplň oplocení z dřevěných planěk, včetně prvků pro uchycení ke sloupkům, nátěru výplně. = (2,0+1,0+4,0+1,0)*1,5 Plocha vypočtena pomocí grafického softwaru AutoCad (z grafického výkresu)
VV |  |  |  | (2+1+4+1)*1,5=12,0000 [A]
TS |  |  |  | - položky tesařských konstrukcí zahrnují kompletní konstrukci, včetně úprav řeziva (i impregnaci, povrchové úpravy a pod.), spojovací a ochranné prostředky, upevňovací prvky, lemování, lištování, spárování, není-li zahrnut v jiných položkách, i nátěr konstrukcí, včetně úpravy povrchu před nátěrem.
P | 30 | 767911 |  | OPLOCENÍ Z DRÁTĚNÉHO PLETIVA POZINKOVANÉHO STANDARDNÍHO | M2 | 17.25 | 0 | 0 | 0 | 2
PP |  |  |  | Oplocení – Výplň oplocení z pletiva, včetně protikorozní ochrany a barvy RAL dle požadavku. = (6,5+5,0)*1,5 Plocha vypočtena pomocí grafického softwaru AutoCad (z grafického výkresu)
VV |  |  |  | (6,5+5)*1,5=17,2500 [A]
TS |  |  |  | - položka zahrnuje vedle vlastního pletiva i rámy, rošty, lišty, kování, podpěrné, závěsné, upevňovací prvky, spojovací a těsnící materiál, pomocný materiál, kompletní povrchovou úpravu. - nejsou zahrnuty sloupky, jejich základové konstrukce a zemní práce, které se vykazují v samostatných položkách 338**, 272**, 26A**, 13***, není zahrnuta podezdívka (272**) - součástí položky je případně i ostnatý drát, uvažovaná plocha se pak vypočítává po horní hranu drátu.
P | 31 | 76796 |  | VRATA A VRÁTKA | M2 | 1.65 | 0 | 0 | 0 | 2
PP |  |  |  | Oplocení – Branka výšky 1,50m, délky 1,10m, , včetně protikorozní ochrany, barvy RAL dle požadavku, sloupků, kotvení do betonových patek, betonových patek, klíčů, výplně z dřevěných planěk a odstranění stávající branky v režii zhotovitele. = 1,5*1,1 Plocha vypočtena pomocí grafického softwaru AutoCad (z grafického výkresu)
VV |  |  |  | 1,5*1,1=1,6500 [A]
TS |  |  |  | - položka zahrnuje vedle vlastních vrat a vrátek i rámy, rošty, lišty, kování, podpěrné, závěsné, upevňovací prvky, spojovací a těsnící materiál, pomocný materiál, kompletní povrchovou úpravu, jsou zahrnuty i sloupky včetně kotvení, základové patky a nutných zemních prací. - je zahrnuto drobné zasklení nebo jiná předepsaná výplň. - součástí položky je případně i ostnatý drát, uvažovaná plocha se pak vypočítává po horní hranu drátu.
P | 32 | 76796 | 01 | VRATA A VRÁTKA | M2 | 5.25 | 0 | 0 | 0 | 2
PP |  |  |  | Oplocení – Brána Dvoukřídlá výšky 1,50m, délky 3,50m, včetně protikorozní ochrany, barvy RAL dle požadavku, sloupků, kotvení do betonových patek, betonových patek, klíčů, výplně z dřevěných planěk a odstranění stávající branky v režii zhotovitele. = 1,5*3,5 Plocha vypočtena pomocí grafického softwaru AutoCad (z grafického výkresu)
VV |  |  |  | 1,5*3,5=5,2500 [A]
TS |  |  |  | - položka zahrnuje vedle vlastních vrat a vrátek i rámy, rošty, lišty, kování, podpěrné, závěsné, upevňovací prvky, spojovací a těsnící materiál, pomocný materiál, kompletní povrchovou úpravu, jsou zahrnuty i sloupky včetně kotvení, základové patky a nutných zemních prací. - je zahrnuto drobné zasklení nebo jiná předepsaná výplň. - součástí položky je případně i ostnatý drát, uvažovaná plocha se pak vypočítává po horní hranu drátu.
SD |  | 9 |  | Ostatní konstrukce a práce |  |  |  | 0
P | 33 | 935212 |  | PŘÍKOPOVÉ ŽLABY Z BETON TVÁRNIC ŠÍŘ DO 600MM DO BETONU TL 100MM | M | 8.5 | 0 | 0 | 0 | 2
PP |  |  |  | Žlabovky – Příkopové žlabovky šířky 200mm, včetně osazení do betonového lože s bočními opěrami z betonu C25/30-XF3 min. tl. 150mm, včetně řezání prefabrikátů a případných úprav styčných spár MC = 8,5 Délka vypočtena pomocí grafického softwaru AutoCad (z grafického výkresu)
VV
TS |  |  |  | položka zahrnuje: - dodávku a uložení příkopových tvárnic předepsaného rozměru a kvality - dodání a rozprostření lože z předepsaného materiálu v předepsané kvalitěa v předepsané tloušťce - veškerou manipulaci s materiálem, vnitrostaveništní i mimostaveništní dopravu - ukončení, patky, spárování - měří se v metrech běžných délky osy žlabu
P | 34 | 966155 |  | BOURÁNÍ KONSTRUKCÍ Z PROST BETONU S ODVOZEM DO 8KM | M3 | 4.2 | 0 | 0 | 0 | 2
PP |  |  |  | Demolice – Zídky – Vybourání betonových zídek, včetně odvozu a uložení na skládku dodavatele do vzdálenosti 8km. = (2,5+1,5+4,0+1,0+5,0)*0,20*1,50 = 4,20*2,3 = 9,66t Kubatura vypočtena pomocí grafického softwaru AutoCad (z grafického výkresu)
VV |  |  |  | (2,5+1,5+4+1+5)*0,2*1,5=4,2000 [A]
TS |  |  |  | položka zahrnuje: - rozbourání konstrukce bez ohledu na použitou technologii - veškeré pomocné konstrukce (lešení a pod.) - veškerou manipulaci s vybouranou sutí a hmotami včetně uložení na skládku. Nezahrnuje poplatek za skládku, který se vykazuje v položce 0141** (s výjimkou malého množství bouraného materiálu, kde je možné poplatek zahrnout do jednotkové ceny bourání – tento fakt musí být uveden v doplňujícím textu k položce) - veškeré další práce plynoucí z technologického předpisu a z platných předpisů
P | 35 | 966841 |  | ODSTRANĚNÍ OPLOCENÍ DŘEVĚNÉHO | M | 9 | 0 | 0 | 0 | 2
PP |  |  |  | Demolice – Oplocení – Odstranění oplocení z výplní z dřevěných planěk a výšky 1,00m, kovových sloupků, uložení na skládku dodavatele do vzdálenosti 10km a likvidace v režii zhotovitele. = 2,5+1,5+4,0+1,0 Délka vypočtena pomocí grafického softwaru AutoCad (z grafického výkresu)
VV |  |  |  | 2,5+1,5+4+1=9,0000 [A]
TS |  |  |  | - položka zahrnuje veškerou manipulaci s vybouranou sutí a hmotami včetně uložení na skládku. Nezahrnuje poplatek za skládku, který se vykazuje v položce 0141** (s výjimkou malého množství bouraného materiálu, kde je možné poplatek zahrnout do jednotkové ceny bourání – tento fakt musí být uveden v doplňujícím textu k položce) - položka zahrnuje veškeré další práce plynoucí z technologického předpisu a z platných předpisů , - položka zahrnuje i odstranění sloupků z jiného materiálu, odstranění vrat a vrátek.
P | 36 | 966842 |  | ODSTRANĚNÍ OPLOCENÍ Z DRÁT PLETIVA | M | 12.5 | 0 | 0 | 0 | 2
PP |  |  |  | Demolice – Oplocení – Odstranění oplocení z drátového pletiva výšky 1,50m, kovových sloupků a vzpěr z trubek, včetně betonových patek, odvozu, uložení na skládku dodavatele do vzdálenosti 10km a likvidace v režii zhotovitele. = 7,5+5,0 Délka vypočtena pomocí grafického softwaru AutoCad (z grafického výkresu)
VV |  |  |  | 7,5+5=12,5000 [A]
TS |  |  |  | - položka zahrnuje veškerou manipulaci s vybouranou sutí a hmotami včetně uložení na skládku. Nezahrnuje poplatek za skládku, který se vykazuje v položce 0141** (s výjimkou malého množství bouraného materiálu, kde je možné poplatek zahrnout do jednotkové ceny bourání – tento fakt musí být uveden v doplňujícím textu k položce) - položka zahrnuje veškeré další práce plynoucí z technologického předpisu a z platných předpisů , - položka zahrnuje i odstranění sloupků z jiného materiálu, odstranění vrat a vrátek.

## SO 101.2_SO 101.1.1
ASPE10 |  |  |  | Firma: - | [5 empty] | 3
|  |  |  | Příloha k formuláři pro ocenění nabídky | [5 empty] | 3
S | Stavba: | 2016567+2017620 |  | II/105 PSÁRY - MOST EV.Č. 105-002 + PRŮTAH + SPLAŠKOVÁ KAN. + VODOVOD - PDPS |  |  | SO 101.1.1 | 0 | 0,00 | 2
O | Objekt: | SO 101.2 |  | SILNICE II/105 A III/1051 (KSÚS SČK) - PRŮTAH |  |  |  |  | 15,00 | 2
O1 | Rozpočet: | SO 101.1.1 |  | SILNICE II/105 - UL. PRAŽSKÁ A PSÁRSKÁ - ZN (KSÚS SČK) |  |  |  |  | 21,00 | 2
Typ | Poř. číslo | Kód položky | Varianta | Název položky | MJ | Množství | Cena
[7 empty] | Jednotková | Celkem
0 | 1 | 2 | 3 | 4 | 5 | 6 | 9 | 10
SD |  | 0 |  | Všeobecné konstrukce a práce |  |  |  | 0
P | 1 | 014102 | 1 | POPLATKY ZA SKLÁDKU | T | 241.083 | 0 | 0 | 0 | 2
PP |  |  |  | SKLÁDKA - Uložení stavební suti na skládku Hmotnost vypočtena pomocí grafického softwaru AutoCad (z grafického výkresu)
VV |  |  |  | Celkem: (36,146+58,912+1,500)*2,300+(4*1,000+3,600)*2,500=241,0834 [A]
TS |  |  |  | zahrnuje veškeré poplatky provozovateli skládky související s uložením odpadu na skládce.
P | 2 | 014102 | 2 | POPLATKY ZA SKLÁDKU | T | 6662.377 | 0 | 0 | 0 | 2
PP |  |  |  | SKLÁDKA - Uložení zeminy na skládku Hmotnost vypočtena pomocí grafického softwaru AutoCad (z grafického výkresu)
VV |  |  |  | Celkem: 3506,514*1,9=6 662,3766 [A]
TS |  |  |  | zahrnuje veškeré poplatky provozovateli skládky související s uložením odpadu na skládce.
SD |  | 1 |  | Zemní práce |  |  |  | 0
P | 3 | 113524 |  | ODSTRANĚNÍ CHODNÍKOVÝCH OBRUBNÍKŮ BETONOVÝCH, ODVOZ DO 5KM | M | 722.916 | 0 | 0 | 0 | 2
PP |  |  |  | BOURACÍ PRÁCE - Odstranění stávajících silničních obrubníků, včetně odvozu na skládku do 5-ti km Délka vypočtena pomocí grafického softwaru AutoCad (z grafického výkresu) =722,916*0,050m2*2,300t/m3=83,135t
VV |  |  |  | Celkem: 533,872+189,044=722,9160 [A]
TS |  |  |  | Položka zahrnuje veškerou manipulaci s vybouranou sutí a s vybouranými hmotami vč. uložení na skládku. Nezahrnuje poplatek za skládku, který se vykazuje v položce 0141** (s výjimkou malého množství bouraného materiálu, kde je možné poplatek zahrnout do jednotkové ceny bourání – tento fakt musí být uveden v doplňujícím textu k položce).
P | 4 | 11352B |  | ODSTRANĚNÍ CHODNÍKOVÝCH OBRUBNÍKŮ BETONOVÝCH - DOPRAVA | tkm | 1247.03 | 0 | 0 | 0 | 2
PP |  |  |  | DOPRAVA - Příplatek za dopravu - Odstranění stávajících silničních obrubníků, skládka vzdálená do 20-ti km Vzdálenost navíc 20-5=15km
VV |  |  |  | Celkem: 722,916*0,05*2,3*15=1 247,0301 [A]
TS |  |  |  | Položka zahrnuje samostatnou dopravu suti a vybouraných hmot. Množství se určí jako součin hmotnosti [t] a požadované vzdálenosti [km].
P | 5 | 11372 | 1 | FRÉZOVÁNÍ ZPEVNĚNÝCH PLOCH ASFALTOVÝCH | M3 | 12.182 | 0 | 0 | 0 | 2
PP |  |  |  | BOURACÍ PRÁCE - Odfrézování asfaltových vrstev v tl. max 190mm (napojení na stávající stav), včetně likvidace v režii zhotovitele Kubatura vypočtena pomocí grafického softwaru AutoCad (z grafického výkresu) =12,182m2*2,400t/m3=29,237t
VV |  |  |  | Celkem: 107,89*0,04+73,664*0,06+38,297*0,09=12,1822 [A]
TS |  |  |  | Položka zahrnuje veškerou manipulaci s vybouranou sutí a s vybouranými hmotami vč. uložení na skládku. Nezahrnuje poplatek za skládku, který se vykazuje v položce 0141** (s výjimkou malého množství bouraného materiálu, kde je možné poplatek zahrnout do jednotkové ceny bourání – tento fakt musí být uveden v doplňujícím textu k položce).
P | 6 | 11372 | 2 | FRÉZOVÁNÍ ZPEVNĚNÝCH PLOCH ASFALTOVÝCH | M3 | 580.827 | 0 | 0 | 0 | 2
PP |  |  |  | BOURACÍ PRÁCE - Odfrézování asfaltových vrstev v tl. 200mm, včetně likvidace v režii zhotovitele Kubatura vypočtena pomocí grafického softwaru AutoCad (z grafického výkresu) =580,827m3*2,400t/m3=1393,986t
VV |  |  |  | Celkem: 2904,137*0,200=580,8274 [A]
TS |  |  |  | Položka zahrnuje veškerou manipulaci s vybouranou sutí a s vybouranými hmotami vč. uložení na skládku. Nezahrnuje poplatek za skládku, který se vykazuje v položce 0141** (s výjimkou malého množství bouraného materiálu, kde je možné poplatek zahrnout do jednotkové ceny bourání – tento fakt musí být uveden v doplňujícím textu k položce).
P | 7 | 11372 | 3 | FRÉZOVÁNÍ ZPEVNĚNÝCH PLOCH ASFALTOVÝCH | M3 | 155.646 | 0 | 0 | 0 | 2
PP |  |  |  | BOURACÍ PRÁCE - Odfrézování asfaltových vrstev v tl. 170mm, včetně likvidace v režii zhotovitele Kubatura vypočtena pomocí grafického softwaru AutoCad (z grafického výkresu) =155,646m3*2,400t/m3=373,550t
VV |  |  |  | Celkem: 915,564*0,170=155,6459 [A]
TS |  |  |  | Položka zahrnuje veškerou manipulaci s vybouranou sutí a s vybouranými hmotami vč. uložení na skládku. Nezahrnuje poplatek za skládku, který se vykazuje v položce 0141** (s výjimkou malého množství bouraného materiálu, kde je možné poplatek zahrnout do jednotkové ceny bourání – tento fakt musí být uveden v doplňujícím textu k položce).
P | 8 | 121101 |  | SEJMUTÍ ORNICE NEBO LESNÍ PŮDY S ODVOZEM DO 1KM | M3 | 42.4 | 0 | 0 | 0 | 2
PP |  |  |  | ZEMNÍ PRÁCE - Odhumusování plochy v tl. 150mm, která bude zasažena výkopovými pracemi a úpravou terénu včetně odvozu a uložení zeminy na deponii stavby pro další využítí Kubatura vypočtena pomocí grafického softwaru AutoCad (z grafického výkresu) =42,400m3*1,900t/m3=1377,449t
VV |  |  |  | Celkem: 42,4=42,4000 [A]
TS |  |  |  | položka zahrnuje sejmutí ornice bez ohledu na tloušťku vrstvy a její vodorovnou dopravu nezahrnuje uložení na trvalou skládku
P | 9 | 131738 |  | HLOUBENÍ JAM ZAPAŽ I NEPAŽ TŘ. I, ODVOZ DO 20KM | M3 | 3506.514 | 0 | 0 | 0 | 2
PP |  |  |  | ZEMNÍ PRÁCE - Výkop zeminy pro stavební jámu v zemině tř. 1, včetně pažení a odvozu zeminy na skládku do 20-ti km Kubatura vypočtena pomocí grafického softwaru AutoCad (z grafického výkresu) =3506,514m3*1,900t/m3=6662,377t
VV |  |  |  | Celkem: 3506,514=3 506,5140 [A]
TS |  |  |  | položka zahrnuje: - vodorovná a svislá doprava, přemístění, přeložení, manipulace s výkopkem - kompletní provedení vykopávky nezapažené i zapažené - ošetření výkopiště po celou dobu práce v něm vč. klimatických opatření - ztížení vykopávek v blízkosti podzemního vedení, konstrukcí a objektů vč. jejich dočasného zajištění - ztížení pod vodou, v okolí výbušnin, ve stísněných prostorech a pod. - příplatek za lepivost - těžení po vrstvách, pásech a po jiných nutných částech (figurách) - čerpání vody vč. čerpacích jímek, potrubí a pohotovostní čerpací soupravy (viz ustanovení k pol. 1151,2) - potřebné snížení hladiny podzemní vody - těžení a rozpojování jednotlivých balvanů - vytahování a nošení výkopku - svahování a přesvah. svahů do konečného tvaru, výměna hornin v podloží a v pláni znehodnocené klimatickými vlivy - ruční vykopávky, odstranění kořenů a napadávek - pažení, vzepření a rozepření vč. přepažování (vyjma štětových stěn) - úpravu, ochranu a očištění dna, základové spáry, stěn a svahů - odvedení nebo obvedení vody v okolí výkopiště a ve výkopišti - třídění výkopku - veškeré pomocné konstrukce umožňující provedení vykopávky (příjezdy, sjezdy, nájezdy, lešení, podpěr. konstr., přemostění, zpevněné plochy, zakrytí a pod.) - nezahrnuje uložení zeminy (na skládku, do násypu) ani poplatky za skládku, vykazují se v položce č.0141**
P | 10 | 17481 |  | ZÁSYP JAM A RÝH Z NAKUPOVANÝCH MATERIÁLŮ | M3 | 172.67 | 0 | 0 | 0 | 2
PP |  |  |  | ZEMNÍ PRÁCE - Zásyp zeminou vhodnou do náspů - hutněno po vrstvách 300mm na 100% PS Kubatura vypočtena pomocí grafického softwaru AutoCad (z grafického výkresu)
VV |  |  |  | Celkem: 172,67=172,6700 [A]
TS |  |  |  | položka zahrnuje: - kompletní provedení zemní konstrukce včetně nákupu a dopravy materiálu dle zadávací dokumentace - úprava ukládaného materiálu vlhčením, tříděním, promícháním nebo vysoušením, příp. jiné úpravy za účelem zlepšení jeho mech. vlastností - hutnění i různé míry hutnění - ošetření úložiště po celou dobu práce v něm vč. klimatických opatření - ztížení v okolí vedení, konstrukcí a objektů a jejich dočasné zajištění - ztížení provádění vč. hutnění ve ztížených podmínkách a stísněných prostorech - ztížené ukládání sypaniny pod vodu - ukládání po vrstvách a po jiných nutných částech (figurách) vč. dosypávek - spouštění a nošení materiálu - výměna částí zemní konstrukce znehodnocené klimatickými vlivy - udržování úložiště a jeho ochrana proti vodě - odvedení nebo obvedení vody v okolí úložiště a v úložišti - veškeré pomocné konstrukce umožňující provedení zemní konstrukce (příjezdy, sjezdy, nájezdy, lešení, podpěrné konstrukce, přemostění, zpevněné plochy, zakrytí a pod.)
P | 11 | 17511 |  | OBSYP POTRUBÍ A OBJEKTŮ SE ZHUTNĚNÍM | M3 | 83.55 | 0 | 0 | 0 | 2
PP |  |  |  | KANALIZAČNÍ PŘÍPOJKY - Obsyb potrubí kanalizačních přípojek zeminou vhodnou do náspu Kubatura vypočtena pomocí grafického softwaru AutoCad (z grafického výkresu)
VV |  |  |  | Celkem: 1,5*1*(2+2,5+9+5,1+5+6,2+5,6+1,5+1,2+1,1+4,8+6+5,7)=83,5500 [A]
TS |  |  |  | položka zahrnuje: - kompletní provedení zemní konstrukce vč. výběru vhodného materiálu - úprava ukládaného materiálu vlhčením, tříděním, promícháním nebo vysoušením, příp. jiné úpravy za účelem zlepšení jeho mech. vlastností - hutnění i různé míry hutnění - ošetření úložiště po celou dobu práce v něm vč. klimatických opatření - ztížení v okolí vedení, konstrukcí a objektů a jejich dočasné zajištění - ztížení provádění vč. hutnění ve ztížených podmínkách a stísněných prostorech - ztížené ukládání sypaniny pod vodu - ukládání po vrstvách a po jiných nutných částech (figurách) vč. dosypávek - spouštění a nošení materiálu - výměna částí zemní konstrukce znehodnocené klimatickými vlivy - ruční hutnění a výplň jam a prohlubní v podloží - úprava, očištění, ochrana a zhutnění podloží - svahování, hutnění a uzavírání povrchů svahů - zřízení lavic na svazích - udržování úložiště a jeho ochrana proti vodě - odvedení nebo obvedení vody v okolí úložiště a v úložišti - veškeré pomocné konstrukce umožňující provedení zemní konstrukce (příjezdy, sjezdy, nájezdy, lešení, podpěrné konstrukce, přemostění, zpevněné plochy, zakrytí a pod.) - zemina vytlačená potrubím o DN do 180mm se od kubatury obsypů neodečítá
P | 12 | 18110 | 1 | ÚPRAVA PLÁNĚ SE ZHUTNĚNÍM V HORNINĚ TŘ. I | M2 | 3364.38 | 0 | 0 | 0 | 2
PP |  |  |  | SANACE - Úprava a zhutnění parapláně Plocha vypočtena pomocí grafického softwaru AutoCad (z grafického výkresu)
VV |  |  |  | Celkem: 3364,380=3 364,3800 [A]
TS |  |  |  | položka zahrnuje úpravu pláně včetně vyrovnání výškových rozdílů. Míru zhutnění určuje projekt.
P | 13 | 18110 | 2 | ÚPRAVA PLÁNĚ SE ZHUTNĚNÍM V HORNINĚ TŘ. I | M2 | 4073.033 | 0 | 0 | 0 | 2
PP |  |  |  | ÚPRAVA Č.1 - Úprava a zhutnění zemní pláně Plocha vypočtena pomocí grafického softwaru AutoCad (z grafického výkresu)
VV |  |  |  | Celkem: 4073,033=4 073,0330 [A]
TS |  |  |  | položka zahrnuje úpravu pláně včetně vyrovnání výškových rozdílů. Míru zhutnění určuje projekt.
SD |  | 2 |  | Základy |  |  |  | 0
P | 14 | 21361 |  | DRENÁŽNÍ VRSTVY Z GEOTEXTILIE | M2 | 2473.98 | 0 | 0 | 0 | 2
PP |  |  |  | PODÉLNÁ DRENÁŽ - Filtrační geotextilie 300g/m2 Plocha vypočtena pomocí grafického softwaru AutoCad (z grafického výkresu)
VV |  |  |  | Celkem: 2,5*989,592=2 473,9800 [A]
TS |  |  |  | Položka zahrnuje: - dodávku předepsané geotextilie (včetně nutných přesahů) pro drenážní vrstvu, včetně mimostaveništní a vnitrostaveništní dopravy - provedení drenážní vrstvy předepsaných rozměrů a předepsaného tvaru
P | 15 | 21452 |  | SANAČNÍ VRSTVY Z KAMENIVA DRCENÉHO | M3 | 1629.214 | 0 | 0 | 0 | 2
PP |  |  |  | SANACE - Sanace podloží - Kamenitá sypanina z drceného kameniva 0/125mm tl. 2x250mm Kubatura vypočtena pomocí grafického softwaru AutoCad (z grafického výkresu)
VV |  |  |  | Celkem: 0,5*3258,427=1 629,2135 [A]
TS |  |  |  | položka zahrnuje dodávku předepsaného kameniva, mimostaveništní a vnitrostaveništní dopravu a jeho uložení není-li v zadávací dokumentaci uvedeno jinak, jedná se o nakupovaný materiál
P | 16 | 261513 |  | VRTY PRO KOTVENÍ A INJEKTÁŽ TŘ V NA POVRCHU D DO 25MM | M | 36 | 0 | 0 | 0 | 2
PP |  |  |  | MOST EV.Č 105-001 - Vrtání otvorů pro ukotvení nové železobetonové římsy ke stávající konstrukci opěrné zdi DN=25mm, dl. 1000mm Délka vypočtena pomocí grafického softwaru AutoCad (z grafického výkresu)
VV |  |  |  | Celkem: 36*1=36,0000 [A]
TS |  |  |  | položka zahrnuje: přemístění, montáž a demontáž vrtných souprav svislou dopravu zeminy z vrtu vodorovnou dopravu zeminy bez uložení na skládku případně nutné pažení dočasné (včetně odpažení) i trvalé
P | 17 | 26164 |  | VRTY PRO KOTVENÍ, INJEKTÁŽ A MIKROPILOTY NA POVRCHU TŘ. VI D DO 200MM | M | 1 | 0 | 0 | 0 | 2
PP |  |  |  | PODÉLNÁ DRENÁŽ - Vrtání otvorů skrz opěry mostního objektu pro vyústění a čištění drenáže, DN=160mm, dl. 500mm Délka vypočtena pomocí grafického softwaru AutoCad (z grafického výkresu)
VV |  |  |  | Celkem: 2*0,5=1,0000 [A]
TS |  |  |  | položka zahrnuje: přemístění, montáž a demontáž vrtných souprav svislou dopravu zeminy z vrtu vodorovnou dopravu zeminy bez uložení na skládku případně nutné pažení dočasné (včetně odpažení) i trvalé
P | 18 | 285394 |  | DODATEČNÉ KOTVENÍ VLEPENÍM BETONÁŘSKÉ VÝZTUŽE D DO 25MM DO VRTŮ | KUS | 36 | 0 | 0 | 0 | 2
PP |  |  |  | MOST EV.Č 105-001 - Betonářská výztuž D=20mm, délky 1900mm pro ukotvení nové čelní zídky ke stávající konstrukci mostu, včetně chemické kotvy Počet stanoven pomocí grafického softwaru AutoCad (z grafického výkresu) Materiál chemické kotvy =(3,140*0,025*0,025-3,140*0,020*0,020)*1,900*36=0,048m3
VV |  |  |  | Celkem: 36=36,0000 [A]
TS |  |  |  | Položka zahrnuje: dodání výztuže předepsaného profilu a předepsané délky (do 600mm) provedení vrtu předepsaného profilu a předepsané délky (do 300mm) vsunutí výztuže do vyvrtaného profilu a její zalepení předepsaným pojivem případně nutné lešení
SD |  | 3 |  | Svislé konstrukce |  |  |  | 0
P | 19 | 311365 |  | VÝZTUŽ ZDÍ A STĚN PODP A VOL Z OCELI 10505, B500B | T | 0.618 | 0 | 0 | 0 | 2
PP |  |  |  | MOST EV.Č 105-001 - Výztuž čelní zídky z betonářské oceli B500B + provaření po obvodu + vázání drátem Hmotnost vypočtena pomocí grafického softwaru AutoCad (z grafického výkresu)
VV |  |  |  | Celkem: 0,025*3,15*7,85=0,6182 [A]
TS |  |  |  | Položka zahrnuje veškerý materiál, výrobky a polotovary, včetně mimostaveništní a vnitrostaveništní dopravy (rovněž přesuny), včetně naložení a složení, případně s uložením - dodání betonářské výztuže v požadované kvalitě, stříhání, řezání, ohýbání a spojování do všech požadovaných tvarů (vč. armakošů) a uložení s požadovaným zajištěním polohy a krytí výztuže betonem, - veškeré svary nebo jiné spoje výztuže, - pomocné konstrukce a práce pro osazení a upevnění výztuže, - zednické výpomoci pro montáž betonářské výztuže, - úpravy výztuže pro osazení doplňkových konstrukcí, - ochranu výztuže do doby jejího zabetonování, - úpravy výztuže pro zřízení železobetonových kloubů, kotevních prvků, závěsných ok a doplňkových konstrukcí, - veškerá opatření pro zajištění soudržnosti výztuže a betonu, - vodivé propojení výztuže, které je součástí ochrany konstrukce proti vlivům bludných proudů, vyvedení do měřících skříní nebo míst pro měření bludných proudů (vlastní měřící skříně se uvádějí položkami SD 74), - povrchovou antikorozní úpravu výztuže, - separaci výztuže, - osazení měřících zařízení a úpravy pro ně, - osazení měřících skříní nebo míst pro měření bludných proudů.
P | 20 | 317325 |  | ŘÍMSY ZE ŽELEZOBETONU DO C30/37 (B37) | M3 | 1.8 | 0 | 0 | 0 | 2
PP |  |  |  | MOST EV.Č 105-001 - ŽB římsa z betonu C30/37-XC4+XF4+XD3, včetně bednění Kubatura vypočtena pomocí grafického softwaru AutoCad (z grafického výkresu) Bednění =1,500*9=13,500m2
VV |  |  |  | Celkem: 0,2*9=1,8000 [A]
TS |  |  |  | položka zahrnuje: - dodání čerstvého betonu (betonové směsi) požadované kvality, jeho uložení do požadovaného tvaru při jakékoliv hustotě výztuže, konzistenci čerstvého betonu a způsobu hutnění, ošetření a ochranu betonu, - zhotovení nepropustného, mrazuvzdorného betonu a betonu požadované trvanlivosti a vlastností, - užití potřebných přísad a technologií výroby betonu, - zřízení pracovních a dilatačních spar, včetně potřebných úprav, výplně, vložek, opracování, očištění a ošetření, - bednění požadovaných konstr. (i ztracené) s úpravou dle požadované kvality povrchu betonu, včetně odbedňovacích a odskružovacích prostředků, - podpěrné konstr. (skruže) a lešení všech druhů pro bednění, uložení čerstvého betonu, výztuže a doplňkových konstr., vč. požadovaných otvorů, ochranných a bezpečnostních opatření a základů těchto konstrukcí a lešení, - vytvoření kotevních čel, kapes, nálitků, a sedel, - zřízení všech požadovaných otvorů, kapes, výklenků, prostupů, dutin, drážek a pod., vč. ztížení práce a úprav kolem nich, - úpravy pro osazení výztuže, doplňkových konstrukcí a vybavení, - úpravy povrchu pro položení požadované izolace, povlaků a nátěrů, případně vyspravení, - ztížení práce u kabelových a injektážních trubek a ostatních zařízení osazovaných do betonu, - konstrukce betonových kloubů, upevnění kotevních prvků a doplňkových konstrukcí, - nátěry zabraňující soudržnost betonu a bednění, - výplň, těsnění a tmelení spar a spojů, - opatření povrchů betonu izolací proti zemní vlhkosti v částech, kde přijdou do styku se zeminou nebo kamenivem, - případné zřízení spojovací vrstvy u základů, - úpravy pro osazení zařízení ochrany konstrukce proti vlivu bludných proudů
P | 21 | 317365 |  | VÝZTUŽ ŘÍMS Z OCELI 10505, B500B | T | 0.353 | 0 | 0 | 0 | 2
PP |  |  |  | MOST EV.Č 105-001 - Výztuž římsy z betonářské oceli B500B + provaření po obvodu + vázání drátem Hmotnost vypočtena pomocí grafického softwaru AutoCad (z grafického výkresu)
VV |  |  |  | Celkem: 0,025*1,8*7,85=0,3533 [A]
TS |  |  |  | položka zahrnuje: - dodání betonářské výztuže v požadované kvalitě, stříhání, řezání, ohýbání a spojování do všech požadovaných tvarů (vč. armakošů) a uložení s požadovaným zajištěním polohy a krytí výztuže betonem, - veškeré svary nebo jiné spoje výztuže, - pomocné konstrukce a práce pro osazení a upevnění výztuže, - zednické výpomoci pro montáž betonářské výztuže, - úpravy výztuže pro osazení doplňkových konstrukcí, - ochranu výztuže do doby jejího zabetonování, - úpravy výztuže pro zřízení železobetonových kloubů, kotevních prvků, závěsných ok a doplňkových konstrukcí, - veškerá opatření pro zajištění soudržnosti výztuže a betonu, - vodivé propojení výztuže, které je součástí ochrany konstrukce proti vlivům bludných proudů, vyvedení do měřících skříní nebo míst pro měření bludných proudů (vlastní měřící skříně se uvádějí položkami SD 74) - povrchovou antikorozní úpravu výztuže, - separaci výztuže, - osazení měřících zařízení a úpravy pro ně, - osazení měřících skříní nebo míst pro měření bludných proudů.
P | 22 | 327324 |  | ZDI OPĚRNÉ, ZÁRUBNÍ, NÁBŘEŽNÍ ZE ŽELEZOVÉHO BETONU DO C25/30 (B30) | M3 | 3.15 | 0 | 0 | 0 | 2
PP |  |  |  | MOST EV.Č 105-001 - ŽB čelní zídka z betonu C20/25-XD1+XA1, včetně bednění Kubatura vypočtena pomocí grafického softwaru AutoCad (z grafického výkresu)
VV |  |  |  | Celkem: 0,35*9=3,1500 [A]
TS |  |  |  | - dodání čerstvého betonu (betonové směsi) požadované kvality, jeho uložení do požadovaného tvaru při jakékoliv hustotě výztuže, konzistenci čerstvého betonu a způsobu hutnění, ošetření a ochranu betonu, - zhotovení nepropustného, mrazuvzdorného betonu a betonu požadované trvanlivosti a vlastností, - užití potřebných přísad a technologií výroby betonu, - zřízení pracovních a dilatačních spar, včetně potřebných úprav, výplně, vložek, opracování, očištění a ošetření, - bednění požadovaných konstr. (i ztracené) s úpravou dle požadované kvality povrchu betonu, včetně odbedňovacích a odskružovacích prostředků, - podpěrné konstr. (skruže) a lešení všech druhů pro bednění, uložení čerstvého betonu, výztuže a doplňkových konstr., vč. požadovaných otvorů, ochranných a bezpečnostních opatření a základů těchto konstrukcí a lešení, - vytvoření kotevních čel, kapes, nálitků, a sedel, - zřízení všech požadovaných otvorů, kapes, výklenků, prostupů, dutin, drážek a pod., vč. ztížení práce a úprav kolem nich, - úpravy pro osazení výztuže, doplňkových konstrukcí a vybavení, - úpravy povrchu pro položení požadované izolace, povlaků a nátěrů, případně vyspravení, - ztížení práce u kabelových a injektážních trubek a ostatních zařízení osazovaných do betonu, - konstrukce betonových kloubů, upevnění kotevních prvků a doplňkových konstrukcí, - nátěry zabraňující soudržnost betonu a bednění, - výplň, těsnění a tmelení spar a spojů, - opatření povrchů betonu izolací proti zemní vlhkosti v částech, kde přijdou do styku se zeminou nebo kamenivem, - případné zřízení spojovací vrstvy u základů, - úpravy pro osazení zařízení ochrany konstrukce proti vlivu bludných proudů
SD |  | 4 |  | Vodorovné konstrukce |  |  |  | 0
P | 24 | 451312 |  | PODKLADNÍ A VÝPLŇOVÉ VRSTVY Z PROSTÉHO BETONU C12/15 | M3 | 1.08 | 0 | 0 | 0 | 2
PP |  |  |  | ULIČNÍ VPUSTI - Podkladní beton C12/15-X0 tl. 150mm Kubatura vypočtena pomocí grafického softwaru AutoCad (z grafického výkresu)
VV |  |  |  | Celkem: 0,6*1*0,15*12=1,0800 [A]
TS |  |  |  | - dodání čerstvého betonu (betonové směsi) požadované kvality, jeho uložení do požadovaného tvaru při jakékoliv hustotě výztuže, konzistenci čerstvého betonu a způsobu hutnění, ošetření a ochranu betonu, - zhotovení nepropustného, mrazuvzdorného betonu a betonu požadované trvanlivosti a vlastností, - užití potřebných přísad a technologií výroby betonu, - zřízení pracovních a dilatačních spar, včetně potřebných úprav, výplně, vložek, opracování, očištění a ošetření, - bednění požadovaných konstr. (i ztracené) s úpravou dle požadované kvality povrchu betonu, včetně odbedňovacích a odskružovacích prostředků, - podpěrné konstr. (skruže) a lešení všech druhů pro bednění, uložení čerstvého betonu, výztuže a doplňkových konstr., vč. požadovaných otvorů, ochranných a bezpečnostních opatření a základů těchto konstrukcí a lešení, - vytvoření kotevních čel, kapes, nálitků, a sedel, - zřízení všech požadovaných otvorů, kapes, výklenků, prostupů, dutin, drážek a pod., vč. ztížení práce a úprav kolem nich, - úpravy pro osazení výztuže, doplňkových konstrukcí a vybavení, - úpravy povrchu pro položení požadované izolace, povlaků a nátěrů, případně vyspravení, - ztížení práce u kabelových a injektážních trubek a ostatních zařízení osazovaných do betonu, - konstrukce betonových kloubů, upevnění kotevních prvků a doplňkových konstrukcí, - nátěry zabraňující soudržnost betonu a bednění, - výplň, těsnění a tmelení spar a spojů, - opatření povrchů betonu izolací proti zemní vlhkosti v částech, kde přijdou do styku se zeminou nebo kamenivem, - případné zřízení spojovací vrstvy u základů, - úpravy pro osazení zařízení ochrany konstrukce proti vlivu bludných proudů
P | 25 | 451314 | 1 | PODKLADNÍ A VÝPLŇOVÉ VRSTVY Z PROSTÉHO BETONU C25/30 | M3 | 85.496 | 0 | 0 | 0 | 2
PP |  |  |  | OBRUBNÍKY - Betonové lože C20/25-XF3 Kubatura vypočtena pomocí grafického softwaru AutoCad (z grafického výkresu)
VV |  |  |  | Celkem: 0,08*(933,6+135,1)=85,4960 [A]
TS |  |  |  | - dodání čerstvého betonu (betonové směsi) požadované kvality, jeho uložení do požadovaného tvaru při jakékoliv hustotě výztuže, konzistenci čerstvého betonu a způsobu hutnění, ošetření a ochranu betonu, - zhotovení nepropustného, mrazuvzdorného betonu a betonu požadované trvanlivosti a vlastností, - užití potřebných přísad a technologií výroby betonu, - zřízení pracovních a dilatačních spar, včetně potřebných úprav, výplně, vložek, opracování, očištění a ošetření, - bednění požadovaných konstr. (i ztracené) s úpravou dle požadované kvality povrchu betonu, včetně odbedňovacích a odskružovacích prostředků, - podpěrné konstr. (skruže) a lešení všech druhů pro bednění, uložení čerstvého betonu, výztuže a doplňkových konstr., vč. požadovaných otvorů, ochranných a bezpečnostních opatření a základů těchto konstrukcí a lešení, - vytvoření kotevních čel, kapes, nálitků, a sedel, - zřízení všech požadovaných otvorů, kapes, výklenků, prostupů, dutin, drážek a pod., vč. ztížení práce a úprav kolem nich, - úpravy pro osazení výztuže, doplňkových konstrukcí a vybavení, - úpravy povrchu pro položení požadované izolace, povlaků a nátěrů, případně vyspravení, - ztížení práce u kabelových a injektážních trubek a ostatních zařízení osazovaných do betonu, - konstrukce betonových kloubů, upevnění kotevních prvků a doplňkových konstrukcí, - nátěry zabraňující soudržnost betonu a bednění, - výplň, těsnění a tmelení spar a spojů, - opatření povrchů betonu izolací proti zemní vlhkosti v částech, kde přijdou do styku se zeminou nebo kamenivem, - případné zřízení spojovací vrstvy u základů, - úpravy pro osazení zařízení ochrany konstrukce proti vlivu bludných proudů
P | 26 | 451314 | 2 | PODKLADNÍ A VÝPLŇOVÉ VRSTVY Z PROSTÉHO BETONU C25/30 | M3 | 0.5 | 0 | 0 | 0 | 2
PP |  |  |  | ODVODŇOVACÍ ŽLABY - Betonové lože C20/25-XF3 Kubatura vypočtena pomocí grafického softwaru AutoCad (z grafického výkresu)
VV |  |  |  | Celkem: 0,1*5=0,5000 [A]
TS |  |  |  | - dodání čerstvého betonu (betonové směsi) požadované kvality, jeho uložení do požadovaného tvaru při jakékoliv hustotě výztuže, konzistenci čerstvého betonu a způsobu hutnění, ošetření a ochranu betonu, - zhotovení nepropustného, mrazuvzdorného betonu a betonu požadované trvanlivosti a vlastností, - užití potřebných přísad a technologií výroby betonu, - zřízení pracovních a dilatačních spar, včetně potřebných úprav, výplně, vložek, opracování, očištění a ošetření, - bednění požadovaných konstr. (i ztracené) s úpravou dle požadované kvality povrchu betonu, včetně odbedňovacích a odskružovacích prostředků, - podpěrné konstr. (skruže) a lešení všech druhů pro bednění, uložení čerstvého betonu, výztuže a doplňkových konstr., vč. požadovaných otvorů, ochranných a bezpečnostních opatření a základů těchto konstrukcí a lešení, - vytvoření kotevních čel, kapes, nálitků, a sedel, - zřízení všech požadovaných otvorů, kapes, výklenků, prostupů, dutin, drážek a pod., vč. ztížení práce a úprav kolem nich, - úpravy pro osazení výztuže, doplňkových konstrukcí a vybavení, - úpravy povrchu pro položení požadované izolace, povlaků a nátěrů, případně vyspravení, - ztížení práce u kabelových a injektážních trubek a ostatních zařízení osazovaných do betonu, - konstrukce betonových kloubů, upevnění kotevních prvků a doplňkových konstrukcí, - nátěry zabraňující soudržnost betonu a bednění, - výplň, těsnění a tmelení spar a spojů, - opatření povrchů betonu izolací proti zemní vlhkosti v částech, kde přijdou do styku se zeminou nebo kamenivem, - případné zřízení spojovací vrstvy u základů, - úpravy pro osazení zařízení ochrany konstrukce proti vlivu bludných proudů
P | 27 | 45152 | 1 | PODKLADNÍ A VÝPLŇOVÉ VRSTVY Z KAMENIVA DRCENÉHO | M3 | 49.48 | 0 | 0 | 0 | 2
PP |  |  |  | PODÉLNÁ DRENÁŽ - Podsyp ze štěrkodrti frakce 0/32mm tl. 100mm Kubatura vypočtena pomocí grafického softwaru AutoCad (z grafického výkresu)
VV |  |  |  | Celkem: 0,05*989,592=49,4796 [A]
TS |  |  |  | položka zahrnuje dodávku předepsaného kameniva, mimostaveništní a vnitrostaveništní dopravu a jeho uložení není-li v zadávací dokumentaci uvedeno jinak, jedná se o nakupovaný materiál
P | 28 | 45152 | 2 | PODKLADNÍ A VÝPLŇOVÉ VRSTVY Z KAMENIVA DRCENÉHO | M3 | 8.355 | 0 | 0 | 0 | 2
PP |  |  |  | KANALIZAČNÍ PŘÍPOJKY - Pískové lože frakce 0/4mm kanalizačních přípojek, tl. 200mm Kubatura vypočtena pomocí grafického softwaru AutoCad (z grafického výkresu)
VV |  |  |  | Celkem: 0,15*(2+2,5+9+5,1+5+6,2+5,6+1,5+1,2+1,1+4,8+6+5,7)=8,3550 [A]
TS |  |  |  | položka zahrnuje dodávku předepsaného kameniva, mimostaveništní a vnitrostaveništní dopravu a jeho uložení není-li v zadávací dokumentaci uvedeno jinak, jedná se o nakupovaný materiál
P | 29 | 45157 |  | PODKLADNÍ A VÝPLŇOVÉ VRSTVY Z KAMENIVA TĚŽENÉHO | M3 | 267.19 | 0 | 0 | 0 | 2
PP |  |  |  | PODÉLNÁ DRENÁŽ - Kamenivo těžené frakce 11/22mm Kubatura vypočtena pomocí grafického softwaru AutoCad (z grafického výkresu)
VV |  |  |  | Celkem: 0,27*989,592=267,1898 [A]
TS |  |  |  | položka zahrnuje dodávku předepsaného kameniva, mimostaveništní a vnitrostaveništní dopravu a jeho uložení není-li v zadávací dokumentaci uvedeno jinak, jedná se o nakupovaný materiál
SD |  | 5 |  | Komunikace |  |  |  | 0
P | 30 | 56333 |  | VOZOVKOVÉ VRSTVY ZE ŠTĚRKODRTI TL. DO 150MM | M2 | 4073.033 | 0 | 0 | 0 | 2
PP |  |  |  | ÚPRAVA Č.1 - Podsyp (ochranná vrstva) - Štěrkodrť ŠDA 0/63 tl. 150mm + hutnění Plocha vypočtena pomocí grafického softwaru AutoCad (z grafického výkresu)
VV |  |  |  | Celkem: 4073,033=4 073,0330 [A]
TS |  |  |  | - dodání kameniva předepsané kvality a zrnitosti - rozprostření a zhutnění vrstvy v předepsané tloušťce - zřízení vrstvy bez rozlišení šířky, pokládání vrstvy po etapách - nezahrnuje postřiky, nátěry
P | 31 | 56334 |  | VOZOVKOVÉ VRSTVY ZE ŠTĚRKODRTI TL. DO 200MM | M2 | 4179.286 | 0 | 0 | 0 | 2
PP |  |  |  | ÚPRAVA Č.1 - Podkladní vrstva - Štěrkodrť ŠDA 0/32 tl. 200mm + hutnění Plocha vypočtena pomocí grafického softwaru AutoCad (z grafického výkresu)
VV |  |  |  | Celkem: 4179,286=4 179,2860 [A]
TS |  |  |  | - dodání kameniva předepsané kvality a zrnitosti - rozprostření a zhutnění vrstvy v předepsané tloušťce - zřízení vrstvy bez rozlišení šířky, pokládání vrstvy po etapách - nezahrnuje postřiky, nátěry
P | 32 | 572121 | 1 | INFILTRAČNÍ POSTŘIK ASFALTOVÝ DO 1,0KG/M2 | M2 | 3364.68 | 0 | 0 | 0 | 2
PP |  |  |  | ÚPRAVA Č.1 - Infiltrační postřik 1,00kg/m2 Plocha vypočtena pomocí grafického softwaru AutoCad (z grafického výkresu)
VV |  |  |  | Celkem: 3364,68=3 364,6800 [A]
TS |  |  |  | - dodání všech předepsaných materiálů pro postřiky v předepsaném množství - provedení dle předepsaného technologického předpisu - zřízení vrstvy bez rozlišení šířky, pokládání vrstvy po etapách - úpravu napojení, ukončení
P | 33 | 572121 | 2 | INFILTRAČNÍ POSTŘIK ASFALTOVÝ DO 1,0KG/M2 | M2 | 38.297 | 0 | 0 | 0 | 2
PP |  |  |  | NAPOJENÍ NA STÁVAJÍCÍ STAV - Infiltrační postřik 1,00kg/m2 Plocha vypočtena pomocí grafického softwaru AutoCad (z grafického výkresu)
VV |  |  |  | Celkem: 38,297=38,2970 [A]
TS |  |  |  | - dodání všech předepsaných materiálů pro postřiky v předepsaném množství - provedení dle předepsaného technologického předpisu - zřízení vrstvy bez rozlišení šířky, pokládání vrstvy po etapách - úpravu napojení, ukončení
P | 34 | 572211 | 1 | SPOJOVACÍ POSTŘIK Z ASFALTU DO 0,5KG/M2 | M2 | 3541.768 | 0 | 0 | 0 | 2
PP |  |  |  | ÚPRAVA Č.1 - Spojovací postřik 0,40kg/m2 (před pokládkou ložné vrsty) Plocha vypočtena pomocí grafického softwaru AutoCad (z grafického výkresu)
VV |  |  |  | Celkem: 3541,768=3 541,7680 [A]
TS |  |  |  | - dodání všech předepsaných materiálů pro postřiky v předepsaném množství - provedení dle předepsaného technologického předpisu - zřízení vrstvy bez rozlišení šířky, pokládání vrstvy po etapách - úpravu napojení, ukončení
P | 35 | 572211 | 2 | SPOJOVACÍ POSTŘIK Z ASFALTU DO 0,5KG/M2 | M2 | 3541.768 | 0 | 0 | 0 | 2
PP |  |  |  | ÚPRAVA Č.1 - Spojovací postřik 0,40kg/m2 (před pokládkou obrusné vrstvy) Plocha vypočtena pomocí grafického softwaru AutoCad (z grafického výkresu)
VV |  |  |  | Celkem: 3541,768=3 541,7680 [A]
TS |  |  |  | - dodání všech předepsaných materiálů pro postřiky v předepsaném množství - provedení dle předepsaného technologického předpisu - zřízení vrstvy bez rozlišení šířky, pokládání vrstvy po etapách - úpravu napojení, ukončení
P | 36 | 572211 | 3 | SPOJOVACÍ POSTŘIK Z ASFALTU DO 0,5KG/M2 | M2 | 73.664 | 0 | 0 | 0 | 2
PP |  |  |  | NAPOJENÍ NA STÁVAJÍCÍ STAV - Spojovací postřik 0,40kg/m2 (před pokládkou ložné vrsty) Plocha vypočtena pomocí grafického softwaru AutoCad (z grafického výkresu)
VV |  |  |  | Celkem: 73,664=73,6640 [A]
TS |  |  |  | - dodání všech předepsaných materiálů pro postřiky v předepsaném množství - provedení dle předepsaného technologického předpisu - zřízení vrstvy bez rozlišení šířky, pokládání vrstvy po etapách - úpravu napojení, ukončení
P | 37 | 572211 | 4 | SPOJOVACÍ POSTŘIK Z ASFALTU DO 0,5KG/M2 | M2 | 107.89 | 0 | 0 | 0 | 2
PP |  |  |  | NAPOJENÍ NA STÁVAJÍCÍ STAV - Spojovací postřik 0,40kg/m2 (před pokládkou obrusné vrstvy) Plocha vypočtena pomocí grafického softwaru AutoCad (z grafického výkresu)
VV |  |  |  | Celkem: 107,890=107,8900 [A]
TS |  |  |  | - dodání všech předepsaných materiálů pro postřiky v předepsaném množství - provedení dle předepsaného technologického předpisu - zřízení vrstvy bez rozlišení šířky, pokládání vrstvy po etapách - úpravu napojení, ukončení
P | 38 | 57472 |  | VOZOVKOVÉ VÝZTUŽNÉ VRSTVY Z TEXTILIE | M2 | 3364.68 | 0 | 0 | 0 | 2
PP |  |  |  | SANACE - Tkaná separační / výztužná geotextilie - pevnost v tahu i podélně 80kN/m, odolnost proti protržení CBR - 10kN Plocha vypočtena pomocí grafického softwaru AutoCad (z grafického výkresu)
VV |  |  |  | Celkem: 3364,68=3 364,6800 [A]
TS |  |  |  | - dodání textilie v požadované kvalitě a v množství včetně přesahů (přesahy započteny v jednotkové ceně) - očištění podkladu - pokládka textilie dle předepsaného technologického předpisu
P | 39 | 574A34 | 1 | ASFALTOVÝ BETON PRO OBRUSNÉ VRSTVY ACO 11+, 11S TL. 40MM | M2 | 3541.768 | 0 | 0 | 0 | 2
PP |  |  |  | ÚPRAVA Č.1 - Obrusná vrstva ACO 11+, tl. 40mm + hutnění Plocha vypočtena pomocí grafického softwaru AutoCad (z grafického výkresu)
VV |  |  |  | Celkem: 3541,768=3 541,7680 [A]
TS |  |  |  | - dodání směsi v požadované kvalitě - očištění podkladu - uložení směsi dle předepsaného technologického předpisu, zhutnění vrstvy v předepsané tloušťce - zřízení vrstvy bez rozlišení šířky, pokládání vrstvy po etapách, včetně pracovních spar a spojů - úpravu napojení, ukončení podél obrubníků, dilatačních zařízení, odvodňovacích proužků, odvodňovačů, vpustí, šachet a pod. - nezahrnuje postřiky, nátěry - nezahrnuje těsnění podél obrubníků, dilatačních zařízení, odvodňovacích proužků, odvodňovačů, vpustí, šachet a pod.
P | 40 | 574A34 | 2 | ASFALTOVÝ BETON PRO OBRUSNÉ VRSTVY ACO 11+, 11S TL. 40MM | M2 | 107.89 | 0 | 0 | 0 | 2
PP |  |  |  | NAPOJENÍ NA STÁVAJÍCÍ STAV - Obrusná vrstva ACO 11+, tl. 40mm + hutnění Plocha vypočtena pomocí grafického softwaru AutoCad (z grafického výkresu)
VV |  |  |  | Celkem: 107,89=107,8900 [A]
TS |  |  |  | - dodání směsi v požadované kvalitě - očištění podkladu - uložení směsi dle předepsaného technologického předpisu, zhutnění vrstvy v předepsané tloušťce - zřízení vrstvy bez rozlišení šířky, pokládání vrstvy po etapách, včetně pracovních spar a spojů - úpravu napojení, ukončení podél obrubníků, dilatačních zařízení, odvodňovacích proužků, odvodňovačů, vpustí, šachet a pod. - nezahrnuje postřiky, nátěry - nezahrnuje těsnění podél obrubníků, dilatačních zařízení, odvodňovacích proužků, odvodňovačů, vpustí, šachet a pod.
P | 41 | 574C56 | 1 | ASFALTOVÝ BETON PRO LOŽNÍ VRSTVY ACL 16+, 16S TL. 60MM | M2 | 3541.768 | 0 | 0 | 0 | 2
PP |  |  |  | ÚPRAVA Č.1 - Ložná vrstva ACL 16+, tl. 60mm + hutnění Plocha vypočtena pomocí grafického softwaru AutoCad (z grafického výkresu)
VV |  |  |  | Celkem: 3541,768=3 541,7680 [A]
TS |  |  |  | - dodání směsi v požadované kvalitě - očištění podkladu - uložení směsi dle předepsaného technologického předpisu, zhutnění vrstvy v předepsané tloušťce - zřízení vrstvy bez rozlišení šířky, pokládání vrstvy po etapách, včetně pracovních spar a spojů - úpravu napojení, ukončení podél obrubníků, dilatačních zařízení, odvodňovacích proužků, odvodňovačů, vpustí, šachet a pod. - nezahrnuje postřiky, nátěry - nezahrnuje těsnění podél obrubníků, dilatačních zařízení, odvodňovacích proužků, odvodňovačů, vpustí, šachet a pod.
P | 42 | 574C56 | 2 | ASFALTOVÝ BETON PRO LOŽNÍ VRSTVY ACL 16+, 16S TL. 60MM | M2 | 73.664 | 0 | 0 | 0 | 2
PP |  |  |  | NAPOJENÍ NA STÁVAJÍCÍ STAV - Ložná vrstva ACL 16+, tl. 60mm + hutnění Plocha vypočtena pomocí grafického softwaru AutoCad (z grafického výkresu)
VV |  |  |  | Celkem: 73,664=73,6640 [A]
TS |  |  |  | - dodání směsi v požadované kvalitě - očištění podkladu - uložení směsi dle předepsaného technologického předpisu, zhutnění vrstvy v předepsané tloušťce - zřízení vrstvy bez rozlišení šířky, pokládání vrstvy po etapách, včetně pracovních spar a spojů - úpravu napojení, ukončení podél obrubníků, dilatačních zařízení, odvodňovacích proužků, odvodňovačů, vpustí, šachet a pod. - nezahrnuje postřiky, nátěry - nezahrnuje těsnění podél obrubníků, dilatačních zařízení, odvodňovacích proužků, odvodňovačů, vpustí, šachet a pod.
P | 43 | 574E88 | 1 | ASFALTOVÝ BETON PRO PODKLADNÍ VRSTVY ACP 22+, 22S TL. 90MM | M2 | 3364.68 | 0 | 0 | 0 | 2
PP |  |  |  | ÚPRAVA Č.1 - Podkladní vrstva ACP 22+, tl. 90mm + hutnění Plocha vypočtena pomocí grafického softwaru AutoCad (z grafického výkresu)
VV |  |  |  | Celkem: 3364,68=3 364,6800 [A]
TS |  |  |  | - dodání směsi v požadované kvalitě - očištění podkladu - uložení směsi dle předepsaného technologického předpisu, zhutnění vrstvy v předepsané tloušťce - zřízení vrstvy bez rozlišení šířky, pokládání vrstvy po etapách, včetně pracovních spar a spojů - úpravu napojení, ukončení podél obrubníků, dilatačních zařízení, odvodňovacích proužků, odvodňovačů, vpustí, šachet a pod. - nezahrnuje postřiky, nátěry - nezahrnuje těsnění podél obrubníků, dilatačních zařízení, odvodňovacích proužků, odvodňovačů, vpustí, šachet a pod.
P | 44 | 574E88 | 2 | ASFALTOVÝ BETON PRO PODKLADNÍ VRSTVY ACP 22+, 22S TL. 90MM | M2 | 38.297 | 0 | 0 | 0 | 2
PP |  |  |  | NAPOJENÍ NA STÁVAJÍCÍ STAV - Podkladní vrstva ACP 22+, tl. 90mm + hutnění Plocha vypočtena pomocí grafického softwaru AutoCad (z grafického výkresu)
VV |  |  |  | Celkem: 38,297=38,2970 [A]
TS |  |  |  | - dodání směsi v požadované kvalitě - očištění podkladu - uložení směsi dle předepsaného technologického předpisu, zhutnění vrstvy v předepsané tloušťce - zřízení vrstvy bez rozlišení šířky, pokládání vrstvy po etapách, včetně pracovních spar a spojů - úpravu napojení, ukončení podél obrubníků, dilatačních zařízení, odvodňovacích proužků, odvodňovačů, vpustí, šachet a pod. - nezahrnuje postřiky, nátěry - nezahrnuje těsnění podél obrubníků, dilatačních zařízení, odvodňovacích proužků, odvodňovačů, vpustí, šachet a pod.
P | 45 | 58920 |  | VÝPLŇ SPAR MODIFIKOVANÝM ASFALTEM | M | 118.5 | 0 | 0 | 0 | 2
PP |  |  |  | NAPOJENÍ NA STÁVAJÍCÍ STAV - Asfaltová zálivka modifikovaná Délka vypočtena pomocí grafického softwaru AutoCad (z grafického výkresu)
VV |  |  |  | Celkem: 5,5+18+39+56=118,5000 [A]
TS |  |  |  | položka zahrnuje: - dodávku předepsaného materiálu - vyčištění a výplň spar tímto materiálem
SD |  | 7 |  | Přidružená stavební výroba |  |  |  | 0
P | 46 | 711111 |  | IZOLACE BĚŽNÝCH KONSTRUKCÍ PROTI ZEMNÍ VLHKOSTI ASFALTOVÝMI NÁTĚRY | M2 | 450 | 0 | 0 | 0 | 2
PP |  |  |  | MOST EV.Č 105-001 - Nátěr stávající konstrukce mostu 2x nátěrem asfaltovým + nátěrem penetračním (2xNa + Np) Plocha vypočtena pomocí grafického softwaru AutoCad (z grafického výkresu)
VV |  |  |  | Celkem: 60*2,500*3=450,0000 [A]
TS |  |  |  | položka zahrnuje: - dodání předepsaného izolačního materiálu - očištění a ošetření podkladu, zadávací dokumentace může zahrnout i případné vyspravení - zřízení izolace jako kompletního povlaku, případně komplet. soustavy nebo systému podle příslušného technolog. předpisu - zřízení izolace i jednotlivých vrstev po etapách, včetně pracovních spár a spojů - úprava u okrajů, rohů, hran, dilatačních i pracovních spojů, kotev, obrubníků, dilatačních zařízení, odvodnění, otvorů, neizolovaných míst a pod. - zajištění odvodnění povrchu izolace, včetně odvodnění nejnižších míst, pokud dokumentace pro zadání stavby nestanoví jinak - ochrana izolace do doby zřízení definitivní ochranné vrstvy nebo konstrukce - úprava, očištění a ošetření prostoru kolem izolace - provedení požadovaných zkoušek - nezahrnuje ochranné vrstvy, např. geotextilii
P | 47 | 78381 |  | NÁTĚRY BETON KONSTR TYP S1 (OS-A) | M2 | 27 | 0 | 0 | 0 | 2
PP |  |  |  | MOST EV.Č 105-001 - Nátěr římsy čirým hydrofobním nátěrem, 2 vrstvy Plocha vypočtena pomocí grafického softwaru AutoCad (z grafického výkresu)
VV |  |  |  | Celkem: 1,500*9*2=27,0000 [A]
TS |  |  |  | - položka zahrnuje kompletní povlaky (i různobarevné), včetně úpravy podkladu (odmaštění, odstranění starých nátěrů a nečistot) a jeho vyspravení, provedení nátěru předepsaným postupem a splnění všech požadavků daných technologickým předpisem.
SD |  | 8 |  | Potrubí |  |  |  | 0
P | 48 | 87433 |  | POTRUBÍ Z TRUB PLASTOVÝCH ODPADNÍCH DN DO 150MM | M | 55.7 | 0 | 0 | 0 | 2
PP |  |  |  | KANALIZAČNÍ PŘÍPOJKY- Kanalizační přípojky, HDPE trubka DN=150mm OŽ-06-L-5,000m > délka přípojky 2,00m (DN=150mm) UV-01-L (0,00600) > délka přípojky 2,50m (DN=150mm) UV-02-P (0,05010) > délka přípojky 9,00m (DN=150mm) UV-03-P (0,09482) > délka přípojky 5,10m (DN=150mm) UV-04-P (0,12239) > délka přípojky 5,00m (DN=150mm) UV-05-P (0,16346) > délka přípojky 6,20m (DN=150mm) UV-06-P (0,20541) > délka přípojky 5,60m (DN=150mm) UV-07-L (0,24426) > délka přípojky 1,50m (DN=150mm) UV-08-L (0,28305) > délka přípojky 1,20m (DN=150mm) UV-09-L (0,41793) > délka přípojky 1,10m (DN=150mm) UV-10-P (0,41793) > délka přípojky 4,80m (DN=150mm) UV-11-P (0,46741) > délka přípojky 6,00m (DN=150mm) UV-12-P (0,51197) > délka přípojky 5,70m (DN=150mm)
VV |  |  |  | Celkem: 2,000+2,500+9,000+5,100+5,000+6,200+5,600+1,500+1,200+1,100+4,800+6,000+5,700=55,7000 [A]
TS |  |  |  | položky pro zhotovení potrubí platí bez ohledu na sklon zahrnuje: - výrobní dokumentaci (včetně technologického předpisu) - dodání veškerého trubního a pomocného materiálu (trouby, trubky, tvarovky, spojovací a těsnící materiál a pod.), podpěrných, závěsných a upevňovacích prvků, včetně potřebných úprav - úprava a příprava podkladu a podpěr, očištění a ošetření podkladu a podpěr - zřízení plně funkčního potrubí, kompletní soustavy, podle příslušného technologického předpisu - zřízení potrubí i jednotlivých částí po etapách, včetně pracovních spar a spojů, pracovního zaslepení konců a pod. - úprava prostupů, průchodů šachtami a komorami, okolí podpěr a vyústění, zaústění, napojení, vyvedení a upevnění odpad. výustí - ochrana potrubí nátěrem (vč. úpravy povrchu), případně izolací, nejsou-li tyto práce předmětem jiné položky - úprava, očištění a ošetření prostoru kolem potrubí - položky platí pro práce prováděné v prostoru zapaženém i nezapaženém a i v kolektorech, chráničkách - položky zahrnují i práce spojené s nutnými obtoky, převáděním a čerpáním vody nezahrnuje zkoušky vodotěsnosti a televizní prohlídku
P | 49 | 875332 |  | POTRUBÍ DREN Z TRUB PLAST DN DO 150MM DĚROVANÝCH | M | 989.592 | 0 | 0 | 0 | 2
PP |  |  |  | PODÉLNÁ DRENÁŽ - Drenážní potrubí plastové průměru 150mm vhodné do dynamicky zatížených konstrukcí Délka vypočtena pomocí grafického softwaru AutoCad (z grafického výkresu)
VV |  |  |  | Celkem: 989,592=989,5920 [A]
TS |  |  |  | položky pro zhotovení potrubí platí bez ohledu na sklon zahrnuje: - výrobní dokumentaci (včetně technologického předpisu) - dodání veškerého trubního a pomocného materiálu (trouby, trubky, tvarovky, spojovací a těsnící materiál a pod.), podpěrných, závěsných a upevňovacích prvků, včetně potřebných úprav - úprava a příprava podkladu a podpěr, očištění a ošetření podkladu a podpěr - zřízení plně funkčního potrubí, kompletní soustavy, podle příslušného technologického předpisu - zřízení potrubí i jednotlivých částí po etapách, včetně pracovních spar a spojů, pracovního zaslepení konců a pod. - úprava prostupů, průchodů šachtami a komorami, okolí podpěr a vyústění, zaústění, napojení, vyvedení a upevnění odpad. výustí - ochrana potrubí nátěrem (vč. úpravy povrchu), případně izolací, nejsou-li tyto práce předmětem jiné položky - úprava, očištění a ošetření prostoru kolem potrubí - položky platí pro práce prováděné v prostoru zapaženém i nezapaženém a i v kolektorech, chráničkách - položky zahrnují i práce spojené s nutnými obtoky, převáděním a čerpáním vody
P | 50 | 895823 |  | DRENÁŽNÍ ŠACHTICE KONTROLNÍ Z PLAST DÍLCŮ ŠK 100 | KUS | 5 | 0 | 0 | 0 | 2
PP |  |  |  | PODÉLNÁ DRENÁŽ - Kontrolní šachta podélného trativodu z PP DN=315mm proměnné výšky, včetně souvisejícího vybavení KŠ-01-L (0,07323) KŠ-02-P (0,07323) KŠ-03-L (0,16336) KŠ-04-P (0,28141) KŠ-05-L (0,51197)
VV |  |  |  | Celkem: 5=5,0000 [A]
TS |  |  |  | položka zahrnuje: - poklopy s rámem z předepsaného materiálu a tvaru - předepsané plastové skruže, dno a není-li uvedeno jinak i podkladní vrstvu (z kameniva nebo betonu). - výplň, těsnění a tmelení spár a spojů, - očištění a ošetření úložných ploch, - předepsané podkladní konstrukce
P | 51 | 89712 |  | VPUSŤ KANALIZAČNÍ ULIČNÍ KOMPLETNÍ Z BETONOVÝCH DÍLCŮ | KUS | 12 | 0 | 0 | 0 | 2
PP |  |  |  | ULIČNÍ VPUSTI - Uliční vpusti se sifonem, včetně kalového koše UV-01-L (0,00600) UV-02-P (0,05010) UV-03-P (0,09482) UV-04-P (0,12239) UV-05-P (0,16346) UV-06-P (0,20541) UV-07-L (0,24426) UV-08-L (0,28305) UV-09-L (0,41793) UV-10-P (0,41793) UV-11-P (0,46741) UV-12-P (0,51197)
VV |  |  |  | Celkem: 12=12,0000 [A]
TS |  |  |  | položka zahrnuje: - dodávku a osazení předepsaných dílů včetně mříže - výplň, těsnění a tmelení spar a spojů, - opatření povrchů betonu izolací proti zemní vlhkosti v částech, kde přijdou do styku se zeminou nebo kamenivem, - předepsané podkladní konstrukce
P | 52 | 89923 |  | VÝŠKOVÁ ÚPRAVA KRYCÍCH HRNCŮ | KUS | 38 | 0 | 0 | 0 | 2
PP |  |  |  | INŽENÝRSKÉ SÍTĚ - Výšková úprava krycích znaků stávajících inženýrských sítí Počet stanoven pomocí grafického softwaru AutoCad (z grafického výkresu)
VV |  |  |  | Celkem: 38=38,0000 [A]
TS |  |  |  | - položka výškové úpravy zahrnuje všechny nutné práce a materiály pro zvýšení nebo snížení zařízení (včetně nutné úpravy stávajícího povrchu vozovky nebo chodníku).
SD |  | 9 |  | Ostatní konstrukce a práce |  |  |  | 0
P | 23 | 348175 |  | ZÁBRADLÍ Z DÍLCŮ KOVOVÝCH ŽÁROVĚ STŘÍKANÉ KOVEM S NÁTĚREM | KG | 113.4 | 0 | 0 | 0 | 2
PP |  |  |  | MOST EV.Č 105-001 - Ocelové svařované zábradlí se svislou výplní, sloupky kotveny přes kotevní desky pomocí čtyř šroubů DN=12mm (kotevní desky podlity plastmaltou) + PKO + nátěr (barva RAL dle požadavku investora) Délka vypočtena pomocí grafického softwaru AutoCad (z grafického výkresu) =6,500m
VV |  |  |  | Celkem: (10,9*6)+(12*4)=113,4000 [A]
TS |  |  |  | - dílenská dokumentace, včetně technologického předpisu spojování, - dodání materiálu v požadované kvalitě a výroba konstrukce (včetně pomůcek, přípravků a prostředků pro výrobu) bez ohledu na náročnost a její hmotnost, - dodání spojovacího materiálu, - zřízení montážních a dilatačních spojů, spar, včetně potřebných úprav, vložek, opracování, očištění a ošetření, - podpěr. konstr. a lešení všech druhů pro montáž konstrukcí i doplňkových, včetně požadovaných otvorů, ochranných a bezpečnostních opatření a základů pro tyto konstrukce a lešení, - montáž konstrukce na staveništi, včetně montážních prostředků a pomůcek a zednických výpomocí, - výplň, těsnění a tmelení spar a spojů, - všechny druhy ocelového kotvení, - dílenskou přejímku a montážní prohlídku, včetně požadovaných dokladů, - zřízení kotevních otvorů nebo jam, nejsou-li částí jiné konstrukce, - osazení kotvení nebo přímo částí konstrukce do podpůrné konstrukce nebo do zeminy, - výplň kotevních otvorů (příp. podlití patních desek) maltou, betonem nebo jinou speciální hmotou, vyplnění jam zeminou,- veškeré druhy protikorozní ochrany a nátěry konstrukcí, žárové stříkání (metalizece) kovem, - zvláštní spojovací prostředky, rozebíratelnost konstrukce, - ochranná opatření před účinky bludných proudů - ochranu před přepětím.
P | 53 | 914111 |  | DOPRAVNÍ ZNAČKY ZÁKLADNÍ VELIKOSTI OCELOVÉ NEREFLEXNÍ - DOD A MONTÁŽ | KUS | 14 | 0 | 0 | 0 | 2
PP |  |  |  | SVISLÉ DOPRAVNÍ ZNAČENÍ - Dodávka a montáž (veškeré prvky svislého dopravního značení budou opatřeny pozinkováním) A11-Přechod pro chodce E2b-Tvar křižovatky 2xIP6-Přechod pro chodce IS22a-Označení názvu ulice 2xIZ4a-Začátek obce 2xIZ4b-Konec obce 2xP2-Hlavní pozemní komunikace P4-Dej přednost v jízdě! P6-STŮJ, dej přednost v jízdě“ Dopravní zrcadlo
VV |  |  |  | Celkem: 14=14,0000 [A]
TS |  |  |  | položka zahrnuje: - dodávku a montáž značek v požadovaném provedení
P | 54 | 914113 |  | DOPRAVNÍ ZNAČKY ZÁKLADNÍ VELIKOSTI OCELOVÉ NEREFLEXNÍ - DEMONTÁŽ | KUS | 13 | 0 | 0 | 0 | 2
PP |  |  |  | BOURACÍ PRÁCE - Odstranění stávajícího svislého dopravního značení, včetně odvozu a likvidace v režii zhotovitele A11-Přechod pro chodce E2b-Tvar křižovatky IP6-Přechod pro chodce IS22a-Označení názvu ulice 2xIZ4a-Začátek obce 2xIZ4b-Konec obce 2xP2-Hlavní pozemní komunikace 2xP4-Dej přednost v jízdě! Dopravní zrcadlo
VV |  |  |  | Celkem: 13=13,0000 [A]
TS |  |  |  | Položka zahrnuje odstranění, demontáž a odklizení materiálu s odvozem na předepsané místo
P | 55 | 915111 | 1 | VODOROVNÉ DOPRAVNÍ ZNAČENÍ BARVOU HLADKÉ - DODÁVKA A POKLÁDKA | M2 | 66.061 | 0 | 0 | 0 | 2
PP |  |  |  | VODOROVNÉ DOPRAVNÍ ZNAČENÍ - Podélná čára souvislá - V1a - 0,125 - 1. značení barvou Plocha vypočtena pomocí grafického softwaru AutoCad (z grafického výkresu)
VV |  |  |  | Celkem: 0,125*(8,635+333,467+135,867+50,518)=66,0609 [A]
TS |  |  |  | položka zahrnuje: - dodání a pokládku nátěrového materiálu (měří se pouze natíraná plocha) - předznačení a reflexní úpravu
P | 56 | 915111 | 2 | VODOROVNÉ DOPRAVNÍ ZNAČENÍ BARVOU HLADKÉ - DODÁVKA A POKLÁDKA | M2 | 0.687 | 0 | 0 | 0 | 2
PP |  |  |  | VODOROVNÉ DOPRAVNÍ ZNAČENÍ - Podélná čára přerušovaná - V2b - 3/1,5/0,125 - 1. značení barvou Plocha vypočtena pomocí grafického softwaru AutoCad (z grafického výkresu)
VV |  |  |  | Celkem: 0,125*8,248*2/3=0,6873 [A]
TS |  |  |  | položka zahrnuje: - dodání a pokládku nátěrového materiálu (měří se pouze natíraná plocha) - předznačení a reflexní úpravu
P | 57 | 915111 | 3 | VODOROVNÉ DOPRAVNÍ ZNAČENÍ BARVOU HLADKÉ - DODÁVKA A POKLÁDKA | M2 | 0.875 | 0 | 0 | 0 | 2
PP |  |  |  | VODOROVNÉ DOPRAVNÍ ZNAČENÍ - Podélná čára přerušovaná - V2b - 1,5/1,5/0,25 - 1. značení barvou Plocha vypočtena pomocí grafického softwaru AutoCad (z grafického výkresu)
VV |  |  |  | Celkem: 0,25*0,5*7=0,8750 [A]
TS |  |  |  | položka zahrnuje: - dodání a pokládku nátěrového materiálu (měří se pouze natíraná plocha) - předznačení a reflexní úpravu
P | 58 | 915111 | 4 | VODOROVNÉ DOPRAVNÍ ZNAČENÍ BARVOU HLADKÉ - DODÁVKA A POKLÁDKA | M2 | 14 | 0 | 0 | 0 | 2
PP |  |  |  | VODOROVNÉ DOPRAVNÍ ZNAČENÍ - Přechod pro chodce - V7a - 1. značení barvou Plocha vypočtena pomocí grafického softwaru AutoCad (z grafického výkresu)
VV |  |  |  | Celkem: 14=14,0000 [A]
TS |  |  |  | položka zahrnuje: - dodání a pokládku nátěrového materiálu (měří se pouze natíraná plocha) - předznačení a reflexní úpravu
P | 59 | 915111 | 5 | VODOROVNÉ DOPRAVNÍ ZNAČENÍ BARVOU HLADKÉ - DODÁVKA A POKLÁDKA | M2 | 1.8 | 0 | 0 | 0 | 2
PP |  |  |  | VODOROVNÉ DOPRAVNÍ ZNAČENÍ - Místo pro přecházení - V7b - 1,5/1,5/0,125 - 1. značení barvou Plocha vypočtena pomocí grafického softwaru AutoCad (z grafického výkresu)
VV |  |  |  | Celkem: 0,125*0,5*(9,1+6,7+6,5+6,5)=1,8000 [A]
TS |  |  |  | položka zahrnuje: - dodání a pokládku nátěrového materiálu (měří se pouze natíraná plocha) - předznačení a reflexní úpravu
P | 60 | 915221 | 1 | VODOR DOPRAV ZNAČ PLASTEM STRUKTURÁLNÍ NEHLUČNÉ - DOD A POKLÁDKA | M2 | 66.061 | 0 | 0 | 0 | 2
PP |  |  |  | VODOROVNÉ DOPRAVNÍ ZNAČENÍ - Podélná čára souvislá - V1a - 0,125 - 2. značení strukturovaným plastem Plocha vypočtena pomocí grafického softwaru AutoCad (z grafického výkresu)
VV |  |  |  | Celkem: 0,125*(8,635+333,467+135,867+50,518)=66,0609 [A]
TS |  |  |  | položka zahrnuje: - dodání a pokládku nátěrového materiálu (měří se pouze natíraná plocha) - předznačení a reflexní úpravu
P | 61 | 915221 | 2 | VODOR DOPRAV ZNAČ PLASTEM STRUKTURÁLNÍ NEHLUČNÉ - DOD A POKLÁDKA | M2 | 0.687 | 0 | 0 | 0 | 2
PP |  |  |  | VODOROVNÉ DOPRAVNÍ ZNAČENÍ - Podélná čára souvislá - V2b - 3/1,5/0,125 - 2. značení strukturovaným plastem Plocha vypočtena pomocí grafického softwaru AutoCad (z grafického výkresu)
VV |  |  |  | Celkem: 0,125*8,248*2/3=0,6873 [A]
TS |  |  |  | položka zahrnuje: - dodání a pokládku nátěrového materiálu (měří se pouze natíraná plocha) - předznačení a reflexní úpravu
P | 62 | 915221 | 3 | VODOR DOPRAV ZNAČ PLASTEM STRUKTURÁLNÍ NEHLUČNÉ - DOD A POKLÁDKA | M2 | 0.875 | 0 | 0 | 0 | 2
PP |  |  |  | VODOROVNÉ DOPRAVNÍ ZNAČENÍ - Podélná čára souvislá - V2b - 1,5/1,5/0,25 - 2. značení strukturovaným plastem Plocha vypočtena pomocí grafického softwaru AutoCad (z grafického výkresu)
VV |  |  |  | Celkem: 0,25*0,5*7=0,8750 [A]
TS |  |  |  | položka zahrnuje: - dodání a pokládku nátěrového materiálu (měří se pouze natíraná plocha) - předznačení a reflexní úpravu
P | 63 | 915221 | 4 | VODOR DOPRAV ZNAČ PLASTEM STRUKTURÁLNÍ NEHLUČNÉ - DOD A POKLÁDKA | M2 | 14 | 0 | 0 | 0 | 2
PP |  |  |  | VODOROVNÉ DOPRAVNÍ ZNAČENÍ - Přechod pro chodce - V7a - 2. značení strukturovaným plastem Plocha vypočtena pomocí grafického softwaru AutoCad (z grafického výkresu)
VV |  |  |  | Celkem: 14=14,0000 [A]
TS |  |  |  | položka zahrnuje: - dodání a pokládku nátěrového materiálu (měří se pouze natíraná plocha) - předznačení a reflexní úpravu
P | 64 | 915221 | 5 | VODOR DOPRAV ZNAČ PLASTEM STRUKTURÁLNÍ NEHLUČNÉ - DOD A POKLÁDKA | M2 | 1.8 | 0 | 0 | 0 | 2
PP |  |  |  | VODOROVNÉ DOPRAVNÍ ZNAČENÍ - Místo pro přecházení - V7b - 1,5/1,5/0,125 - 2. značení strukturovaným plastem Plocha vypočtena pomocí grafického softwaru AutoCad (z grafického výkresu)
VV |  |  |  | Celkem: 0,125*0,5*(9,1+6,7+6,5+6,5)=1,8000 [A]
TS |  |  |  | položka zahrnuje: - dodání a pokládku nátěrového materiálu (měří se pouze natíraná plocha) - předznačení a reflexní úpravu
P | 65 | 917224 | 1 | SILNIČNÍ A CHODNÍKOVÉ OBRUBY Z BETONOVÝCH OBRUBNÍKŮ ŠÍŘ 150MM | M | 933.6 | 0 | 0 | 0 | 2
PP |  |  |  | OBRUBNÍKY - Silniční obrubníky 150x250x1000mm (včetně přechodových obrubníků 150x150/250x1000mm) Délka vypočtena pomocí grafického softwaru AutoCad (z grafického výkresu)
VV |  |  |  | Celkem: 933,6=933,6000 [A]
TS |  |  |  | Položka zahrnuje: dodání a pokládku betonových obrubníků o rozměrech předepsaných zadávací dokumentací betonové lože i boční betonovou opěrku.
P | 66 | 917224 | 2 | SILNIČNÍ A CHODNÍKOVÉ OBRUBY Z BETONOVÝCH OBRUBNÍKŮ ŠÍŘ 150MM | M | 135.1 | 0 | 0 | 0 | 2
PP |  |  |  | OBRUBNÍKY - Silniční obrubníky nájezdové přímé 150x150x1000mm Délka vypočtena pomocí grafického softwaru AutoCad (z grafického výkresu)
VV |  |  |  | Celkem: 135,100=135,1000 [A]
TS |  |  |  | Položka zahrnuje: dodání a pokládku betonových obrubníků o rozměrech předepsaných zadávací dokumentací betonové lože i boční betonovou opěrku.
P | 67 | 919111 |  | ŘEZÁNÍ ASFALTOVÉHO KRYTU VOZOVEK TL DO 50MM | M | 118.5 | 0 | 0 | 0 | 2
PP |  |  |  | BOURACÍ PRÁCE - Řezání asfaltového krytu pro odfrézování asfaltových vrstev Délka vypočtena pomocí grafického softwaru AutoCad (z grafického výkresu)
VV |  |  |  | Celkem: 5,500+18,000+39,000+56,000=118,5000 [A]
TS |  |  |  | položka zahrnuje řezání vozovkové vrstvy v předepsané tloušťce, včetně spotřeby vody
P | 68 | 93133 |  | TĚSNĚNÍ SPAR POLYURETANOVÝM TMELEM | M3 | 0.023 | 0 | 0 | 0 | 2
PP |  |  |  | PODÉLNÁ DRENÁŽ - Utěsnění vyvrtaných otvorů pro podélnou drenáž polyuretanovým tmelem Kubatura vypočtena pomocí grafického softwaru AutoCad (z grafického výkresu)
VV |  |  |  | Celkem: 2*((0,08*0,08*3,14)-(0,075*0,075*3,14)*0,5)=0,0225 [A]
TS |  |  |  | položka zahrnuje dodávku a osazení předepsaného materiálu, očištění ploch spáry před úpravou, očištění okolí spáry po úpravě nezahrnuje těsnící profil
P | 69 | 93318 | R | ZATĚŽOVACÍ ZKOUŠKA STATICKÁ | KUS | 36 | 0 | 0 | 0 | 2
PP |  |  |  | ZKOUŠKA - Statická zatěžovací zkouška na pláni zemního tělesa, 1. podkladní vrstvě (podsypu, ochranné vrstvě) a 2. podkladní vrstvě vozovky včetně vyhotovení protokolů a geodetického zaměření míst statických zatěžovacích zkoušek =3*12ks Vzdálenost: 2*200km=400km (1 výjezd) Počet zkoušek za jeden pracovní den: 12ks (1 pracovní den=1 výjezd) Cena za 1kus: (3*12ks*1350,00Kč/ks+1ks*400km*5,50Kč/ks*3ks)/36ks=1533,33Kč/ks
VV |  |  |  | Celkem: 36=36,0000 [A]
TS |  |  |  | - podklady a dokumentaci zkoušky - výrobní dokumentace potřebných zařízení - stavební práce spojené s přípravou a provedením zkoušky (zřízení a odstranění) - veškerá zkušební zařízení vč. opotřebení a nájmu - výpomoce při vlastní zkoušce - dodání zatěžovacích prostředků a hmot, manipulaci s nimi a jejich opotřebení a nájem - přeprava zatěžovacích prostředků a hmot na stavbu a zpět, včetně zajížďky k váze a vážních poplatků - provedení vlastní zkoušky a její vyhodnocení, včetně všech měření a dalších potřebných činností
P | 70 | 93543 |  | ŽLABY Z DÍLCŮ Z POLYMERBETONU SVĚTLÉ ŠÍŘKY DO 200MM VČETNĚ MŘÍŽÍ | M | 5 | 0 | 0 | 0 | 2
PP |  |  |  | ODVODŇOVACÍ ŽLABY - Odvodňovací žlab z polymerbetonu světlé šířky 200mm a hloubky 320mm s napojením do dešťové kanalizace DN=150mm OŽ-06-L-5,000m > délka přípojky 2,00m (DN=150mm)
VV |  |  |  | Celkem: 5=5,0000 [A]
TS |  |  |  | položka zahrnuje: -dodávku a uložení dílců žlabu z předepsaného materiálu předepsaných rozměrů včetně mříže - spárování, úpravy vtoku a výtoku - nezahrnuje nutné zemní práce, předepsané lože, obetonování - měří se v metrech běžných délky osy žlabu, odečítají se čistící kusy a vpustě
P | 71 | 966158 | 1 | BOURÁNÍ KONSTRUKCÍ Z PROST BETONU S ODVOZEM DO 20KM | M3 | 58.912 | 0 | 0 | 0 | 2
PP |  |  |  | BOURACÍ PRÁCE - Odstranění betonového lože silničních obrubníků, včetně odvozu na skládku do 20-ti km Kubatura vypočtena pomocí grafického softwaru AutoCad (z grafického výkresu) =58,912m3*2,300t/m3=135,497t
VV |  |  |  | Celkem: 0,08*736,399=58,9119 [A]
TS |  |  |  | položka zahrnuje: - rozbourání konstrukce bez ohledu na použitou technologii - veškeré pomocné konstrukce (lešení a pod.) - veškerou manipulaci s vybouranou sutí a hmotami včetně uložení na skládku. Nezahrnuje poplatek za skládku, který se vykazuje v položce 0141** (s výjimkou malého množství bouraného materiálu, kde je možné poplatek zahrnout do jednotkové ceny bourání – tento fakt musí být uveden v doplňujícím textu k položce) - veškeré další práce plynoucí z technologického předpisu a z platných předpisů
P | 72 | 966158 | 2 | BOURÁNÍ KONSTRUKCÍ Z PROST BETONU S ODVOZEM DO 20KM | M3 | 1.5 | 0 | 0 | 0 | 2
PP |  |  |  | BOURACÍ PRÁCE - Odstranění stávajícího zatrubnění (uvažována betonová trouba DN=300mm), včetně odvozu na skládku do 20-ti km Kubatura vypočtena pomocí grafického softwaru AutoCad (z grafického výkresu) =1,500m2*2,300t/m3=3,450t
VV |  |  |  | Celkem: 15*0,1=1,5000 [A]
TS |  |  |  | položka zahrnuje: - rozbourání konstrukce bez ohledu na použitou technologii - veškeré pomocné konstrukce (lešení a pod.) - veškerou manipulaci s vybouranou sutí a hmotami včetně uložení na skládku. Nezahrnuje poplatek za skládku, který se vykazuje v položce 0141** (s výjimkou malého množství bouraného materiálu, kde je možné poplatek zahrnout do jednotkové ceny bourání – tento fakt musí být uveden v doplňujícím textu k položce) - veškeré další práce plynoucí z technologického předpisu a z platných předpisů
P | 73 | 96616B |  | BOURÁNÍ KONSTRUKCÍ ZE ŽELEZOBETONU - DOPRAVA | tkm | 200 | 0 | 0 | 0 | 2
PP |  |  |  | DOPRAVA - Příplatek za dopravu - Odstranění kompletních konstrukcí uličních vpustí, odvoz na skládku do do 20-ti km
VV |  |  |  | Celkem: 4*1*2,5*20=200,0000 [A]
TS |  |  |  | Položka zahrnuje samostatnou dopravu suti a vybouraných hmot. Množství se určí jako součin hmotnosti [t] a požadované vzdálenosti [km].
P | 74 | 96687 |  | VYBOURÁNÍ ULIČNÍCH VPUSTÍ KOMPLETNÍCH | KUS | 4 | 0 | 0 | 0 | 2
PP |  |  |  | BOURACÍ PRÁCE - Odstranění kompletních konstrukcí uličních vpustí Počet stanoven pomocí grafického softwaru AutoCad (z grafického výkresu) =4*1,000m3/ks*2,500t/m3=10,000t
VV |  |  |  | Celkem: 4=4,0000 [A]
TS |  |  |  | - položka zahrnuje veškerou manipulaci s vybouranou sutí a hmotami včetně uložení na skládku. Nezahrnuje poplatek za skládku, který se vykazuje v položce 0141** (s výjimkou malého množství bouraného materiálu, kde je možné poplatek zahrnout do jednotkové ceny bourání – tento fakt musí být uveden v doplňujícím textu k položce) - položka zahrnuje veškeré další práce plynoucí z technologického předpisu a z platných předpisů
P | 75 | 967168 |  | VYBOURÁNÍ ČÁSTÍ KONSTRUKCÍ ŽELEZOBET S ODVOZEM DO 20KM | M3 | 3.6 | 0 | 0 | 0 | 2
PP |  |  |  | BOURACÍ PRÁCE - Vybourání stávající železobetonové římsy včetně části čelní zídky, včetně odvozu na skládku do 20-ti km Kubatura vypočtena pomocí grafického softwaru AutoCad (z grafického výkresu) =3,600m3*2,500t/m3=9,000t
VV |  |  |  | Celkem: 0,4*9=3,6000 [A]
TS |  |  |  | - položka zahrnuje veškerou manipulaci s vybouranou sutí a hmotami včetně uložení na skládku. Nezahrnuje poplatek za skládku, který se vykazuje v položce 0141** (s výjimkou malého množství bouraného materiálu, kde je možné poplatek zahrnout do jednotkové ceny bourání – tento fakt musí být uveden v doplňujícím textu k položce) - položka zahrnuje veškeré další práce plynoucí z technologického předpisu a z platných předpisů

## SO 101.2_SO 101.1.2
ASPE10 |  |  |  | Firma: - | [5 empty] | 3
|  |  |  | Příloha k formuláři pro ocenění nabídky | [5 empty] | 3
S | Stavba: | 2016567+2017620 |  | II/105 PSÁRY - MOST EV.Č. 105-002 + PRŮTAH + SPLAŠKOVÁ KAN. + VODOVOD - PDPS |  |  | SO 101.1.2 | 0 | 0,00 | 2
O | Objekt: | SO 101.2 |  | SILNICE II/105 A III/1051 (KSÚS SČK) - PRŮTAH |  |  |  |  | 15,00 | 2
O1 | Rozpočet: | SO 101.1.2 |  | SILNICE II/105 - UL. PRAŽSKÁ A PSÁRSKÁ - NN (KSÚS SČK) |  |  |  |  | 21,00 | 2
Typ | Poř. číslo | Kód položky | Varianta | Název položky | MJ | Množství | Cena
[7 empty] | Jednotková | Celkem
0 | 1 | 2 | 3 | 4 | 5 | 6 | 9 | 10
SD |  | 1 |  | Zemní práce |  |  |  | 0
P | 1 | 17610 |  | VÝPLNĚ ZE ZEMIN SE ZHUT | M3 | 5.8 | 0 | 0 | 0 | 2
PP |  |  |  | ZELEŇ - Nákup materiálu (humózní zemina pro ohumusování svahů) Kubatura vypočtena pomocí grafického softwaru AutoCad (z grafického výkresu)
VV |  |  |  | Celkem: (321,333*0,15)-42,4=5,8000 [A]
TS |  |  |  | položka zahrnuje: - kompletní provedení zemní konstrukce vč. výběru vhodného materiálu - úprava ukládaného materiálu vlhčením, tříděním, promícháním nebo vysoušením, příp. jiné úpravy za účelem zlepšení jeho mech. vlastností - hutnění i různé míry hutnění - ošetření úložiště po celou dobu práce v něm vč. klimatických opatření - ztížení v okolí vedení, konstrukcí a objektů a jejich dočasné zajištění - ztížení provádění vč. hutnění ve ztížených podmínkách a stísněných prostorech - ztížené ukládání sypaniny pod vodu - ukládání po vrstvách a po jiných nutných částech (figurách) vč. dosypávek - spouštění a nošení materiálu - výměna částí zemní konstrukce znehodnocené klimatickými vlivy - ruční hutnění a výplň jam a prohlubní v podloží - úprava, očištění, ochrana a zhutnění podloží - udržování úložiště a jeho ochrana proti vodě - odvedení nebo obvedení vody v okolí úložiště a v úložišti - veškeré pomocné konstrukce umožňující provedení zemní konstrukce (příjezdy, sjezdy, nájezdy, lešení, podpěrné konstrukce, přemostění, zpevněné plochy, zakrytí a pod.)
P | 2 | 18215 |  | ÚPRAVA POVRCHŮ SROVNÁNÍM ÚZEMÍ V TL DO 0,50M | M2 | 321.333 | 0 | 0 | 0 | 2
PP |  |  |  | ZELEŇ - Svahové úpravy Plocha vypočtena pomocí grafického softwaru AutoCad (z grafického výkresu)
VV |  |  |  | Celkem: 321,333=321,3330 [A]
TS |  |  |  | položka zahrnuje srovnání výškových rozdílů terénu
P | 3 | 18222 |  | ROZPROSTŘENÍ ORNICE VE SVAHU V TL DO 0,15M | M2 | 321.333 | 0 | 0 | 0 | 2
PP |  |  |  | ZELEŇ - Ohumusování svahů v tl. 150mm Plocha vypočtena pomocí grafického softwaru AutoCad (z grafického výkresu)
VV |  |  |  | Celkem: 321,333=321,3330 [A]
TS |  |  |  | položka zahrnuje: nutné přemístění ornice z dočasných skládek vzdálených do 50m rozprostření ornice v předepsané tloušťce ve svahu přes 1:5
P | 4 | 18241 |  | ZALOŽENÍ TRÁVNÍKU RUČNÍM VÝSEVEM | M2 | 321.333 | 0 | 0 | 0 | 2
PP |  |  |  | ZELEŇ - Osetí svahů travním semenem Plocha vypočtena pomocí grafického softwaru AutoCad (z grafického výkresu)
VV |  |  |  | Celkem: 321,333=321,3330 [A]
TS |  |  |  | Zahrnuje dodání předepsané travní směsi, její výsev na ornici, zalévání, první pokosení, to vše bez ohledu na sklon terénu
P | 5 | 18247 |  | OŠETŘOVÁNÍ TRÁVNÍKU | M2 | 321.333 | 0 | 0 | 0 | 2
PP |  |  |  | ZELEŇ - Údržba založeného travního porostu Plocha vypočtena pomocí grafického softwaru AutoCad (z grafického výkresu)
VV |  |  |  | Celkem: 321,333=321,3330 [A]
TS |  |  |  | Zahrnuje pokosení se shrabáním, naložení shrabků na dopravní prostředek, s odvozem a se složením, to vše bez ohledu na sklon terénu zahrnuje nutné zalití a hnojení
P | 6 | 18481 | 1 | OCHRANA STROMŮ BEDNĚNÍM | M2 | 16 | 0 | 0 | 0 | 2
PP |  |  |  | Ochrana stromů v blízkosti stavby Viz příloha G.2.1.-Dendrologický průzkum
VV |  |  |  | Celkem: 2*2*4=16,0000 [A]
TS |  |  |  | položka zahrnuje veškerý materiál, výrobky a polotovary, včetně mimostaveništní a vnitrostaveništní dopravy (rovněž přesuny), včetně naložení a složení, případně s uložením
P | 7 | 18481 | 2 | OCHRANA STROMŮ BEDNĚNÍM | M2 | 12 | 0 | 0 | 0 | 2
PP |  |  |  | Ochrana keřů v blízkosti stavby Viz příloha G.2.1.-Dendrologický průzkum
VV |  |  |  | Celkem: 2*2*3=12,0000 [A]
TS |  |  |  | položka zahrnuje veškerý materiál, výrobky a polotovary, včetně mimostaveništní a vnitrostaveništní dopravy (rovněž přesuny), včetně naložení a složení, případně s uložením

## SO 101.2_SO 101.2.1
ASPE10 |  |  |  | Firma: - | [5 empty] | 3
|  |  |  | Příloha k formuláři pro ocenění nabídky | [5 empty] | 3
S | Stavba: | 2016567+2017620 |  | II/105 PSÁRY - MOST EV.Č. 105-002 + PRŮTAH + SPLAŠKOVÁ KAN. + VODOVOD - PDPS |  |  | SO 101.2.1 | 0 | 0,00 | 2
O | Objekt: | SO 101.2 |  | SILNICE II/105 A III/1051 (KSÚS SČK) - PRŮTAH |  |  |  |  | 15,00 | 2
O1 | Rozpočet: | SO 101.2.1 |  | OKRUŽNÍ KŘIŽOVATKA - ZN (KSÚS SČK) |  |  |  |  | 21,00 | 2
Typ | Poř. číslo | Kód položky | Varianta | Název položky | MJ | Množství | Cena
[7 empty] | Jednotková | Celkem
0 | 1 | 2 | 3 | 4 | 5 | 6 | 9 | 10
SD |  | 0 |  | Všeobecné konstrukce a práce |  |  |  | 0
P | 1 | 014102 | 1 | POPLATKY ZA SKLÁDKU | T | 29.32 | 0 | 0 | 0 | 2
PP |  |  |  | SKLÁDKA - Uložení stavební suti na skládku Hmotnost vypočtena pomocí grafického softwaru AutoCad (z grafického výkresu)
VV |  |  |  | Celkem: (4,485+7,176)*2,3+1*1*2,5=29,3203 [A]
TS |  |  |  | zahrnuje veškeré poplatky provozovateli skládky související s uložením odpadu na skládce.
P | 2 | 014102 | 2 | POPLATKY ZA SKLÁDKU | T | 841.717 | 0 | 0 | 0 | 2
PP |  |  |  | SKLÁDKA - Uložení zeminy na skládku Hmotnost vypočtena pomocí grafického softwaru AutoCad (z grafického výkresu)
VV |  |  |  | Celkem: 443,009*1,9=841,7171 [A]
TS |  |  |  | zahrnuje veškeré poplatky provozovateli skládky související s uložením odpadu na skládce.
SD |  | 1 |  | Zemní práce |  |  |  | 0
P | 3 | 113524 |  | ODSTRANĚNÍ CHODNÍKOVÝCH OBRUBNÍKŮ BETONOVÝCH, ODVOZ DO 5KM | M | 89.7 | 0 | 0 | 0 | 2
PP |  |  |  | BOURACÍ PRÁCE - Odstranění stávajících silničních obrubníků, včetně odvozu na skládku do 5-ti km Délka vypočtena pomocí grafického softwaru AutoCad (z grafického výkresu) =89,700*0,050m2*2,300t/m3=10,316t
VV |  |  |  | Celkem: 89,7=89,7000 [A]
TS |  |  |  | Položka zahrnuje veškerou manipulaci s vybouranou sutí a s vybouranými hmotami vč. uložení na skládku. Nezahrnuje poplatek za skládku, který se vykazuje v položce 0141** (s výjimkou malého množství bouraného materiálu, kde je možné poplatek zahrnout do jednotkové ceny bourání – tento fakt musí být uveden v doplňujícím textu k položce).
P | 4 | 11352B |  | ODSTRANĚNÍ CHODNÍKOVÝCH OBRUBNÍKŮ BETONOVÝCH - DOPRAVA | tkm | 154.733 | 0 | 0 | 0 | 2
PP |  |  |  | DOPRAVA - Příplatek za dopravu - Odstranění stávajících silničních obrubníků, skládka vzdálená do 20-ti km Vzdálenost navíc 20-5=15km
VV |  |  |  | Celkem: 89,7*0,05*2,3*15=154,7325 [A]
TS |  |  |  | Položka zahrnuje samostatnou dopravu suti a vybouraných hmot. Množství se určí jako součin hmotnosti [t] a požadované vzdálenosti [km].
P | 5 | 11372 |  | FRÉZOVÁNÍ ZPEVNĚNÝCH PLOCH ASFALTOVÝCH | M3 | 74.361 | 0 | 0 | 0 | 2
PP |  |  |  | BOURACÍ PRÁCE - Odfrézování asfaltových vrstev v tl. 155mm, včetně likvidace v režii zhotovitele Kubatura vypočtena pomocí grafického softwaru AutoCad (z grafického výkresu) =74,361m3*2,400t/m3=178,466t
VV |  |  |  | Celkem: 479,746*0,155=74,3606 [A]
TS |  |  |  | Položka zahrnuje veškerou manipulaci s vybouranou sutí a s vybouranými hmotami vč. uložení na skládku. Nezahrnuje poplatek za skládku, který se vykazuje v položce 0141** (s výjimkou malého množství bouraného materiálu, kde je možné poplatek zahrnout do jednotkové ceny bourání – tento fakt musí být uveden v doplňujícím textu k položce).
P | 6 | 121101 |  | SEJMUTÍ ORNICE NEBO LESNÍ PŮDY S ODVOZEM DO 1KM | M3 | 11.1 | 0 | 0 | 0 | 2
PP |  |  |  | ZEMNÍ PRÁCE - Odhumusování plochy v tl. 150mm, která bude zasažena výkopovými pracemi a úpravou terénu včetně odvozu a uložení zeminy na deponii stavby pro další využití Kubatura vypočtena pomocí grafického softwaru AutoCad (z grafického výkresu) =11,100m3*1,900t/m3=21,090t
VV |  |  |  | Celkem: 11,1=11,1000 [A]
TS |  |  |  | položka zahrnuje sejmutí ornice bez ohledu na tloušťku vrstvy a její vodorovnou dopravu nezahrnuje uložení na trvalou skládku
P | 7 | 131738 |  | HLOUBENÍ JAM ZAPAŽ I NEPAŽ TŘ. I, ODVOZ DO 20KM | M3 | 443.009 | 0 | 0 | 0 | 2
PP |  |  |  | ZEMNÍ PRÁCE - Výkop zeminy pro stavební jámu v zemině tř. 1, včetně pažení a odvozu zeminy na skládku do 20-ti km Kubatura vypočtena pomocí grafického softwaru AutoCad (z grafického výkresu) =443,009m3*1,900t/m3=841,717t
VV |  |  |  | Celkem: 443,009=443,0090 [A]
TS |  |  |  | položka zahrnuje: - vodorovná a svislá doprava, přemístění, přeložení, manipulace s výkopkem - kompletní provedení vykopávky nezapažené i zapažené - ošetření výkopiště po celou dobu práce v něm vč. klimatických opatření - ztížení vykopávek v blízkosti podzemního vedení, konstrukcí a objektů vč. jejich dočasného zajištění - ztížení pod vodou, v okolí výbušnin, ve stísněných prostorech a pod. - příplatek za lepivost - těžení po vrstvách, pásech a po jiných nutných částech (figurách) - čerpání vody vč. čerpacích jímek, potrubí a pohotovostní čerpací soupravy (viz ustanovení k pol. 1151,2) - potřebné snížení hladiny podzemní vody - těžení a rozpojování jednotlivých balvanů - vytahování a nošení výkopku - svahování a přesvah. svahů do konečného tvaru, výměna hornin v podloží a v pláni znehodnocené klimatickými vlivy - ruční vykopávky, odstranění kořenů a napadávek - pažení, vzepření a rozepření vč. přepažování (vyjma štětových stěn) - úpravu, ochranu a očištění dna, základové spáry, stěn a svahů - odvedení nebo obvedení vody v okolí výkopiště a ve výkopišti - třídění výkopku - veškeré pomocné konstrukce umožňující provedení vykopávky (příjezdy, sjezdy, nájezdy, lešení, podpěr. konstr., přemostění, zpevněné plochy, zakrytí a pod.) - nezahrnuje uložení zeminy (na skládku, do násypu) ani poplatky za skládku, vykazují se v položce č.0141**
P | 8 | 17481 |  | ZÁSYP JAM A RÝH Z NAKUPOVANÝCH MATERIÁLŮ | M3 | 214.6 | 0 | 0 | 0 | 2
PP |  |  |  | ZEMNÍ PRÁCE - Zásyp zeminou vhodnou do náspů - hutněno po vrstvách 300mm na 100% PS Kubatura vypočtena pomocí grafického softwaru AutoCad (z grafického výkresu)
VV |  |  |  | Celkem: 214,6=214,6000 [A]
TS |  |  |  | položka zahrnuje: - kompletní provedení zemní konstrukce včetně nákupu a dopravy materiálu dle zadávací dokumentace - úprava ukládaného materiálu vlhčením, tříděním, promícháním nebo vysoušením, příp. jiné úpravy za účelem zlepšení jeho mech. vlastností - hutnění i různé míry hutnění - ošetření úložiště po celou dobu práce v něm vč. klimatických opatření - ztížení v okolí vedení, konstrukcí a objektů a jejich dočasné zajištění - ztížení provádění vč. hutnění ve ztížených podmínkách a stísněných prostorech - ztížené ukládání sypaniny pod vodu - ukládání po vrstvách a po jiných nutných částech (figurách) vč. dosypávek - spouštění a nošení materiálu - výměna částí zemní konstrukce znehodnocené klimatickými vlivy - udržování úložiště a jeho ochrana proti vodě - odvedení nebo obvedení vody v okolí úložiště a v úložišti - veškeré pomocné konstrukce umožňující provedení zemní konstrukce (příjezdy, sjezdy, nájezdy, lešení, podpěrné konstrukce, přemostění, zpevněné plochy, zakrytí a pod.)
P | 9 | 17511 |  | OBSYP POTRUBÍ A OBJEKTŮ SE ZHUTNĚNÍM | M3 | 22.35 | 0 | 0 | 0 | 2
PP |  |  |  | KANALIZAČNÍ PŘÍPOJKY - Obsyb potrubí kanalizačních přípojek zeminou vhodnou do náspu Kubatura vypočtena pomocí grafického softwaru AutoCad (z grafického výkresu)
VV |  |  |  | Celkem: 1,5*1*(3,3+3,1+8,5)=22,3500 [A]
TS |  |  |  | položka zahrnuje: - kompletní provedení zemní konstrukce vč. výběru vhodného materiálu - úprava ukládaného materiálu vlhčením, tříděním, promícháním nebo vysoušením, příp. jiné úpravy za účelem zlepšení jeho mech. vlastností - hutnění i různé míry hutnění - ošetření úložiště po celou dobu práce v něm vč. klimatických opatření - ztížení v okolí vedení, konstrukcí a objektů a jejich dočasné zajištění - ztížení provádění vč. hutnění ve ztížených podmínkách a stísněných prostorech - ztížené ukládání sypaniny pod vodu - ukládání po vrstvách a po jiných nutných částech (figurách) vč. dosypávek - spouštění a nošení materiálu - výměna částí zemní konstrukce znehodnocené klimatickými vlivy - ruční hutnění a výplň jam a prohlubní v podloží - úprava, očištění, ochrana a zhutnění podloží - svahování, hutnění a uzavírání povrchů svahů - zřízení lavic na svazích - udržování úložiště a jeho ochrana proti vodě - odvedení nebo obvedení vody v okolí úložiště a v úložišti - veškeré pomocné konstrukce umožňující provedení zemní konstrukce (příjezdy, sjezdy, nájezdy, lešení, podpěrné konstrukce, přemostění, zpevněné plochy, zakrytí a pod.) - zemina vytlačená potrubím o DN do 180mm se od kubatury obsypů neodečítá
P | 10 | 18110 | 1 | ÚPRAVA PLÁNĚ SE ZHUTNĚNÍM V HORNINĚ TŘ. I | M2 | 468.223 | 0 | 0 | 0 | 2
PP |  |  |  | SANACE - Úprava a zhutnění parapláně Plocha vypočtena pomocí grafického softwaru AutoCad (z grafického výkresu)
VV |  |  |  | Celkem: 319,971+148,252=468,2230 [A]
TS |  |  |  | položka zahrnuje úpravu pláně včetně vyrovnání výškových rozdílů. Míru zhutnění určuje projekt.
P | 11 | 18110 | 2 | ÚPRAVA PLÁNĚ SE ZHUTNĚNÍM V HORNINĚ TŘ. I | M2 | 376.048 | 0 | 0 | 0 | 2
PP |  |  |  | ÚPRAVA Č.1 - Úprava a zhutnění zemní pláně Plocha vypočtena pomocí grafického softwaru AutoCad (z grafického výkresu)
VV |  |  |  | Celkem: 376,048=376,0480 [A]
TS |  |  |  | položka zahrnuje úpravu pláně včetně vyrovnání výškových rozdílů. Míru zhutnění určuje projekt.
P | 12 | 18110 | 3 | ÚPRAVA PLÁNĚ SE ZHUTNĚNÍM V HORNINĚ TŘ. I | M2 | 132.324 | 0 | 0 | 0 | 2
PP |  |  |  | ÚPRAVA Č.2 - Úprava a zhutnění zemní pláně Plocha vypočtena pomocí grafického softwaru AutoCad (z grafického výkresu)
VV |  |  |  | Celkem: 132,324=132,3240 [A]
TS |  |  |  | položka zahrnuje úpravu pláně včetně vyrovnání výškových rozdílů. Míru zhutnění určuje projekt.
SD |  | 2 |  | Základy |  |  |  | 0
P | 13 | 21361 |  | DRENÁŽNÍ VRSTVY Z GEOTEXTILIE | M2 | 186.638 | 0 | 0 | 0 | 2
PP |  |  |  | PODÉLNÁ DRENÁŽ - Filtrační geotextilie 300g/m2 Plocha vypočtena pomocí grafického softwaru AutoCad (z grafického výkresu)
VV |  |  |  | Celkem: 2,5*74,655=186,6375 [A]
TS |  |  |  | Položka zahrnuje: - dodávku předepsané geotextilie (včetně nutných přesahů) pro drenážní vrstvu, včetně mimostaveništní a vnitrostaveništní dopravy - provedení drenážní vrstvy předepsaných rozměrů a předepsaného tvaru
P | 14 | 21452 |  | SANAČNÍ VRSTVY Z KAMENIVA DRCENÉHO | M3 | 234.489 | 0 | 0 | 0 | 2
PP |  |  |  | SANACE - Sanace podloží - Kamenitá sypanina z drceného kameniva 0/250mm tl. 2x250mm Kubatura vypočtena pomocí grafického softwaru AutoCad (z grafického výkresu)
VV |  |  |  | Celkem: 0,5*(313,374+155,603)=234,4885 [A]
TS |  |  |  | položka zahrnuje dodávku předepsaného kameniva, mimostaveništní a vnitrostaveništní dopravu a jeho uložení není-li v zadávací dokumentaci uvedeno jinak, jedná se o nakupovaný materiál
SD |  | 4 |  | Vodorovné konstrukce |  |  |  | 0
P | 15 | 451312 |  | PODKLADNÍ A VÝPLŇOVÉ VRSTVY Z PROSTÉHO BETONU C12/15 | M3 | 0.27 | 0 | 0 | 0 | 2
PP |  |  |  | ULIČNÍ VPUSTI - Podkladní beton C12/15-X0 tl. 150mm Kubatura vypočtena pomocí grafického softwaru AutoCad (z grafického výkresu)
VV |  |  |  | Celkem: 0,6*1*0,150*3=0,2700 [A]
TS |  |  |  | - dodání čerstvého betonu (betonové směsi) požadované kvality, jeho uložení do požadovaného tvaru při jakékoliv hustotě výztuže, konzistenci čerstvého betonu a způsobu hutnění, ošetření a ochranu betonu, - zhotovení nepropustného, mrazuvzdorného betonu a betonu požadované trvanlivosti a vlastností, - užití potřebných přísad a technologií výroby betonu, - zřízení pracovních a dilatačních spar, včetně potřebných úprav, výplně, vložek, opracování, očištění a ošetření, - bednění požadovaných konstr. (i ztracené) s úpravou dle požadované kvality povrchu betonu, včetně odbedňovacích a odskružovacích prostředků, - podpěrné konstr. (skruže) a lešení všech druhů pro bednění, uložení čerstvého betonu, výztuže a doplňkových konstr., vč. požadovaných otvorů, ochranných a bezpečnostních opatření a základů těchto konstrukcí a lešení, - vytvoření kotevních čel, kapes, nálitků, a sedel, - zřízení všech požadovaných otvorů, kapes, výklenků, prostupů, dutin, drážek a pod., vč. ztížení práce a úprav kolem nich, - úpravy pro osazení výztuže, doplňkových konstrukcí a vybavení, - úpravy povrchu pro položení požadované izolace, povlaků a nátěrů, případně vyspravení, - ztížení práce u kabelových a injektážních trubek a ostatních zařízení osazovaných do betonu, - konstrukce betonových kloubů, upevnění kotevních prvků a doplňkových konstrukcí, - nátěry zabraňující soudržnost betonu a bednění, - výplň, těsnění a tmelení spar a spojů, - opatření povrchů betonu izolací proti zemní vlhkosti v částech, kde přijdou do styku se zeminou nebo kamenivem, - případné zřízení spojovací vrstvy u základů, - úpravy pro osazení zařízení ochrany konstrukce proti vlivu bludných proudů
P | 16 | 451314 |  | PODKLADNÍ A VÝPLŇOVÉ VRSTVY Z PROSTÉHO BETONU C25/30 | M3 | 11.528 | 0 | 0 | 0 | 2
PP |  |  |  | OBRUBNÍKY - Betonové lože C20/25-XF3 Kubatura vypočtena pomocí grafického softwaru AutoCad (z grafického výkresu)
VV |  |  |  | Celkem: 0,08*(74,4+17,5+52,2)=11,5280 [A]
TS |  |  |  | - dodání čerstvého betonu (betonové směsi) požadované kvality, jeho uložení do požadovaného tvaru při jakékoliv hustotě výztuže, konzistenci čerstvého betonu a způsobu hutnění, ošetření a ochranu betonu, - zhotovení nepropustného, mrazuvzdorného betonu a betonu požadované trvanlivosti a vlastností, - užití potřebných přísad a technologií výroby betonu, - zřízení pracovních a dilatačních spar, včetně potřebných úprav, výplně, vložek, opracování, očištění a ošetření, - bednění požadovaných konstr. (i ztracené) s úpravou dle požadované kvality povrchu betonu, včetně odbedňovacích a odskružovacích prostředků, - podpěrné konstr. (skruže) a lešení všech druhů pro bednění, uložení čerstvého betonu, výztuže a doplňkových konstr., vč. požadovaných otvorů, ochranných a bezpečnostních opatření a základů těchto konstrukcí a lešení, - vytvoření kotevních čel, kapes, nálitků, a sedel, - zřízení všech požadovaných otvorů, kapes, výklenků, prostupů, dutin, drážek a pod., vč. ztížení práce a úprav kolem nich, - úpravy pro osazení výztuže, doplňkových konstrukcí a vybavení, - úpravy povrchu pro položení požadované izolace, povlaků a nátěrů, případně vyspravení, - ztížení práce u kabelových a injektážních trubek a ostatních zařízení osazovaných do betonu, - konstrukce betonových kloubů, upevnění kotevních prvků a doplňkových konstrukcí, - nátěry zabraňující soudržnost betonu a bednění, - výplň, těsnění a tmelení spar a spojů, - opatření povrchů betonu izolací proti zemní vlhkosti v částech, kde přijdou do styku se zeminou nebo kamenivem, - případné zřízení spojovací vrstvy u základů, - úpravy pro osazení zařízení ochrany konstrukce proti vlivu bludných proudů
P | 17 | 45152 | 1 | PODKLADNÍ A VÝPLŇOVÉ VRSTVY Z KAMENIVA DRCENÉHO | M3 | 3.733 | 0 | 0 | 0 | 2
PP |  |  |  | PODÉLNÁ DRENÁŽ - Podsyp ze štěrkodrti frakce 0/32mm tl. 100mm Kubatura vypočtena pomocí grafického softwaru AutoCad (z grafického výkresu)
VV |  |  |  | Celkem: 0,05*74,655=3,7328 [A]
TS |  |  |  | položka zahrnuje dodávku předepsaného kameniva, mimostaveništní a vnitrostaveništní dopravu a jeho uložení není-li v zadávací dokumentaci uvedeno jinak, jedná se o nakupovaný materiál
P | 18 | 45152 | 2 | PODKLADNÍ A VÝPLŇOVÉ VRSTVY Z KAMENIVA DRCENÉHO | M3 | 2.235 | 0 | 0 | 0 | 2
PP |  |  |  | KANALIZAČNÍ PŘÍPOJKY - Pískové lože frakce 0/4mm kanalizačních přípojek, tl. 200mm Kubatura vypočtena pomocí grafického softwaru AutoCad (z grafického výkresu)
VV |  |  |  | Celkem: 0,15*(3,3+3,1+8,5)=2,2350 [A]
TS |  |  |  | položka zahrnuje dodávku předepsaného kameniva, mimostaveništní a vnitrostaveništní dopravu a jeho uložení není-li v zadávací dokumentaci uvedeno jinak, jedná se o nakupovaný materiál
P | 19 | 45157 |  | PODKLADNÍ A VÝPLŇOVÉ VRSTVY Z KAMENIVA TĚŽENÉHO | M3 | 20.157 | 0 | 0 | 0 | 2
PP |  |  |  | PODÉLNÁ DRENÁŽ - Kamenivo těžené frakce 11/22mm Kubatura vypočtena pomocí grafického softwaru AutoCad (z grafického výkresu)
VV |  |  |  | Celkem: 0,27*74,655=20,1569 [A]
TS |  |  |  | položka zahrnuje dodávku předepsaného kameniva, mimostaveništní a vnitrostaveništní dopravu a jeho uložení není-li v zadávací dokumentaci uvedeno jinak, jedná se o nakupovaný materiál
SD |  | 5 |  | Komunikace |  |  |  | 0
P | 20 | 56210 |  | VOZOVKOVÉ VRSTVY Z MATERIÁLŮ STABIL CEMENTEM | M3 | 30.435 | 0 | 0 | 0 | 2
PP |  |  |  | ÚPRAVA Č.2 - Podkladní vrstva stmelená cementem - SC 0/32 C8/10 tl. 230mm + hutnění Kubatura vypočtena pomocí grafického softwaru AutoCad (z grafického výkresu)
VV |  |  |  | Celkem: 132,324*0,23=30,4345 [A]
TS |  |  |  | - dodání směsi v požadované kvalitě - očištění podkladu - uložení směsi dle předepsaného technologického předpisu a zhutnění vrstvy v předepsané tloušťce - zřízení vrstvy bez rozlišení šířky, pokládání vrstvy po etapách, včetně pracovních spar a spojů - úpravu napojení, ukončení - úpravu dilatačních spar včetně předepsané výztuže - nezahrnuje postřiky, nátěry - nezahrnuje úpravu povrchu krytu
P | 21 | 56333 |  | VOZOVKOVÉ VRSTVY ZE ŠTĚRKODRTI TL. DO 150MM | M2 | 376.048 | 0 | 0 | 0 | 2
PP |  |  |  | ÚPRAVA Č.1 - Podsyp (ochranná vrstva) - Štěrkodrť ŠDA 0/63 tl. 150mm + hutnění Plocha vypočtena pomocí grafického softwaru AutoCad (z grafického výkresu)
VV |  |  |  | Celkem: 376,048=376,0480 [A]
TS |  |  |  | - dodání kameniva předepsané kvality a zrnitosti - rozprostření a zhutnění vrstvy v předepsané tloušťce - zřízení vrstvy bez rozlišení šířky, pokládání vrstvy po etapách - nezahrnuje postřiky, nátěry
P | 22 | 56334 | 1 | VOZOVKOVÉ VRSTVY ZE ŠTĚRKODRTI TL. DO 200MM | M2 | 376.048 | 0 | 0 | 0 | 2
PP |  |  |  | ÚPRAVA Č.1 - Podsyp (ochranná vrstva) - Štěrkodrť ŠDA 0/63 tl. 150mm + hutnění Plocha vypočtena pomocí grafického softwaru AutoCad (z grafického výkresu)
VV |  |  |  | Celkem: 376,048=376,0480 [A]
TS |  |  |  | - dodání kameniva předepsané kvality a zrnitosti - rozprostření a zhutnění vrstvy v předepsané tloušťce - zřízení vrstvy bez rozlišení šířky, pokládání vrstvy po etapách - nezahrnuje postřiky, nátěry
P | 23 | 56334 | 2 | VOZOVKOVÉ VRSTVY ZE ŠTĚRKODRTI TL. DO 200MM | M2 | 132.324 | 0 | 0 | 0 | 2
PP |  |  |  | ÚPRAVA Č.2 - Podsyp (ochranná vrstva) - Štěrkodrť ŠDA 0/63 tl. 200mm + hutnění Plocha vypočtena pomocí grafického softwaru AutoCad (z grafického výkresu)
VV |  |  |  | Celkem: 132,324=132,3240 [A]
TS |  |  |  | - dodání kameniva předepsané kvality a zrnitosti - rozprostření a zhutnění vrstvy v předepsané tloušťce - zřízení vrstvy bez rozlišení šířky, pokládání vrstvy po etapách - nezahrnuje postřiky, nátěry
P | 24 | 572121 |  | INFILTRAČNÍ POSTŘIK ASFALTOVÝ DO 1,0KG/M2 | M2 | 323.27 | 0 | 0 | 0 | 2
PP |  |  |  | ÚPRAVA Č.1 - Infiltrační postřik 1,00kg/m2 Plocha vypočtena pomocí grafického softwaru AutoCad (z grafického výkresu)
VV |  |  |  | Celkem: 323,27=323,2700 [A]
TS |  |  |  | - dodání všech předepsaných materiálů pro postřiky v předepsaném množství - provedení dle předepsaného technologického předpisu - zřízení vrstvy bez rozlišení šířky, pokládání vrstvy po etapách - úpravu napojení, ukončení
P | 25 | 572211 | 1 | SPOJOVACÍ POSTŘIK Z ASFALTU DO 0,5KG/M2 | M2 | 329.867 | 0 | 0 | 0 | 2
PP |  |  |  | ÚPRAVA Č.1 - Spojovací postřik 0,40kg/m2 (před pokládkou ložné vrsty) Plocha vypočtena pomocí grafického softwaru AutoCad (z grafického výkresu)
VV |  |  |  | Celkem: 329,867=329,8670 [A]
TS |  |  |  | - dodání všech předepsaných materiálů pro postřiky v předepsaném množství - provedení dle předepsaného technologického předpisu - zřízení vrstvy bez rozlišení šířky, pokládání vrstvy po etapách - úpravu napojení, ukončení
P | 26 | 572211 | 2 | SPOJOVACÍ POSTŘIK Z ASFALTU DO 0,5KG/M2 | M2 | 329.867 | 0 | 0 | 0 | 2
PP |  |  |  | ÚPRAVA Č.1 - Spojovací postřik 0,40kg/m2 (před pokládkou obrusné vrstvy) Plocha vypočtena pomocí grafického softwaru AutoCad (z grafického výkresu)
VV |  |  |  | Celkem: 329,867=329,8670 [A]
TS |  |  |  | - dodání všech předepsaných materiálů pro postřiky v předepsaném množství - provedení dle předepsaného technologického předpisu - zřízení vrstvy bez rozlišení šířky, pokládání vrstvy po etapách - úpravu napojení, ukončení
P | 27 | 57472 |  | VOZOVKOVÉ VÝZTUŽNÉ VRSTVY Z TEXTILIE | M2 | 468.223 | 0 | 0 | 0 | 2
PP |  |  |  | SANACE - Tkaná separační / výztužná geotextilie - pevnost v tahu i podélně 80kN/m, odolnost proti protržení CBR - 10kN Plocha vypočtena pomocí grafického softwaru AutoCad (z grafického výkresu)
VV |  |  |  | Celkem: 319,971+148,252=468,2230 [A]
TS |  |  |  | - dodání textilie v požadované kvalitě a v množství včetně přesahů (přesahy započteny v jednotkové ceně) - očištění podkladu - pokládka textilie dle předepsaného technologického předpisu
P | 28 | 574A34 |  | ASFALTOVÝ BETON PRO OBRUSNÉ VRSTVY ACO 11+, 11S TL. 40MM | M2 | 329.867 | 0 | 0 | 0 | 2
PP |  |  |  | ÚPRAVA Č.1 - Obrusná vrstva ACO 11+, tl. 40mm + hutnění Plocha vypočtena pomocí grafického softwaru AutoCad (z grafického výkresu)
VV |  |  |  | Celkem: 329,867=329,8670 [A]
TS |  |  |  | - dodání směsi v požadované kvalitě - očištění podkladu - uložení směsi dle předepsaného technologického předpisu, zhutnění vrstvy v předepsané tloušťce - zřízení vrstvy bez rozlišení šířky, pokládání vrstvy po etapách, včetně pracovních spar a spojů - úpravu napojení, ukončení podél obrubníků, dilatačních zařízení, odvodňovacích proužků, odvodňovačů, vpustí, šachet a pod. - nezahrnuje postřiky, nátěry - nezahrnuje těsnění podél obrubníků, dilatačních zařízení, odvodňovacích proužků, odvodňovačů, vpustí, šachet a pod.
P | 29 | 574C56 |  | ASFALTOVÝ BETON PRO LOŽNÍ VRSTVY ACL 16+, 16S TL. 60MM | M2 | 329.867 | 0 | 0 | 0 | 2
PP |  |  |  | ÚPRAVA Č.1 - Ložná vrstva ACL 16+, tl. 60mm + hutnění Plocha vypočtena pomocí grafického softwaru AutoCad (z grafického výkresu)
VV |  |  |  | Celkem: 329,867=329,8670 [A]
TS |  |  |  | - dodání směsi v požadované kvalitě - očištění podkladu - uložení směsi dle předepsaného technologického předpisu, zhutnění vrstvy v předepsané tloušťce - zřízení vrstvy bez rozlišení šířky, pokládání vrstvy po etapách, včetně pracovních spar a spojů - úpravu napojení, ukončení podél obrubníků, dilatačních zařízení, odvodňovacích proužků, odvodňovačů, vpustí, šachet a pod. - nezahrnuje postřiky, nátěry - nezahrnuje těsnění podél obrubníků, dilatačních zařízení, odvodňovacích proužků, odvodňovačů, vpustí, šachet a pod.
P | 30 | 574E88 |  | ASFALTOVÝ BETON PRO PODKLADNÍ VRSTVY ACP 22+, 22S TL. 90MM | M2 | 323.27 | 0 | 0 | 0 | 2
PP |  |  |  | ÚPRAVA Č.1 - Podkladní vrstva ACP 22+, tl. 90mm + hutnění Plocha vypočtena pomocí grafického softwaru AutoCad (z grafického výkresu)
VV |  |  |  | Celkem: 323,270=323,2700 [A]
TS |  |  |  | - dodání směsi v požadované kvalitě - očištění podkladu - uložení směsi dle předepsaného technologického předpisu, zhutnění vrstvy v předepsané tloušťce - zřízení vrstvy bez rozlišení šířky, pokládání vrstvy po etapách, včetně pracovních spar a spojů - úpravu napojení, ukončení podél obrubníků, dilatačních zařízení, odvodňovacích proužků, odvodňovačů, vpustí, šachet a pod. - nezahrnuje postřiky, nátěry - nezahrnuje těsnění podél obrubníků, dilatačních zařízení, odvodňovacích proužků, odvodňovačů, vpustí, šachet a pod.
P | 31 | 58221 |  | DLÁŽDĚNÉ KRYTY Z DROBNÝCH KOSTEK DO LOŽE Z KAMENIVA | M2 | 122.522 | 0 | 0 | 0 | 2
PP |  |  |  | ÚPRAVA Č.2 - Žulové kostky 100x100x100mm - Česká žula Plocha vypočtena pomocí grafického softwaru AutoCad (z grafického výkresu) Lože z hrubého drceného kameniva frakce 6/8 tl. 40mm =122,522m2*0,040=4,901m3
VV |  |  |  | Celkem: 122,522=122,5220 [A]
TS |  |  |  | - dodání dlažebního materiálu v požadované kvalitě, dodání materiálu pro předepsané lože v tloušťce předepsané dokumentací a pro předepsanou výplň spar - očištění podkladu - uložení dlažby dle předepsaného technologického předpisu včetně předepsané podkladní vrstvy a předepsané výplně spar - zřízení vrstvy bez rozlišení šířky, pokládání vrstvy po etapách - úpravu napojení, ukončení podél obrubníků, dilatačních zařízení, odvodňovacích proužků, odvodňovačů, vpustí, šachet a pod., nestanoví-li zadávací dokumentace jinak - nezahrnuje postřiky, nátěry - nezahrnuje těsnění podél obrubníků, dilatačních zařízení, odvodňovacích proužků, odvodňovačů, vpustí, šachet a pod.
SD |  | 8 |  | Potrubí |  |  |  | 0
P | 32 | 87433 |  | POTRUBÍ Z TRUB PLASTOVÝCH ODPADNÍCH DN DO 150MM | M | 14.9 | 0 | 0 | 0 | 2
PP |  |  |  | KANALIZAČNÍ PŘÍPOJKY- Kanalizační přípojky, HDPE trubka DN=150mm UV-23-L (0,01184) > délka přípojky 3,30m (DN=150mm) UV-24-L (0,03226) > délka přípojky 3,10m (DN=150mm) UV-25-L (0,07310) > délka přípojky 8,50m (DN=150mm)
VV |  |  |  | Celkem: 3,3+3,1+8,5=14,9000 [A]
TS |  |  |  | položky pro zhotovení potrubí platí bez ohledu na sklon zahrnuje: - výrobní dokumentaci (včetně technologického předpisu) - dodání veškerého trubního a pomocného materiálu (trouby, trubky, tvarovky, spojovací a těsnící materiál a pod.), podpěrných, závěsných a upevňovacích prvků, včetně potřebných úprav - úprava a příprava podkladu a podpěr, očištění a ošetření podkladu a podpěr - zřízení plně funkčního potrubí, kompletní soustavy, podle příslušného technologického předpisu - zřízení potrubí i jednotlivých částí po etapách, včetně pracovních spar a spojů, pracovního zaslepení konců a pod. - úprava prostupů, průchodů šachtami a komorami, okolí podpěr a vyústění, zaústění, napojení, vyvedení a upevnění odpad. výustí - ochrana potrubí nátěrem (vč. úpravy povrchu), případně izolací, nejsou-li tyto práce předmětem jiné položky - úprava, očištění a ošetření prostoru kolem potrubí - položky platí pro práce prováděné v prostoru zapaženém i nezapaženém a i v kolektorech, chráničkách - položky zahrnují i práce spojené s nutnými obtoky, převáděním a čerpáním vody nezahrnuje zkoušky vodotěsnosti a televizní prohlídku
P | 33 | 875332 |  | POTRUBÍ DREN Z TRUB PLAST DN DO 150MM DĚROVANÝCH | M | 74.655 | 0 | 0 | 0 | 2
PP |  |  |  | PODÉLNÁ DRENÁŽ - Drenážní potrubí plastové průměru 150mm vhodné do dynamicky zatížených konstrukcí Délka vypočtena pomocí grafického softwaru AutoCad (z grafického výkresu)
VV |  |  |  | Celkem: 74,655=74,6550 [A]
TS |  |  |  | položky pro zhotovení potrubí platí bez ohledu na sklon zahrnuje: - výrobní dokumentaci (včetně technologického předpisu) - dodání veškerého trubního a pomocného materiálu (trouby, trubky, tvarovky, spojovací a těsnící materiál a pod.), podpěrných, závěsných a upevňovacích prvků, včetně potřebných úprav - úprava a příprava podkladu a podpěr, očištění a ošetření podkladu a podpěr - zřízení plně funkčního potrubí, kompletní soustavy, podle příslušného technologického předpisu - zřízení potrubí i jednotlivých částí po etapách, včetně pracovních spar a spojů, pracovního zaslepení konců a pod. - úprava prostupů, průchodů šachtami a komorami, okolí podpěr a vyústění, zaústění, napojení, vyvedení a upevnění odpad. výustí - ochrana potrubí nátěrem (vč. úpravy povrchu), případně izolací, nejsou-li tyto práce předmětem jiné položky - úprava, očištění a ošetření prostoru kolem potrubí - položky platí pro práce prováděné v prostoru zapaženém i nezapaženém a i v kolektorech, chráničkách - položky zahrnují i práce spojené s nutnými obtoky, převáděním a čerpáním vody
P | 34 | 87733 |  | CHRÁNIČKY PŮLENÉ Z TRUB PLAST DN DO 150MM | M | 30 | 0 | 0 | 0 | 2
PP |  |  |  | CHRÁNIČKA - Dělená plastová chránička se zámky a hrdlem DN=110mm, včetně BALL Markerů na koncích Kubatura vypočtena pomocí grafického softwaru AutoCad (z grafického výkresu)
VV |  |  |  | Celkem: 15+15=30,0000 [A]
TS |  |  |  | položky pro zhotovení potrubí platí bez ohledu na sklon zahrnuje: - výrobní dokumentaci (včetně technologického předpisu) - dodání veškerého trubního a pomocného materiálu (trouby včetně podélného rozpůlení, trubky, tvarovky, spojovací a těsnící materiál a pod.), podpěrných, závěsných a upevňovacích prvků, včetně potřebných úprav - úprava a příprava podkladu a podpěr, očištění a ošetření podkladu a podpěr - zřízení plně funkčního potrubí, kompletní soustavy, podle příslušného technologického předpisu - zřízení potrubí i jednotlivých částí po etapách, včetně pracovních spar a spojů, pracovního zaslepení konců a pod. - úprava prostupů, průchodů šachtami a komorami, okolí podpěr a vyústění, zaústění, napojení, vyvedení a upevnění odpad. výustí - ochrana potrubí nátěrem (vč. úpravy povrchu), případně izolací, nejsou-li tyto práce předmětem jiné položky - úprava, očištění a ošetření prostoru kolem potrubí včetně případně předepsaného utěsnění konců chrániček - položky platí pro práce prováděné v prostoru zapaženém i nezapaženém a i v kolektorech, chráničkách
P | 35 | 89712 |  | VPUSŤ KANALIZAČNÍ ULIČNÍ KOMPLETNÍ Z BETONOVÝCH DÍLCŮ | KUS | 3 | 0 | 0 | 0 | 2
PP |  |  |  | ULIČNÍ VPUSTI - Uliční vpusti se sifonem, včetně kalového koše UV-23-L (0,01184) UV-24-L (0,03226) UV-25-L (0,07310)
VV |  |  |  | Celkem: 3=3,0000 [A]
TS |  |  |  | položka zahrnuje: - dodávku a osazení předepsaných dílů včetně mříže - výplň, těsnění a tmelení spar a spojů, - opatření povrchů betonu izolací proti zemní vlhkosti v částech, kde přijdou do styku se zeminou nebo kamenivem, - předepsané podkladní konstrukce
SD |  | 9 |  | Ostatní konstrukce a práce |  |  |  | 0
P | 36 | 914111 |  | DOPRAVNÍ ZNAČKY ZÁKLADNÍ VELIKOSTI OCELOVÉ NEREFLEXNÍ - DOD A MONTÁŽ | KUS | 6 | 0 | 0 | 0 | 2
PP |  |  |  | SVISLÉ DOPRAVNÍ ZNAČENÍ - Dodávka a montáž (veškeré prvky svislého dopravního značení budou opatřeny pozinkováním) 3xZ3-Vodící tabule 3xIS3x-Směrová tabule s cílem vpravo
VV |  |  |  | Celkem: 6=6,0000 [A]
TS |  |  |  | položka zahrnuje: - dodávku a montáž značek v požadovaném provedení
P | 37 | 914113 |  | DOPRAVNÍ ZNAČKY ZÁKLADNÍ VELIKOSTI OCELOVÉ NEREFLEXNÍ - DEMONTÁŽ | KUS | 2 | 0 | 0 | 0 | 2
PP |  |  |  | BOURACÍ PRÁCE - Odstranění stávajícího svislého dopravního značení včetně odvozu a likvidace v režii zhotovitele 2xC4a-Přikázaný směr objíždění vpravo
VV |  |  |  | Celkem: 2=2,0000 [A]
TS |  |  |  | Položka zahrnuje odstranění, demontáž a odklizení materiálu s odvozem na předepsané místo
P | 38 | 915111 | 1 | VODOROVNÉ DOPRAVNÍ ZNAČENÍ BARVOU HLADKÉ - DODÁVKA A POKLÁDKA | M2 | 22.699 | 0 | 0 | 0 | 2
PP |  |  |  | VODOROVNÉ DOPRAVNÍ ZNAČENÍ - Vodící čára - V4 - 0,250 - 1. značení barvou Plocha vypočtena pomocí grafického softwaru AutoCad (z grafického výkresu)
VV |  |  |  | Celkem: 0,25*(51,05+2,131+17,322+2,128+12,666+5,499)=22,6990 [A]
TS |  |  |  | položka zahrnuje: - dodání a pokládku nátěrového materiálu (měří se pouze natíraná plocha) - předznačení a reflexní úpravu
P | 39 | 915111 | 2 | VODOROVNÉ DOPRAVNÍ ZNAČENÍ BARVOU HLADKÉ - DODÁVKA A POKLÁDKA | M2 | 5.144 | 0 | 0 | 0 | 2
PP |  |  |  | VODOROVNÉ DOPRAVNÍ ZNAČENÍ - Podélná čára přerušovaná - V2b - 0,5/0,5/0,25 - 1. značení barvou Plocha vypočtena pomocí grafického softwaru AutoCad (z grafického výkresu)
VV |  |  |  | Celkem: 0,25*0,5*(6,651+6,059+7,614+5,817+15,01)=5,1439 [A]
TS |  |  |  | položka zahrnuje: - dodání a pokládku nátěrového materiálu (měří se pouze natíraná plocha) - předznačení a reflexní úpravu
P | 40 | 915221 | 1 | VODOR DOPRAV ZNAČ PLASTEM STRUKTURÁLNÍ NEHLUČNÉ - DOD A POKLÁDKA | M2 | 22.699 | 0 | 0 | 0 | 2
PP |  |  |  | VODOROVNÉ DOPRAVNÍ ZNAČENÍ - Vodící čára - V4 - 0,250 - 2. značení strukturovaným plastem Plocha vypočtena pomocí grafického softwaru AutoCad (z grafického výkresu)
VV |  |  |  | Celkem: 0,25*(51,05+2,131+17,322+2,128+12,666+5,499)=22,6990 [A]
TS |  |  |  | položka zahrnuje: - dodání a pokládku nátěrového materiálu (měří se pouze natíraná plocha) - předznačení a reflexní úpravu
P | 41 | 915221 | 2 | VODOR DOPRAV ZNAČ PLASTEM STRUKTURÁLNÍ NEHLUČNÉ - DOD A POKLÁDKA | M2 | 5.144 | 0 | 0 | 0 | 2
PP |  |  |  | VODOROVNÉ DOPRAVNÍ ZNAČENÍ - Podélná čára přerušovaná - V2b - 0,5/0,5/0,25 - 2. značení strukturovaným plastem Plocha vypočtena pomocí grafického softwaru AutoCad (z grafického výkresu)
VV |  |  |  | Celkem: 0,25*0,5*(6,651+6,059+7,614+5,817+15,01)=5,1439 [A]
TS |  |  |  | položka zahrnuje: - dodání a pokládku nátěrového materiálu (měří se pouze natíraná plocha) - předznačení a reflexní úpravu
P | 42 | 917224 | 1 | SILNIČNÍ A CHODNÍKOVÉ OBRUBY Z BETONOVÝCH OBRUBNÍKŮ ŠÍŘ 150MM | M | 74.4 | 0 | 0 | 0 | 2
PP |  |  |  | OBRUBNÍKY - Silniční obrubníky 150x250x1000mm (včetně přechodových obrubníků 150x150/250x1000mm) Délka vypočtena pomocí grafického softwaru AutoCad (z grafického výkresu)
VV |  |  |  | Celkem: 74,4=74,4000 [A]
TS |  |  |  | Položka zahrnuje: dodání a pokládku betonových obrubníků o rozměrech předepsaných zadávací dokumentací betonové lože i boční betonovou opěrku.
P | 43 | 917224 | 2 | SILNIČNÍ A CHODNÍKOVÉ OBRUBY Z BETONOVÝCH OBRUBNÍKŮ ŠÍŘ 150MM | M | 17.5 | 0 | 0 | 0 | 2
PP |  |  |  | OBRUBNÍKY - Silniční obrubníky nájezdové přímé 150x150x1000mm Délka vypočtena pomocí grafického softwaru AutoCad (z grafického výkresu)
VV |  |  |  | Celkem: 17,5=17,5000 [A]
TS |  |  |  | Položka zahrnuje: dodání a pokládku betonových obrubníků o rozměrech předepsaných zadávací dokumentací betonové lože i boční betonovou opěrku.
P | 44 | 917425 |  | CHODNÍKOVÉ OBRUBY Z KAMENNÝCH OBRUBNÍKŮ ŠÍŘ 200MM | M | 52.2 | 0 | 0 | 0 | 2
PP |  |  |  | OBRUBNÍKY - Kamenné silniční obrubníky nájezdové 200x250x1000mm Délka vypočtena pomocí grafického softwaru AutoCad (z grafického výkresu)
VV |  |  |  | Celkem: 52,2=52,2000 [A]
TS |  |  |  | Položka zahrnuje: dodání a pokládku kamenných obrubníků o rozměrech předepsaných zadávací dokumentací betonové lože i boční betonovou opěrku.
P | 45 | 93318 | R | ZATĚŽOVACÍ ZKOUŠKA STATICKÁ | KUS | 9 | 0 | 0 | 0 | 2
PP |  |  |  | ZKOUŠKA - Statická zatěžovací zkouška na pláni zemního tělesa, 1. podkladní vrstvě (podsypu, ochranné vrstvě) a 2. podkladní vrstvě vozovky včetně vyhotovení protokolů a geodetického zaměření míst statických zatěžovacích zkoušek =3*3ks Vzdálenost: 2*200km=400km (1 výjezd) Počet zkoušek za jeden pracovní den: 3ks (1 pracovní den=1 výjezd) Cena za 1kus: (3*3ks*1350,00Kč/ks+1ks*400km*5,50Kč/ks*3ks)/9ks=2083,33Kč/ks
VV |  |  |  | Celkem: 9=9,0000 [A]
TS |  |  |  | - podklady a dokumentaci zkoušky - výrobní dokumentace potřebných zařízení - stavební práce spojené s přípravou a provedením zkoušky (zřízení a odstranění) - veškerá zkušební zařízení vč. opotřebení a nájmu - výpomoce při vlastní zkoušce - dodání zatěžovacích prostředků a hmot, manipulaci s nimi a jejich opotřebení a nájem - přeprava zatěžovacích prostředků a hmot na stavbu a zpět, včetně zajížďky k váze a vážních poplatků - provedení vlastní zkoušky a její vyhodnocení, včetně všech měření a dalších potřebných činností
P | 46 | 966158 |  | BOURÁNÍ KONSTRUKCÍ Z PROST BETONU S ODVOZEM DO 20KM | M3 | 7.176 | 0 | 0 | 0 | 2
PP |  |  |  | BOURACÍ PRÁCE - Odstranění betonového lože silničních obrubníků, včetně odvozu na skládku do 20-ti km Kubatura vypočtena pomocí grafického softwaru AutoCad (z grafického výkresu) =7,176m3*2,300t/m3=16,505t
VV |  |  |  | Celkem: 0,08*89,7=7,1760 [A]
TS |  |  |  | položka zahrnuje: - rozbourání konstrukce bez ohledu na použitou technologii - veškeré pomocné konstrukce (lešení a pod.) - veškerou manipulaci s vybouranou sutí a hmotami včetně uložení na skládku. Nezahrnuje poplatek za skládku, který se vykazuje v položce 0141** (s výjimkou malého množství bouraného materiálu, kde je možné poplatek zahrnout do jednotkové ceny bourání – tento fakt musí být uveden v doplňujícím textu k položce) - veškeré další práce plynoucí z technologického předpisu a z platných předpisů
P | 47 | 96616B |  | BOURÁNÍ KONSTRUKCÍ ZE ŽELEZOBETONU - DOPRAVA | tkm | 50 | 0 | 0 | 0 | 2
PP |  |  |  | DOPRAVA - Příplatek za dopravu - Odstranění kompletních konstrukcí uličních vpustí, odvoz na skládku do do 20-ti km
VV |  |  |  | Celkem: 1*1*2,5*20=50,0000 [A]
TS |  |  |  | Položka zahrnuje samostatnou dopravu suti a vybouraných hmot. Množství se určí jako součin hmotnosti [t] a požadované vzdálenosti [km].
P | 48 | 96687 |  | VYBOURÁNÍ ULIČNÍCH VPUSTÍ KOMPLETNÍCH | KUS | 1 | 0 | 0 | 0 | 2
PP |  |  |  | BOURACÍ PRÁCE - Odstranění kompletních konstrukcí uličních vpustí Počet stanoven pomocí grafického softwaru AutoCad (z grafického výkresu) =1*1,000m3/ks*2,500t/m3=2,500t
VV |  |  |  | Celkem: 1=1,0000 [A]
TS |  |  |  | - položka zahrnuje veškerou manipulaci s vybouranou sutí a hmotami včetně uložení na skládku. Nezahrnuje poplatek za skládku, který se vykazuje v položce 0141** (s výjimkou malého množství bouraného materiálu, kde je možné poplatek zahrnout do jednotkové ceny bourání – tento fakt musí být uveden v doplňujícím textu k položce) - položka zahrnuje veškeré další práce plynoucí z technologického předpisu a z platných předpisů

## SO 101.2_SO 101.2.2
ASPE10 |  |  |  | Firma: - | [5 empty] | 3
|  |  |  | Příloha k formuláři pro ocenění nabídky | [5 empty] | 3
S | Stavba: | 2016567+2017620 |  | II/105 PSÁRY - MOST EV.Č. 105-002 + PRŮTAH + SPLAŠKOVÁ KAN. + VODOVOD - PDPS |  |  | SO 101.2.2 | 0 | 0,00 | 2
O | Objekt: | SO 101.2 |  | SILNICE II/105 A III/1051 (KSÚS SČK) - PRŮTAH |  |  |  |  | 15,00 | 2
O1 | Rozpočet: | SO 101.2.2 |  | OKRUŽNÍ KŘIŽOVATKA - NN (KSÚS SČK) |  |  |  |  | 21,00 | 2
Typ | Poř. číslo | Kód položky | Varianta | Název položky | MJ | Množství | Cena
[7 empty] | Jednotková | Celkem
0 | 1 | 2 | 3 | 4 | 5 | 6 | 9 | 10
SD |  | 1 |  | Zemní práce |  |  |  | 0
P | 1 | 11202 |  | KÁCENÍ STROMŮ D KMENE DO 0,9M S ODSTRANĚNÍM PAŘEZŮ | KUS | 1 | 0 | 0 | 0 | 2
PP |  |  |  | Kácení stromů v blízkosti stavby Viz příloha G.2.1.-Dendrologický průzkum
VV |  |  |  | Celkem: 1=1,0000 [A]
TS |  |  |  | Kácení stromů se měří v [ks] poražených stromů (průměr stromů se měří v místě řezu) a zahrnuje zejména: - poražení stromu a osekání větví - spálení větví na hromadách nebo štěpkování - dopravu a uložení kmenů, případné další práce s nimi dle pokynů zadávací dokumentace Odstranění pařezů se měří v [ks] vytrhaných nebo vykopaných pařezů a zahrnuje zejména: - vytrhání nebo vykopání pařezů - veškeré zemní práce spojené s odstraněním pařezů - dopravu a uložení pařezů, případně další práce s nimi dle pokynů zadávací dokumentace - zásyp jam po pařezech
P | 2 | 17610 |  | VÝPLNĚ ZE ZEMIN SE ZHUT | M3 | 7.339 | 0 | 0 | 0 | 2
PP |  |  |  | ZELEŇ - Nákup materiálu (humózní zemina pro ohumusování svahů) Kubatura vypočtena pomocí grafického softwaru AutoCad (z grafického výkresu)
VV |  |  |  | Celkem: (185,926*0,15)-11,1-8,4-1,05=7,3389 [A]
TS |  |  |  | položka zahrnuje: - kompletní provedení zemní konstrukce vč. výběru vhodného materiálu - úprava ukládaného materiálu vlhčením, tříděním, promícháním nebo vysoušením, příp. jiné úpravy za účelem zlepšení jeho mech. vlastností - hutnění i různé míry hutnění - ošetření úložiště po celou dobu práce v něm vč. klimatických opatření - ztížení v okolí vedení, konstrukcí a objektů a jejich dočasné zajištění - ztížení provádění vč. hutnění ve ztížených podmínkách a stísněných prostorech - ztížené ukládání sypaniny pod vodu - ukládání po vrstvách a po jiných nutných částech (figurách) vč. dosypávek - spouštění a nošení materiálu - výměna částí zemní konstrukce znehodnocené klimatickými vlivy - ruční hutnění a výplň jam a prohlubní v podloží - úprava, očištění, ochrana a zhutnění podloží - udržování úložiště a jeho ochrana proti vodě - odvedení nebo obvedení vody v okolí úložiště a v úložišti - veškeré pomocné konstrukce umožňující provedení zemní konstrukce (příjezdy, sjezdy, nájezdy, lešení, podpěrné konstrukce, přemostění, zpevněné plochy, zakrytí a pod.)
P | 3 | 18215 |  | ÚPRAVA POVRCHŮ SROVNÁNÍM ÚZEMÍ V TL DO 0,50M | M2 | 185.926 | 0 | 0 | 0 | 2
PP |  |  |  | ZELEŇ - Svahové úpravy Plocha vypočtena pomocí grafického softwaru AutoCad (z grafického výkresu)
VV |  |  |  | Celkem: 185,926=185,9260 [A]
TS |  |  |  | položka zahrnuje srovnání výškových rozdílů terénu
P | 4 | 18222 |  | ROZPROSTŘENÍ ORNICE VE SVAHU V TL DO 0,15M | M2 | 185.926 | 0 | 0 | 0 | 2
PP |  |  |  | ZELEŇ - Ohumusování svahů v tl. 150mm Plocha vypočtena pomocí grafického softwaru AutoCad (z grafického výkresu)
VV |  |  |  | Celkem: 185,926=185,9260 [A]
TS |  |  |  | položka zahrnuje: nutné přemístění ornice z dočasných skládek vzdálených do 50m rozprostření ornice v předepsané tloušťce ve svahu přes 1:5
P | 5 | 18241 |  | ZALOŽENÍ TRÁVNÍKU RUČNÍM VÝSEVEM | M2 | 185.926 | 0 | 0 | 0 | 2
PP |  |  |  | ZELEŇ - Osetí svahů travním semenem Plocha vypočtena pomocí grafického softwaru AutoCad (z grafického výkresu)
VV |  |  |  | Celkem: 185,926=185,9260 [A]
TS |  |  |  | Zahrnuje dodání předepsané travní směsi, její výsev na ornici, zalévání, první pokosení, to vše bez ohledu na sklon terénu
P | 6 | 18247 |  | OŠETŘOVÁNÍ TRÁVNÍKU | M2 | 185.926 | 0 | 0 | 0 | 2
PP |  |  |  | ZELEŇ - Údržba založeného travního porostu Plocha vypočtena pomocí grafického softwaru AutoCad (z grafického výkresu)
VV |  |  |  | Celkem: 185,926=185,9260 [A]
TS |  |  |  | Zahrnuje pokosení se shrabáním, naložení shrabků na dopravní prostředek, s odvozem a se složením, to vše bez ohledu na sklon terénu zahrnuje nutné zalití a hnojení

## SO 101.2_SO 101.3.1
ASPE10 |  |  |  | Firma: - | [5 empty] | 3
|  |  |  | Příloha k formuláři pro ocenění nabídky | [5 empty] | 3
S | Stavba: | 2016567+2017620 |  | II/105 PSÁRY - MOST EV.Č. 105-002 + PRŮTAH + SPLAŠKOVÁ KAN. + VODOVOD - PDPS |  |  | SO 101.3.1 | 0 | 0,00 | 2
O | Objekt: | SO 101.2 |  | SILNICE II/105 A III/1051 (KSÚS SČK) - PRŮTAH |  |  |  |  | 15,00 | 2
O1 | Rozpočet: | SO 101.3.1 |  | VĚTEV "A" - SILNICE II/105 - UL. PSÁRSKÁ - ZN (KSÚS SČK) |  |  |  |  | 21,00 | 2
Typ | Poř. číslo | Kód položky | Varianta | Název položky | MJ | Množství | Cena
[7 empty] | Jednotková | Celkem
0 | 1 | 2 | 3 | 4 | 5 | 6 | 9 | 10
SD |  | 0 |  | Všeobecné konstrukce a práce |  |  |  | 0
P | 1 | 014102 | 1 | POPLATKY ZA SKLÁDKU | T | 140.132 | 0 | 0 | 0 | 2
PP |  |  |  | SKLÁDKA - Uložení stavební suti na skládku Hmotnost vypočtena pomocí grafického softwaru AutoCad (z grafického výkresu)
VV |  |  |  | Celkem: (20,925+33,48)*2,3+6*1*2,5=140,1315 [A]
TS |  |  |  | zahrnuje veškeré poplatky provozovateli skládky související s uložením odpadu na skládce.
P | 2 | 014102 | 2 | POPLATKY ZA SKLÁDKU | T | 3025.583 | 0 | 0 | 0 | 2
PP |  |  |  | SKLÁDKA - Uložení zeminy na skládku Hmotnost vypočtena pomocí grafického softwaru AutoCad (z grafického výkresu)
VV |  |  |  | Celkem: 1592,412*1,9=3 025,5828 [A]
TS |  |  |  | zahrnuje veškeré poplatky provozovateli skládky související s uložením odpadu na skládce.
SD |  | 1 |  | Zemní práce |  |  |  | 0
P | 3 | 11313 |  | ODSTRANĚNÍ KRYTU ZPEVNĚNÝCH PLOCH S ASFALTOVÝM POJIVEM | M3 | 74.131 | 0 | 0 | 0 | 2
PP |  |  |  | BOURACÍ PRÁCE - Odbourání asfaltových vrstev (penetrační makadam) v tl. 60mm, včetně likvidace v režii zhotovitele Kubatura vypočtena pomocí grafického softwaru AutoCad (z grafického výkresu) =74,131m3*2,400t/m3=177,915t
VV |  |  |  | Celkem: 1235,521*0,06=74,1313 [A]
TS |  |  |  | Položka zahrnuje veškerou manipulaci s vybouranou sutí a s vybouranými hmotami vč. uložení na skládku. Nezahrnuje poplatek za skládku, který se vykazuje v položce 0141** (s výjimkou malého množství bouraného materiálu, kde je možné poplatek zahrnout do jednotkové ceny bourání – tento fakt musí být uveden v doplňujícím textu k položce).
P | 4 | 113524 |  | ODSTRANĚNÍ CHODNÍKOVÝCH OBRUBNÍKŮ BETONOVÝCH, ODVOZ DO 5KM | M | 418.5 | 0 | 0 | 0 | 2
PP |  |  |  | BOURACÍ PRÁCE - Odstranění stávajících silničních obrubníků, včetně odvozu na skládku do 5-ti km Délka vypočtena pomocí grafického softwaru AutoCad (z grafického výkresu) =418,500*0,050m2*2,300t/m3=48,128t
VV |  |  |  | Celkem: 418,5=418,5000 [A]
TS |  |  |  | Položka zahrnuje veškerou manipulaci s vybouranou sutí a s vybouranými hmotami vč. uložení na skládku. Nezahrnuje poplatek za skládku, který se vykazuje v položce 0141** (s výjimkou malého množství bouraného materiálu, kde je možné poplatek zahrnout do jednotkové ceny bourání – tento fakt musí být uveden v doplňujícím textu k položce).
P | 5 | 11352B |  | ODSTRANĚNÍ CHODNÍKOVÝCH OBRUBNÍKŮ BETONOVÝCH - DOPRAVA | tkm | 721.913 | 0 | 0 | 0 | 2
PP |  |  |  | DOPRAVA - Příplatek za dopravu - Odstranění stávajících silničních obrubníků, skládka vzdálená do 20-ti km Vzdálenost navíc 20-5=15km
VV |  |  |  | Celkem: 418,5*0,05*2,3*15=721,9125 [A]
TS |  |  |  | Položka zahrnuje samostatnou dopravu suti a vybouraných hmot. Množství se určí jako součin hmotnosti [t] a požadované vzdálenosti [km].
P | 6 | 11372 | 1 | FRÉZOVÁNÍ ZPEVNĚNÝCH PLOCH ASFALTOVÝCH | M3 | 0.99 | 0 | 0 | 0 | 2
PP |  |  |  | BOURACÍ PRÁCE - Odfrézování asfaltových vrstev v tl. max. 190mm (napojení na stávající stav), včetně likvidace v režii zhotovitele Kubatura vypočtena pomocí grafického softwaru AutoCad (z grafického výkresu) =0,990m2*2,400t/m3=2,376t
VV |  |  |  | Celkem: 9*0,04+6*0,06+3*0,09=0,9900 [A]
TS |  |  |  | Položka zahrnuje veškerou manipulaci s vybouranou sutí a s vybouranými hmotami vč. uložení na skládku. Nezahrnuje poplatek za skládku, který se vykazuje v položce 0141** (s výjimkou malého množství bouraného materiálu, kde je možné poplatek zahrnout do jednotkové ceny bourání – tento fakt musí být uveden v doplňujícím textu k položce).
P | 7 | 11372 | 2 | FRÉZOVÁNÍ ZPEVNĚNÝCH PLOCH ASFALTOVÝCH | M3 | 111.197 | 0 | 0 | 0 | 2
PP |  |  |  | BOURACÍ PRÁCE - Odfrézování asfaltových vrstev v tl. 90mm, včetně likvidace v režii zhotovitele Kubatura vypočtena pomocí grafického softwaru AutoCad (z grafického výkresu) =111,197m3*2,400t/m3=266,873t
VV |  |  |  | Celkem: 111,197=111,1970 [A]
TS |  |  |  | Položka zahrnuje veškerou manipulaci s vybouranou sutí a s vybouranými hmotami vč. uložení na skládku. Nezahrnuje poplatek za skládku, který se vykazuje v položce 0141** (s výjimkou malého množství bouraného materiálu, kde je možné poplatek zahrnout do jednotkové ceny bourání – tento fakt musí být uveden v doplňujícím textu k položce).
P | 8 | 11372 | 3 | FRÉZOVÁNÍ ZPEVNĚNÝCH PLOCH ASFALTOVÝCH | M3 | 71.991 | 0 | 0 | 0 | 2
PP |  |  |  | BOURACÍ PRÁCE - Odfrézování asfaltových vrstev v tl. 155mm, včetně likvidace v režii zhotovitele Kubatura vypočtena pomocí grafického softwaru AutoCad (z grafického výkresu) =71,991m3*2,400t/m3=172,778t
VV |  |  |  | Celkem: (374,489+89,968)*0,155=71,9908 [A]
TS |  |  |  | Položka zahrnuje veškerou manipulaci s vybouranou sutí a s vybouranými hmotami vč. uložení na skládku. Nezahrnuje poplatek za skládku, který se vykazuje v položce 0141** (s výjimkou malého množství bouraného materiálu, kde je možné poplatek zahrnout do jednotkové ceny bourání – tento fakt musí být uveden v doplňujícím textu k položce).
P | 9 | 121101 |  | SEJMUTÍ ORNICE NEBO LESNÍ PŮDY S ODVOZEM DO 1KM | M3 | 16.373 | 0 | 0 | 0 | 2
PP |  |  |  | ZEMNÍ PRÁCE - Odhumusování plochy v tl. 150mm, která bude zasažena výkopovými pracemi a úpravou terénu včetně odvozu a uložení zeminy na deponii stavby pro další využití Kubatura vypočtena pomocí grafického softwaru AutoCad (z grafického výkresu) =16,373m3*1,900t/m3=31,109t
VV |  |  |  | Celkem: 16,373=16,3730 [A]
TS |  |  |  | položka zahrnuje sejmutí ornice bez ohledu na tloušťku vrstvy a její vodorovnou dopravu nezahrnuje uložení na trvalou skládku
P | 10 | 131738 |  | HLOUBENÍ JAM ZAPAŽ I NEPAŽ TŘ. I, ODVOZ DO 20KM | M3 | 1592.412 | 0 | 0 | 0 | 2
PP |  |  |  | ZEMNÍ PRÁCE - Výkop zeminy pro stavební jámu v zemině tř. 1, včetně pažení a odvozu zeminy na skládku do 20-ti km Kubatura vypočtena pomocí grafického softwaru AutoCad (z grafického výkresu) =1592,412m3*1,900t/m3=3025,583t
VV |  |  |  | Celkem: 1592,412=1 592,4120 [A]
TS |  |  |  | položka zahrnuje: - vodorovná a svislá doprava, přemístění, přeložení, manipulace s výkopkem - kompletní provedení vykopávky nezapažené i zapažené - ošetření výkopiště po celou dobu práce v něm vč. klimatických opatření - ztížení vykopávek v blízkosti podzemního vedení, konstrukcí a objektů vč. jejich dočasného zajištění - ztížení pod vodou, v okolí výbušnin, ve stísněných prostorech a pod. - příplatek za lepivost - těžení po vrstvách, pásech a po jiných nutných částech (figurách) - čerpání vody vč. čerpacích jímek, potrubí a pohotovostní čerpací soupravy (viz ustanovení k pol. 1151,2) - potřebné snížení hladiny podzemní vody - těžení a rozpojování jednotlivých balvanů - vytahování a nošení výkopku - svahování a přesvah. svahů do konečného tvaru, výměna hornin v podloží a v pláni znehodnocené klimatickými vlivy - ruční vykopávky, odstranění kořenů a napadávek - pažení, vzepření a rozepření vč. přepažování (vyjma štětových stěn) - úpravu, ochranu a očištění dna, základové spáry, stěn a svahů - odvedení nebo obvedení vody v okolí výkopiště a ve výkopišti - třídění výkopku - veškeré pomocné konstrukce umožňující provedení vykopávky (příjezdy, sjezdy, nájezdy, lešení, podpěr. konstr., přemostění, zpevněné plochy, zakrytí a pod.) - nezahrnuje uložení zeminy (na skládku, do násypu) ani poplatky za skládku, vykazují se v položce č.0141**
P | 11 | 17481 |  | ZÁSYP JAM A RÝH Z NAKUPOVANÝCH MATERIÁLŮ | M3 | 126.293 | 0 | 0 | 0 | 2
PP |  |  |  | ZEMNÍ PRÁCE - Zásyp zeminou vhodnou do náspů - hutněno po vrstvách 300mm na 100% PS Kubatura vypočtena pomocí grafického softwaru AutoCad (z grafického výkresu)
VV |  |  |  | Celkem: 126,293=126,2930 [A]
TS |  |  |  | položka zahrnuje: - kompletní provedení zemní konstrukce včetně nákupu a dopravy materiálu dle zadávací dokumentace - úprava ukládaného materiálu vlhčením, tříděním, promícháním nebo vysoušením, příp. jiné úpravy za účelem zlepšení jeho mech. vlastností - hutnění i různé míry hutnění - ošetření úložiště po celou dobu práce v něm vč. klimatických opatření - ztížení v okolí vedení, konstrukcí a objektů a jejich dočasné zajištění - ztížení provádění vč. hutnění ve ztížených podmínkách a stísněných prostorech - ztížené ukládání sypaniny pod vodu - ukládání po vrstvách a po jiných nutných částech (figurách) vč. dosypávek - spouštění a nošení materiálu - výměna částí zemní konstrukce znehodnocené klimatickými vlivy - udržování úložiště a jeho ochrana proti vodě - odvedení nebo obvedení vody v okolí úložiště a v úložišti - veškeré pomocné konstrukce umožňující provedení zemní konstrukce (příjezdy, sjezdy, nájezdy, lešení, podpěrné konstrukce, přemostění, zpevněné plochy, zakrytí a pod.)
P | 12 | 17511 |  | OBSYP POTRUBÍ A OBJEKTŮ SE ZHUTNĚNÍM | M3 | 63.825 | 0 | 0 | 0 | 2
PP |  |  |  | KANALIZAČNÍ PŘÍPOJKY - Obsyb potrubí kanalizačních přípojek zeminou vhodnou do náspu Kubatura vypočtena pomocí grafického softwaru AutoCad (z grafického výkresu)
VV |  |  |  | Celkem: 1,500*1*(7,850+6,900+1,400+1,250+1,250+7,000+1,250+6,850+6,900+1,900)=63,8250 [A]
TS |  |  |  | položka zahrnuje: - kompletní provedení zemní konstrukce vč. výběru vhodného materiálu - úprava ukládaného materiálu vlhčením, tříděním, promícháním nebo vysoušením, příp. jiné úpravy za účelem zlepšení jeho mech. vlastností - hutnění i různé míry hutnění - ošetření úložiště po celou dobu práce v něm vč. klimatických opatření - ztížení v okolí vedení, konstrukcí a objektů a jejich dočasné zajištění - ztížení provádění vč. hutnění ve ztížených podmínkách a stísněných prostorech - ztížené ukládání sypaniny pod vodu - ukládání po vrstvách a po jiných nutných částech (figurách) vč. dosypávek - spouštění a nošení materiálu - výměna částí zemní konstrukce znehodnocené klimatickými vlivy - ruční hutnění a výplň jam a prohlubní v podloží - úprava, očištění, ochrana a zhutnění podloží - svahování, hutnění a uzavírání povrchů svahů - zřízení lavic na svazích - udržování úložiště a jeho ochrana proti vodě - odvedení nebo obvedení vody v okolí úložiště a v úložišti - veškeré pomocné konstrukce umožňující provedení zemní konstrukce (příjezdy, sjezdy, nájezdy, lešení, podpěrné konstrukce, přemostění, zpevněné plochy, zakrytí a pod.) - zemina vytlačená potrubím o DN do 180mm se od kubatury obsypů neodečítá
P | 13 | 18110 | 1 | ÚPRAVA PLÁNĚ SE ZHUTNĚNÍM V HORNINĚ TŘ. I | M2 | 1425.268 | 0 | 0 | 0 | 2
PP |  |  |  | SANACE - Úprava a zhutnění parapláně Plocha vypočtena pomocí grafického softwaru AutoCad (z grafického výkresu)
VV |  |  |  | Celkem: 1309,256+116,012=1 425,2680 [A]
TS |  |  |  | položka zahrnuje úpravu pláně včetně vyrovnání výškových rozdílů. Míru zhutnění určuje projekt.
P | 14 | 18110 | 2 | ÚPRAVA PLÁNĚ SE ZHUTNĚNÍM V HORNINĚ TŘ. I | M2 | 1584.889 | 0 | 0 | 0 | 2
PP |  |  |  | ÚPRAVA Č.1 - Úprava a zhutnění zemní pláně Plocha vypočtena pomocí grafického softwaru AutoCad (z grafického výkresu)
VV |  |  |  | Celkem: 1584,889=1 584,8890 [A]
TS |  |  |  | položka zahrnuje úpravu pláně včetně vyrovnání výškových rozdílů. Míru zhutnění určuje projekt.
P | 15 | 18110 | 3 | ÚPRAVA PLÁNĚ SE ZHUTNĚNÍM V HORNINĚ TŘ. I | M2 | 140.436 | 0 | 0 | 0 | 2
PP |  |  |  | ÚPRAVA Č.3 - Úprava a zhutnění zemní pláně Plocha vypočtena pomocí grafického softwaru AutoCad (z grafického výkresu)
VV |  |  |  | Celkem: 140,436=140,4360 [A]
TS |  |  |  | položka zahrnuje úpravu pláně včetně vyrovnání výškových rozdílů. Míru zhutnění určuje projekt.
SD |  | 2 |  | Základy |  |  |  | 0
P | 16 | 21361 |  | DRENÁŽNÍ VRSTVY Z GEOTEXTILIE | M2 | 1013.67 | 0 | 0 | 0 | 2
PP |  |  |  | PODÉLNÁ DRENÁŽ - Filtrační geotextilie 300g/m2 Plocha vypočtena pomocí grafického softwaru AutoCad (z grafického výkresu)
VV |  |  |  | Celkem: 2,5*405,468=1 013,6700 [A]
TS |  |  |  | Položka zahrnuje: - dodávku předepsané geotextilie (včetně nutných přesahů) pro drenážní vrstvu, včetně mimostaveništní a vnitrostaveništní dopravy - provedení drenážní vrstvy předepsaných rozměrů a předepsaného tvaru
P | 17 | 21452 |  | SANAČNÍ VRSTVY Z KAMENIVA DRCENÉHO | M3 | 690.13 | 0 | 0 | 0 | 2
PP |  |  |  | SANACE - Sanace podloží - Kamenitá sypanina z drceného kameniva 0/250mm tl. 2x250mm Kubatura vypočtena pomocí grafického softwaru AutoCad (z grafického výkresu)
VV |  |  |  | Celkem: 0,5*(1267,911+112,349)=690,1300 [A]
TS |  |  |  | položka zahrnuje dodávku předepsaného kameniva, mimostaveništní a vnitrostaveništní dopravu a jeho uložení není-li v zadávací dokumentaci uvedeno jinak, jedná se o nakupovaný materiál
SD |  | 4 |  | Vodorovné konstrukce |  |  |  | 0
P | 18 | 451312 |  | PODKLADNÍ A VÝPLŇOVÉ VRSTVY Z PROSTÉHO BETONU C12/15 | M3 | 0.9 | 0 | 0 | 0 | 2
PP |  |  |  | ULIČNÍ VPUSTI - Podkladní beton C12/15-X0 tl. 150mm Kubatura vypočtena pomocí grafického softwaru AutoCad (z grafického výkresu)
VV |  |  |  | Celkem: 0,6*1*0,15*10=0,9000 [A]
TS |  |  |  | - dodání čerstvého betonu (betonové směsi) požadované kvality, jeho uložení do požadovaného tvaru při jakékoliv hustotě výztuže, konzistenci čerstvého betonu a způsobu hutnění, ošetření a ochranu betonu, - zhotovení nepropustného, mrazuvzdorného betonu a betonu požadované trvanlivosti a vlastností, - užití potřebných přísad a technologií výroby betonu, - zřízení pracovních a dilatačních spar, včetně potřebných úprav, výplně, vložek, opracování, očištění a ošetření, - bednění požadovaných konstr. (i ztracené) s úpravou dle požadované kvality povrchu betonu, včetně odbedňovacích a odskružovacích prostředků, - podpěrné konstr. (skruže) a lešení všech druhů pro bednění, uložení čerstvého betonu, výztuže a doplňkových konstr., vč. požadovaných otvorů, ochranných a bezpečnostních opatření a základů těchto konstrukcí a lešení, - vytvoření kotevních čel, kapes, nálitků, a sedel, - zřízení všech požadovaných otvorů, kapes, výklenků, prostupů, dutin, drážek a pod., vč. ztížení práce a úprav kolem nich, - úpravy pro osazení výztuže, doplňkových konstrukcí a vybavení, - úpravy povrchu pro položení požadované izolace, povlaků a nátěrů, případně vyspravení, - ztížení práce u kabelových a injektážních trubek a ostatních zařízení osazovaných do betonu, - konstrukce betonových kloubů, upevnění kotevních prvků a doplňkových konstrukcí, - nátěry zabraňující soudržnost betonu a bednění, - výplň, těsnění a tmelení spar a spojů, - opatření povrchů betonu izolací proti zemní vlhkosti v částech, kde přijdou do styku se zeminou nebo kamenivem, - případné zřízení spojovací vrstvy u základů, - úpravy pro osazení zařízení ochrany konstrukce proti vlivu bludných proudů
P | 19 | 451314 | 1 | PODKLADNÍ A VÝPLŇOVÉ VRSTVY Z PROSTÉHO BETONU C25/30 | M3 | 30.6 | 0 | 0 | 0 | 2
PP |  |  |  | OBRUBNÍKY - Silniční obrubníky - Betonové lože C20/25-XF3 Kubatura vypočtena pomocí grafického softwaru AutoCad (z grafického výkresu)
VV |  |  |  | Celkem: 0,08*(292+90,5)=30,6000 [A]
TS |  |  |  | - dodání čerstvého betonu (betonové směsi) požadované kvality, jeho uložení do požadovaného tvaru při jakékoliv hustotě výztuže, konzistenci čerstvého betonu a způsobu hutnění, ošetření a ochranu betonu, - zhotovení nepropustného, mrazuvzdorného betonu a betonu požadované trvanlivosti a vlastností, - užití potřebných přísad a technologií výroby betonu, - zřízení pracovních a dilatačních spar, včetně potřebných úprav, výplně, vložek, opracování, očištění a ošetření, - bednění požadovaných konstr. (i ztracené) s úpravou dle požadované kvality povrchu betonu, včetně odbedňovacích a odskružovacích prostředků, - podpěrné konstr. (skruže) a lešení všech druhů pro bednění, uložení čerstvého betonu, výztuže a doplňkových konstr., vč. požadovaných otvorů, ochranných a bezpečnostních opatření a základů těchto konstrukcí a lešení, - vytvoření kotevních čel, kapes, nálitků, a sedel, - zřízení všech požadovaných otvorů, kapes, výklenků, prostupů, dutin, drážek a pod., vč. ztížení práce a úprav kolem nich, - úpravy pro osazení výztuže, doplňkových konstrukcí a vybavení, - úpravy povrchu pro položení požadované izolace, povlaků a nátěrů, případně vyspravení, - ztížení práce u kabelových a injektážních trubek a ostatních zařízení osazovaných do betonu, - konstrukce betonových kloubů, upevnění kotevních prvků a doplňkových konstrukcí, - nátěry zabraňující soudržnost betonu a bednění, - výplň, těsnění a tmelení spar a spojů, - opatření povrchů betonu izolací proti zemní vlhkosti v částech, kde přijdou do styku se zeminou nebo kamenivem, - případné zřízení spojovací vrstvy u základů, - úpravy pro osazení zařízení ochrany konstrukce proti vlivu bludných proudů
P | 20 | 451314 | 2 | PODKLADNÍ A VÝPLŇOVÉ VRSTVY Z PROSTÉHO BETONU C25/30 | M3 | 4.938 | 0 | 0 | 0 | 2
PP |  |  |  | OBRUBNÍKY - Bezbariérové obrubníky - Betonové lože C20/25-XF3 Kubatura vypočtena pomocí grafického softwaru AutoCad (z grafického výkresu)
VV |  |  |  | Celkem: 0,125*(21+18,5)=4,9375 [A]
TS |  |  |  | - dodání čerstvého betonu (betonové směsi) požadované kvality, jeho uložení do požadovaného tvaru při jakékoliv hustotě výztuže, konzistenci čerstvého betonu a způsobu hutnění, ošetření a ochranu betonu, - zhotovení nepropustného, mrazuvzdorného betonu a betonu požadované trvanlivosti a vlastností, - užití potřebných přísad a technologií výroby betonu, - zřízení pracovních a dilatačních spar, včetně potřebných úprav, výplně, vložek, opracování, očištění a ošetření, - bednění požadovaných konstr. (i ztracené) s úpravou dle požadované kvality povrchu betonu, včetně odbedňovacích a odskružovacích prostředků, - podpěrné konstr. (skruže) a lešení všech druhů pro bednění, uložení čerstvého betonu, výztuže a doplňkových konstr., vč. požadovaných otvorů, ochranných a bezpečnostních opatření a základů těchto konstrukcí a lešení, - vytvoření kotevních čel, kapes, nálitků, a sedel, - zřízení všech požadovaných otvorů, kapes, výklenků, prostupů, dutin, drážek a pod., vč. ztížení práce a úprav kolem nich, - úpravy pro osazení výztuže, doplňkových konstrukcí a vybavení, - úpravy povrchu pro položení požadované izolace, povlaků a nátěrů, případně vyspravení, - ztížení práce u kabelových a injektážních trubek a ostatních zařízení osazovaných do betonu, - konstrukce betonových kloubů, upevnění kotevních prvků a doplňkových konstrukcí, - nátěry zabraňující soudržnost betonu a bednění, - výplň, těsnění a tmelení spar a spojů, - opatření povrchů betonu izolací proti zemní vlhkosti v částech, kde přijdou do styku se zeminou nebo kamenivem, - případné zřízení spojovací vrstvy u základů, - úpravy pro osazení zařízení ochrany konstrukce proti vlivu bludných proudů
P | 21 | 45152 | 1 | PODKLADNÍ A VÝPLŇOVÉ VRSTVY Z KAMENIVA DRCENÉHO | M3 | 20.273 | 0 | 0 | 0 | 2
PP |  |  |  | PODÉLNÁ DRENÁŽ - Podsyp ze štěrkodrti frakce 0/32mm tl. 100mm Kubatura vypočtena pomocí grafického softwaru AutoCad (z grafického výkresu)
VV |  |  |  | Celkem: 0,05*405,468=20,2734 [A]
TS |  |  |  | položka zahrnuje dodávku předepsaného kameniva, mimostaveništní a vnitrostaveništní dopravu a jeho uložení není-li v zadávací dokumentaci uvedeno jinak, jedná se o nakupovaný materiál
P | 22 | 45152 | 2 | PODKLADNÍ A VÝPLŇOVÉ VRSTVY Z KAMENIVA DRCENÉHO | M3 | 6.383 | 0 | 0 | 0 | 2
PP |  |  |  | KANALIZAČNÍ PŘÍPOJKY - Pískové lože frakce 0/4mm kanalizačních přípojek, tl. 200mm Kubatura vypočtena pomocí grafického softwaru AutoCad (z grafického výkresu)
VV |  |  |  | Celkem: 0,15*(7,85+6,9+1,4+1,25+1,25+7+1,25+6,85+6,9+1,9)=6,3825 [A]
TS |  |  |  | položka zahrnuje dodávku předepsaného kameniva, mimostaveništní a vnitrostaveništní dopravu a jeho uložení není-li v zadávací dokumentaci uvedeno jinak, jedná se o nakupovaný materiál
P | 23 | 45157 |  | PODKLADNÍ A VÝPLŇOVÉ VRSTVY Z KAMENIVA TĚŽENÉHO | M3 | 109.476 | 0 | 0 | 0 | 2
PP |  |  |  | PODÉLNÁ DRENÁŽ - Kamenivo těžené frakce 11/22mm Kubatura vypočtena pomocí grafického softwaru AutoCad (z grafického výkresu)
VV |  |  |  | Celkem: 0,27*405,468=109,4764 [A]
TS |  |  |  | položka zahrnuje dodávku předepsaného kameniva, mimostaveništní a vnitrostaveništní dopravu a jeho uložení není-li v zadávací dokumentaci uvedeno jinak, jedná se o nakupovaný materiál
SD |  | 5 |  | Komunikace |  |  |  | 0
P | 24 | 56210 |  | VOZOVKOVÉ VRSTVY Z MATERIÁLŮ STABIL CEMENTEM | M3 | 14.923 | 0 | 0 | 0 | 2
PP |  |  |  | ÚPRAVA Č.3 - Podkladní vrstva stmelená cementem - SC 0/32 C8/10 tl. 130mm + hutnění Kubatura vypočtena pomocí grafického softwaru AutoCad (z grafického výkresu)
VV |  |  |  | Celkem: 114,791*0,13=14,9228 [A]
TS |  |  |  | - dodání směsi v požadované kvalitě - očištění podkladu - uložení směsi dle předepsaného technologického předpisu a zhutnění vrstvy v předepsané tloušťce - zřízení vrstvy bez rozlišení šířky, pokládání vrstvy po etapách, včetně pracovních spar a spojů - úpravu napojení, ukončení - úpravu dilatačních spar včetně předepsané výztuže - nezahrnuje postřiky, nátěry - nezahrnuje úpravu povrchu krytu
P | 25 | 56333 |  | VOZOVKOVÉ VRSTVY ZE ŠTĚRKODRTI TL. DO 150MM | M2 | 1584.889 | 0 | 0 | 0 | 2
PP |  |  |  | ÚPRAVA Č.1 - Podsyp (ochranná vrstva) - Štěrkodrť ŠDA 0/63 tl. 150mm + hutnění Plocha vypočtena pomocí grafického softwaru AutoCad (z grafického výkresu)
VV |  |  |  | Celkem: 1584,889=1 584,8890 [A]
TS |  |  |  | - dodání kameniva předepsané kvality a zrnitosti - rozprostření a zhutnění vrstvy v předepsané tloušťce - zřízení vrstvy bez rozlišení šířky, pokládání vrstvy po etapách - nezahrnuje postřiky, nátěry
P | 26 | 56334 |  | VOZOVKOVÉ VRSTVY ZE ŠTĚRKODRTI TL. DO 200MM | M2 | 1626.234 | 0 | 0 | 0 | 2
PP |  |  |  | ÚPRAVA Č.1 - Podkladní vrstva - Štěrkodrť ŠDA 0/32 tl. 200mm + hutnění Plocha vypočtena pomocí grafického softwaru AutoCad (z grafického výkresu)
VV |  |  |  | Celkem: 1626,234=1 626,2340 [A]
TS |  |  |  | - dodání kameniva předepsané kvality a zrnitosti - rozprostření a zhutnění vrstvy v předepsané tloušťce - zřízení vrstvy bez rozlišení šířky, pokládání vrstvy po etapách - nezahrnuje postřiky, nátěry
P | 27 | 56335 |  | VOZOVKOVÉ VRSTVY ZE ŠTĚRKODRTI TL. DO 250MM | M2 | 140.436 | 0 | 0 | 0 | 2
PP |  |  |  | ÚPRAVA Č.3 - Podsyp (ochranná vrstva) - Štěrkodrť ŠDA 0/63 tl. 220mm + hutnění Plocha vypočtena pomocí grafického softwaru AutoCad (z grafického výkresu)
VV |  |  |  | Celkem: 140,436=140,4360 [A]
TS |  |  |  | - dodání kameniva předepsané kvality a zrnitosti - rozprostření a zhutnění vrstvy v předepsané tloušťce - zřízení vrstvy bez rozlišení šířky, pokládání vrstvy po etapách - nezahrnuje postřiky, nátěry
P | 28 | 572121 | 1 | INFILTRAČNÍ POSTŘIK ASFALTOVÝ DO 1,0KG/M2 | M2 | 1309.256 | 0 | 0 | 0 | 2
PP |  |  |  | ÚPRAVA Č.1 - Infiltrační postřik 1,00kg/m2 Plocha vypočtena pomocí grafického softwaru AutoCad (z grafického výkresu)
VV |  |  |  | Celkem: 1309,256=1 309,2560 [A]
TS |  |  |  | - dodání všech předepsaných materiálů pro postřiky v předepsaném množství - provedení dle předepsaného technologického předpisu - zřízení vrstvy bez rozlišení šířky, pokládání vrstvy po etapách - úpravu napojení, ukončení
P | 29 | 572121 | 2 | INFILTRAČNÍ POSTŘIK ASFALTOVÝ DO 1,0KG/M2 | M2 | 119.676 | 0 | 0 | 0 | 2
PP |  |  |  | ÚPRAVA Č.3 - Infiltrační postřik 1,00kg/m2 Plocha vypočtena pomocí grafického softwaru AutoCad (z grafického výkresu)
VV |  |  |  | Celkem: 119,676=119,6760 [A]
TS |  |  |  | - dodání všech předepsaných materiálů pro postřiky v předepsaném množství - provedení dle předepsaného technologického předpisu - zřízení vrstvy bez rozlišení šířky, pokládání vrstvy po etapách - úpravu napojení, ukončení
P | 30 | 572121 | 3 | INFILTRAČNÍ POSTŘIK ASFALTOVÝ DO 1,0KG/M2 | M2 | 3 | 0 | 0 | 0 | 2
PP |  |  |  | NAPOJENÍ NA STÁVAJÍCÍ STAV - Infiltrační postřik 1,00kg/m2 Plocha vypočtena pomocí grafického softwaru AutoCad (z grafického výkresu)
VV |  |  |  | Celkem: 3=3,0000 [A]
TS |  |  |  | - dodání všech předepsaných materiálů pro postřiky v předepsaném množství - provedení dle předepsaného technologického předpisu - zřízení vrstvy bez rozlišení šířky, pokládání vrstvy po etapách - úpravu napojení, ukončení
P | 31 | 572211 | 1 | SPOJOVACÍ POSTŘIK Z ASFALTU DO 0,5KG/M2 | M2 | 1378.164 | 0 | 0 | 0 | 2
PP |  |  |  | ÚPRAVA Č.1 - Spojovací postřik 0,40kg/m2 (před pokládkou ložné vrstvy) Plocha vypočtena pomocí grafického softwaru AutoCad (z grafického výkresu)
VV |  |  |  | Celkem: 1378,164=1 378,1640 [A]
TS |  |  |  | - dodání všech předepsaných materiálů pro postřiky v předepsaném množství - provedení dle předepsaného technologického předpisu - zřízení vrstvy bez rozlišení šířky, pokládání vrstvy po etapách - úpravu napojení, ukončení
P | 32 | 572211 | 2 | SPOJOVACÍ POSTŘIK Z ASFALTU DO 0,5KG/M2 | M2 | 1378.164 | 0 | 0 | 0 | 2
PP |  |  |  | ÚPRAVA Č.1 - Spojovací postřik 0,40kg/m2 (před pokládkou obrusné vrstvy) Plocha vypočtena pomocí grafického softwaru AutoCad (z grafického výkresu)
VV |  |  |  | Celkem: 1378,164=1 378,1640 [A]
TS |  |  |  | - dodání všech předepsaných materiálů pro postřiky v předepsaném množství - provedení dle předepsaného technologického předpisu - zřízení vrstvy bez rozlišení šířky, pokládání vrstvy po etapách - úpravu napojení, ukončení
P | 33 | 572211 | 3 | SPOJOVACÍ POSTŘIK Z ASFALTU DO 0,5KG/M2 | M2 | 122.118 | 0 | 0 | 0 | 2
PP |  |  |  | ÚPRAVA Č.3 - Spojovací postřik 0,40kg/m2 (před pokládkou ložné vrstvy) Plocha vypočtena pomocí grafického softwaru AutoCad (z grafického výkresu)
VV |  |  |  | Celkem: 122,118=122,1180 [A]
TS |  |  |  | - dodání všech předepsaných materiálů pro postřiky v předepsaném množství - provedení dle předepsaného technologického předpisu - zřízení vrstvy bez rozlišení šířky, pokládání vrstvy po etapách - úpravu napojení, ukončení
P | 34 | 572211 | 4 | SPOJOVACÍ POSTŘIK Z ASFALTU DO 0,5KG/M2 | M2 | 122.118 | 0 | 0 | 0 | 2
PP |  |  |  | ÚPRAVA Č.3 - Spojovací postřik 0,40kg/m2 (před pokládkou obrusné vrstvy) Plocha vypočtena pomocí grafického softwaru AutoCad (z grafického výkresu)
VV |  |  |  | Celkem: 122,118=122,1180 [A]
TS |  |  |  | - dodání všech předepsaných materiálů pro postřiky v předepsaném množství - provedení dle předepsaného technologického předpisu - zřízení vrstvy bez rozlišení šířky, pokládání vrstvy po etapách - úpravu napojení, ukončení
P | 35 | 572211 | 5 | SPOJOVACÍ POSTŘIK Z ASFALTU DO 0,5KG/M2 | M2 | 6 | 0 | 0 | 0 | 2
PP |  |  |  | NAPOJENÍ NA STÁVAJÍCÍ STAV - Spojovací postřik 0,40kg/m2 (před pokládkou ložné vrstvy) Plocha vypočtena pomocí grafického softwaru AutoCad (z grafického výkresu)
VV |  |  |  | Celkem: 6=6,0000 [A]
TS |  |  |  | - dodání všech předepsaných materiálů pro postřiky v předepsaném množství - provedení dle předepsaného technologického předpisu - zřízení vrstvy bez rozlišení šířky, pokládání vrstvy po etapách - úpravu napojení, ukončení
P | 36 | 572211 | 6 | SPOJOVACÍ POSTŘIK Z ASFALTU DO 0,5KG/M2 | M2 | 9 | 0 | 0 | 0 | 2
PP |  |  |  | NAPOJENÍ NA STÁVAJÍCÍ STAV - Spojovací postřik 0,40kg/m2 (před pokládkou obrusné vrstvy) Plocha vypočtena pomocí grafického softwaru AutoCad (z grafického výkresu)
VV |  |  |  | Celkem: 9=9,0000 [A]
TS |  |  |  | - dodání všech předepsaných materiálů pro postřiky v předepsaném množství - provedení dle předepsaného technologického předpisu - zřízení vrstvy bez rozlišení šířky, pokládání vrstvy po etapách - úpravu napojení, ukončení
P | 37 | 57472 |  | VOZOVKOVÉ VÝZTUŽNÉ VRSTVY Z TEXTILIE | M2 | 1425.268 | 0 | 0 | 0 | 2
PP |  |  |  | SANACE - Tkaná separační / výztužná geotextilie - pevnost v tahu i podélně 80kN/m, odolnost proti protržení CBR - 10kN Plocha vypočtena pomocí grafického softwaru AutoCad (z grafického výkresu)
VV |  |  |  | Celkem: 1309,256+116,012=1 425,2680 [A]
TS |  |  |  | - dodání textilie v požadované kvalitě a v množství včetně přesahů (přesahy započteny v jednotkové ceně) - očištění podkladu - pokládka textilie dle předepsaného technologického předpisu
P | 38 | 574A34 | 1 | ASFALTOVÝ BETON PRO OBRUSNÉ VRSTVY ACO 11+, 11S TL. 40MM | M2 | 1378.164 | 0 | 0 | 0 | 2
PP |  |  |  | ÚPRAVA Č.1 - Obrusná vrstva ACO 11+, tl. 40mm + hutnění Plocha vypočtena pomocí grafického softwaru AutoCad (z grafického výkresu)
VV |  |  |  | Celkem: 1378,164=1 378,1640 [A]
TS |  |  |  | - dodání směsi v požadované kvalitě - očištění podkladu - uložení směsi dle předepsaného technologického předpisu, zhutnění vrstvy v předepsané tloušťce - zřízení vrstvy bez rozlišení šířky, pokládání vrstvy po etapách, včetně pracovních spar a spojů - úpravu napojení, ukončení podél obrubníků, dilatačních zařízení, odvodňovacích proužků, odvodňovačů, vpustí, šachet a pod. - nezahrnuje postřiky, nátěry - nezahrnuje těsnění podél obrubníků, dilatačních zařízení, odvodňovacích proužků, odvodňovačů, vpustí, šachet a pod.
P | 39 | 574A34 | 2 | ASFALTOVÝ BETON PRO OBRUSNÉ VRSTVY ACO 11+, 11S TL. 40MM | M2 | 122.118 | 0 | 0 | 0 | 2
PP |  |  |  | ÚPRAVA Č.3 - Obrusná vrstva ACO 11+, tl. 40mm + hutnění Plocha vypočtena pomocí grafického softwaru AutoCad (z grafického výkresu)
VV |  |  |  | Celkem: 122,118=122,1180 [A]
TS |  |  |  | - dodání směsi v požadované kvalitě - očištění podkladu - uložení směsi dle předepsaného technologického předpisu, zhutnění vrstvy v předepsané tloušťce - zřízení vrstvy bez rozlišení šířky, pokládání vrstvy po etapách, včetně pracovních spar a spojů - úpravu napojení, ukončení podél obrubníků, dilatačních zařízení, odvodňovacích proužků, odvodňovačů, vpustí, šachet a pod. - nezahrnuje postřiky, nátěry - nezahrnuje těsnění podél obrubníků, dilatačních zařízení, odvodňovacích proužků, odvodňovačů, vpustí, šachet a pod.
P | 40 | 574A34 | 3 | ASFALTOVÝ BETON PRO OBRUSNÉ VRSTVY ACO 11+, 11S TL. 40MM | M2 | 9 | 0 | 0 | 0 | 2
PP |  |  |  | NAPOJENÍ NA STÁVAJÍCÍ STAV - Obrusná vrstva ACO 11+, tl. 40mm + hutnění Plocha vypočtena pomocí grafického softwaru AutoCad (z grafického výkresu)
VV |  |  |  | Celkem: 9=9,0000 [A]
TS |  |  |  | - dodání směsi v požadované kvalitě - očištění podkladu - uložení směsi dle předepsaného technologického předpisu, zhutnění vrstvy v předepsané tloušťce - zřízení vrstvy bez rozlišení šířky, pokládání vrstvy po etapách, včetně pracovních spar a spojů - úpravu napojení, ukončení podél obrubníků, dilatačních zařízení, odvodňovacích proužků, odvodňovačů, vpustí, šachet a pod. - nezahrnuje postřiky, nátěry - nezahrnuje těsnění podél obrubníků, dilatačních zařízení, odvodňovacích proužků, odvodňovačů, vpustí, šachet a pod.
P | 41 | 574C56 | 1 | ASFALTOVÝ BETON PRO LOŽNÍ VRSTVY ACL 16+, 16S TL. 60MM | M2 | 1378.164 | 0 | 0 | 0 | 2
PP |  |  |  | ÚPRAVA Č.1 - Ložná vrstva ACL 16+, tl. 60mm + hutnění Plocha vypočtena pomocí grafického softwaru AutoCad (z grafického výkresu)
VV |  |  |  | Celkem: 1378,164=1 378,1640 [A]
TS |  |  |  | - dodání směsi v požadované kvalitě - očištění podkladu - uložení směsi dle předepsaného technologického předpisu, zhutnění vrstvy v předepsané tloušťce - zřízení vrstvy bez rozlišení šířky, pokládání vrstvy po etapách, včetně pracovních spar a spojů - úpravu napojení, ukončení podél obrubníků, dilatačních zařízení, odvodňovacích proužků, odvodňovačů, vpustí, šachet a pod. - nezahrnuje postřiky, nátěry - nezahrnuje těsnění podél obrubníků, dilatačních zařízení, odvodňovacích proužků, odvodňovačů, vpustí, šachet a pod.
P | 42 | 574C56 | 2 | ASFALTOVÝ BETON PRO LOŽNÍ VRSTVY ACL 16+, 16S TL. 60MM | M2 | 122.118 | 0 | 0 | 0 | 2
PP |  |  |  | ÚPRAVA Č.3 - Ložná vrstva ACL 16+, tl. 60mm + hutnění Plocha vypočtena pomocí grafického softwaru AutoCad (z grafického výkresu)
VV |  |  |  | Celkem: 122,118=122,1180 [A]
TS |  |  |  | - dodání směsi v požadované kvalitě - očištění podkladu - uložení směsi dle předepsaného technologického předpisu, zhutnění vrstvy v předepsané tloušťce - zřízení vrstvy bez rozlišení šířky, pokládání vrstvy po etapách, včetně pracovních spar a spojů - úpravu napojení, ukončení podél obrubníků, dilatačních zařízení, odvodňovacích proužků, odvodňovačů, vpustí, šachet a pod. - nezahrnuje postřiky, nátěry - nezahrnuje těsnění podél obrubníků, dilatačních zařízení, odvodňovacích proužků, odvodňovačů, vpustí, šachet a pod.
P | 43 | 574C56 | 3 | ASFALTOVÝ BETON PRO LOŽNÍ VRSTVY ACL 16+, 16S TL. 60MM | M2 | 6 | 0 | 0 | 0 | 2
PP |  |  |  | NAPOJENÍ NA STÁVAJÍCÍ STAV - Ložná vrstva ACL 16+, tl. 60mm + hutnění Plocha vypočtena pomocí grafického softwaru AutoCad (z grafického výkresu)
VV |  |  |  | Celkem: 6=6,0000 [A]
TS |  |  |  | - dodání směsi v požadované kvalitě - očištění podkladu - uložení směsi dle předepsaného technologického předpisu, zhutnění vrstvy v předepsané tloušťce - zřízení vrstvy bez rozlišení šířky, pokládání vrstvy po etapách, včetně pracovních spar a spojů - úpravu napojení, ukončení podél obrubníků, dilatačních zařízení, odvodňovacích proužků, odvodňovačů, vpustí, šachet a pod. - nezahrnuje postřiky, nátěry - nezahrnuje těsnění podél obrubníků, dilatačních zařízení, odvodňovacích proužků, odvodňovačů, vpustí, šachet a pod.
P | 44 | 574E88 | 1 | ASFALTOVÝ BETON PRO PODKLADNÍ VRSTVY ACP 22+, 22S TL. 90MM | M2 | 1309.256 | 0 | 0 | 0 | 2
PP |  |  |  | ÚPRAVA Č.1 - Podkladní vrstva ACP 22+, tl. 90mm + hutnění Plocha vypočtena pomocí grafického softwaru AutoCad (z grafického výkresu)
VV |  |  |  | Celkem: 1309,256=1 309,2560 [A]
TS |  |  |  | - dodání směsi v požadované kvalitě - očištění podkladu - uložení směsi dle předepsaného technologického předpisu, zhutnění vrstvy v předepsané tloušťce - zřízení vrstvy bez rozlišení šířky, pokládání vrstvy po etapách, včetně pracovních spar a spojů - úpravu napojení, ukončení podél obrubníků, dilatačních zařízení, odvodňovacích proužků, odvodňovačů, vpustí, šachet a pod. - nezahrnuje postřiky, nátěry - nezahrnuje těsnění podél obrubníků, dilatačních zařízení, odvodňovacích proužků, odvodňovačů, vpustí, šachet a pod.
P | 45 | 574E88 | 2 | ASFALTOVÝ BETON PRO PODKLADNÍ VRSTVY ACP 22+, 22S TL. 90MM | M2 | 119.676 | 0 | 0 | 0 | 2
PP |  |  |  | ÚPRAVA Č.3 - Podkladní vrstva ACP 22+, tl. 90mm + hutnění Plocha vypočtena pomocí grafického softwaru AutoCad (z grafického výkresu)
VV |  |  |  | Celkem: 119,676=119,6760 [A]
TS |  |  |  | - dodání směsi v požadované kvalitě - očištění podkladu - uložení směsi dle předepsaného technologického předpisu, zhutnění vrstvy v předepsané tloušťce - zřízení vrstvy bez rozlišení šířky, pokládání vrstvy po etapách, včetně pracovních spar a spojů - úpravu napojení, ukončení podél obrubníků, dilatačních zařízení, odvodňovacích proužků, odvodňovačů, vpustí, šachet a pod. - nezahrnuje postřiky, nátěry - nezahrnuje těsnění podél obrubníků, dilatačních zařízení, odvodňovacích proužků, odvodňovačů, vpustí, šachet a pod.
P | 46 | 574E88 | 3 | ASFALTOVÝ BETON PRO PODKLADNÍ VRSTVY ACP 22+, 22S TL. 90MM | M2 | 3 | 0 | 0 | 0 | 2
PP |  |  |  | NAPOJENÍ NA STÁVAJÍCÍ STAV - Podkladní vrstva ACP 22+, tl. 90mm + hutnění Plocha vypočtena pomocí grafického softwaru AutoCad (z grafického výkresu)
VV |  |  |  | Celkem: 3=3,0000 [A]
TS |  |  |  | - dodání směsi v požadované kvalitě - očištění podkladu - uložení směsi dle předepsaného technologického předpisu, zhutnění vrstvy v předepsané tloušťce - zřízení vrstvy bez rozlišení šířky, pokládání vrstvy po etapách, včetně pracovních spar a spojů - úpravu napojení, ukončení podél obrubníků, dilatačních zařízení, odvodňovacích proužků, odvodňovačů, vpustí, šachet a pod. - nezahrnuje postřiky, nátěry - nezahrnuje těsnění podél obrubníků, dilatačních zařízení, odvodňovacích proužků, odvodňovačů, vpustí, šachet a pod.
P | 47 | 58920 |  | VÝPLŇ SPAR MODIFIKOVANÝM ASFALTEM | M | 6 | 0 | 0 | 0 | 2
PP |  |  |  | NAPOJENÍ NA STÁVAJÍCÍ STAV - Asfaltová zálivka modifikovaná Délka vypočtena pomocí grafického softwaru AutoCad (z grafického výkresu)
VV |  |  |  | Celkem: 6=6,0000 [A]
TS |  |  |  | položka zahrnuje: - dodávku předepsaného materiálu - vyčištění a výplň spar tímto materiálem
SD |  | 8 |  | Potrubí |  |  |  | 0
P | 48 | 87433 |  | POTRUBÍ Z TRUB PLASTOVÝCH ODPADNÍCH DN DO 150MM | M | 42.55 | 0 | 0 | 0 | 2
PP |  |  |  | KANALIZAČNÍ PŘÍPOJKY- Kanalizační přípojky, HDPE trubka DN=150mm UV-13-P (0,00625) > délka přípojky 7,85m (DN=150mm) UV-14-P (0,05194) > délka přípojky 6,90m (DN=150mm) UV-15-L (0,06195) > délka přípojky 1,40m (DN=150mm) UV-16-L (0,07652) > délka přípojky 1,25m (DN=150mm) UV-17-L (0,10717) > délka přípojky 1,25m (DN=150mm) UV-18-P (0,10717) > délka přípojky 7,00m (DN=150mm) UV-19-L (0,13478) > délka přípojky 1,25m (DN=150mm) UV-20-P (0,13478) > délka přípojky 6,85m (DN=150mm) UV-21-P (0,16012) > délka přípojky 6,90m (DN=150mm) UV-22-P (0,18148) > délka přípojky 1,90m (DN=150mm)
VV |  |  |  | Celkem: 7,85+6,9+1,4+1,25+1,25+7+1,25+6,85+6,9+1,9=42,5500 [A]
TS |  |  |  | položky pro zhotovení potrubí platí bez ohledu na sklon zahrnuje: - výrobní dokumentaci (včetně technologického předpisu) - dodání veškerého trubního a pomocného materiálu (trouby, trubky, tvarovky, spojovací a těsnící materiál a pod.), podpěrných, závěsných a upevňovacích prvků, včetně potřebných úprav - úprava a příprava podkladu a podpěr, očištění a ošetření podkladu a podpěr - zřízení plně funkčního potrubí, kompletní soustavy, podle příslušného technologického předpisu - zřízení potrubí i jednotlivých částí po etapách, včetně pracovních spar a spojů, pracovního zaslepení konců a pod. - úprava prostupů, průchodů šachtami a komorami, okolí podpěr a vyústění, zaústění, napojení, vyvedení a upevnění odpad. výustí - ochrana potrubí nátěrem (vč. úpravy povrchu), případně izolací, nejsou-li tyto práce předmětem jiné položky - úprava, očištění a ošetření prostoru kolem potrubí - položky platí pro práce prováděné v prostoru zapaženém i nezapaženém a i v kolektorech, chráničkách - položky zahrnují i práce spojené s nutnými obtoky, převáděním a čerpáním vody nezahrnuje zkoušky vodotěsnosti a televizní prohlídku
P | 49 | 875332 |  | POTRUBÍ DREN Z TRUB PLAST DN DO 150MM DĚROVANÝCH | M | 405.468 | 0 | 0 | 0 | 2
PP |  |  |  | PODÉLNÁ DRENÁŽ - Drenážní potrubí plastové průměru 150mm vhodné do dynamicky zatížených konstrukcí Délka vypočtena pomocí grafického softwaru AutoCad (z grafického výkresu)
VV |  |  |  | Celkem: 405,468=405,4680 [A]
TS |  |  |  | položky pro zhotovení potrubí platí bez ohledu na sklon zahrnuje: - výrobní dokumentaci (včetně technologického předpisu) - dodání veškerého trubního a pomocného materiálu (trouby, trubky, tvarovky, spojovací a těsnící materiál a pod.), podpěrných, závěsných a upevňovacích prvků, včetně potřebných úprav - úprava a příprava podkladu a podpěr, očištění a ošetření podkladu a podpěr - zřízení plně funkčního potrubí, kompletní soustavy, podle příslušného technologického předpisu - zřízení potrubí i jednotlivých částí po etapách, včetně pracovních spar a spojů, pracovního zaslepení konců a pod. - úprava prostupů, průchodů šachtami a komorami, okolí podpěr a vyústění, zaústění, napojení, vyvedení a upevnění odpad. výustí - ochrana potrubí nátěrem (vč. úpravy povrchu), případně izolací, nejsou-li tyto práce předmětem jiné položky - úprava, očištění a ošetření prostoru kolem potrubí - položky platí pro práce prováděné v prostoru zapaženém i nezapaženém a i v kolektorech, chráničkách - položky zahrnují i práce spojené s nutnými obtoky, převáděním a čerpáním vody
P | 50 | 895823 |  | DRENÁŽNÍ ŠACHTICE KONTROLNÍ Z PLAST DÍLCŮ ŠK 100 | KUS | 2 | 0 | 0 | 0 | 2
PP |  |  |  | PODÉLNÁ DRENÁŽ - Kontrolní šachta podélného trativodu z PP DN=315mm proměnné výšky, včetně souvisejícího vybavení KŠ-06-L (0,00000) KŠ-07-P (0,00000)
VV |  |  |  | Celkem: 2=2,0000 [A]
TS |  |  |  | položka zahrnuje: - poklopy s rámem z předepsaného materiálu a tvaru - předepsané plastové skruže, dno a není-li uvedeno jinak i podkladní vrstvu (z kameniva nebo betonu). - výplň, těsnění a tmelení spár a spojů, - očištění a ošetření úložných ploch, - předepsané podkladní konstrukce
P | 51 | 89712 |  | VPUSŤ KANALIZAČNÍ ULIČNÍ KOMPLETNÍ Z BETONOVÝCH DÍLCŮ | KUS | 10 | 0 | 0 | 0 | 2
PP |  |  |  | ULIČNÍ VPUSTI - Uliční vpusti se sifonem, včetně kalového koše UV-13-P (0,00625) UV-14-P (0,05194) UV-15-L (0,06195) UV-16-L (0,07652) UV-17-L (0,10717) UV-18-P (0,10717) UV-19-L (0,13478) UV-20-P (0,13478) UV-21-P (0,16012) UV-22-P (0,18148)
VV |  |  |  | Celkem: 10=10,0000 [A]
TS |  |  |  | položka zahrnuje: - dodávku a osazení předepsaných dílů včetně mříže - výplň, těsnění a tmelení spar a spojů, - opatření povrchů betonu izolací proti zemní vlhkosti v částech, kde přijdou do styku se zeminou nebo kamenivem, - předepsané podkladní konstrukce
P | 52 | 89923 |  | VÝŠKOVÁ ÚPRAVA KRYCÍCH HRNCŮ | KUS | 19 | 0 | 0 | 0 | 2
PP |  |  |  | INŽENÝRSKÉ SÍTĚ - Výšková úprava krycích znaků stávajících inženýrských sítí Počet stanoven pomocí grafického softwaru AutoCad (z grafického výkresu)
VV |  |  |  | Celkem: 19=19,0000 [A]
TS |  |  |  | - položka výškové úpravy zahrnuje všechny nutné práce a materiály pro zvýšení nebo snížení zařízení (včetně nutné úpravy stávajícího povrchu vozovky nebo chodníku).
SD |  | 9 |  | Ostatní konstrukce a práce |  |  |  | 0
P | 53 | 914111 |  | DOPRAVNÍ ZNAČKY ZÁKLADNÍ VELIKOSTI OCELOVÉ NEREFLEXNÍ - DOD A MONTÁŽ | KUS | 17 | 0 | 0 | 0 | 2
PP |  |  |  | SVISLÉ DOPRAVNÍ ZNAČENÍ - Dodávka a montáž (veškeré prvky svislého dopravního značení budou opatřeny pozinkováním) 2xA11-Přechod pro chodce B13-Zákaz vjezdu vozidel, jejichž okamživá hmotnost přesahuje vyznačenou mez C1-Kruhový objezd 2xE2b-Tvar křižovatky E13-Text 2xIJ4b-Označník zastávky IS9b-Návěst před křižovatkou IS22a-Označení názvu ulice 2xIP6-Přechod pro chodce 2xP2-Hlavní pozemní komunikace P4-Dej přednost v jízdě! P6-Stůj, dej přednost v jízdě!
VV |  |  |  | Celkem: 17=17,0000 [A]
TS |  |  |  | položka zahrnuje: - dodávku a montáž značek v požadovaném provedení
P | 54 | 914113 |  | DOPRAVNÍ ZNAČKY ZÁKLADNÍ VELIKOSTI OCELOVÉ NEREFLEXNÍ - DEMONTÁŽ | KUS | 19 | 0 | 0 | 0 | 2
PP |  |  |  | BOURACÍ PRÁCE - Odstranění stávajícího svislého dopravního značení, včetně odvozu a likvidace v režii zhotovitele 2xA11-Přechod pro chodce B2-Zákaz vjezdu všech vozidel B13-Zákaz vjezdu vozidel, jejichž okamživá hmotnost přesahuje vyznačenou mez C4a-Přikázaný směr objíždění vpravo 3xE2a-Tvar křižovatky E13-Text 2xIJ4b-Označník zastávky 2xIP6-Přechod pro chodce IS3c-Směrová tabule s cílem vpravo IS22a-Označení názvu ulice 3xP2-Hlavní pozemní komunikace P6-Stůj, dej přednost v jízdě
VV |  |  |  | Celkem: 19=19,0000 [A]
TS |  |  |  | Položka zahrnuje odstranění, demontáž a odklizení materiálu s odvozem na předepsané místo
P | 55 | 915111 | 1 | VODOROVNÉ DOPRAVNÍ ZNAČENÍ BARVOU HLADKÉ - DODÁVKA A POKLÁDKA | M2 | 22.115 | 0 | 0 | 0 | 2
PP |  |  |  | VODOROVNÉ DOPRAVNÍ ZNAČENÍ - Podélná čára souvislá - V1a - 0,125 - 1. značení barvou Plocha vypočtena pomocí grafického softwaru AutoCad (z grafického výkresu)
VV |  |  |  | Celkem: 0,125*(63,95+58,228+54,738)=22,1145 [A]
TS |  |  |  | položka zahrnuje: - dodání a pokládku nátěrového materiálu (měří se pouze natíraná plocha) - předznačení a reflexní úpravu
P | 56 | 915111 | 2 | VODOROVNÉ DOPRAVNÍ ZNAČENÍ BARVOU HLADKÉ - DODÁVKA A POKLÁDKA | M2 | 1.334 | 0 | 0 | 0 | 2
PP |  |  |  | VODOROVNÉ DOPRAVNÍ ZNAČENÍ - Podélná čára přerušovaná - V2b - 3/1,5/0,125 - 1. značení barvou Plocha vypočtena pomocí grafického softwaru AutoCad (z grafického výkresu)
VV |  |  |  | Celkem: 0,125*2/3*16,008=1,3340 [A]
TS |  |  |  | položka zahrnuje: - dodání a pokládku nátěrového materiálu (měří se pouze natíraná plocha) - předznačení a reflexní úpravu
P | 57 | 915111 | 3 | VODOROVNÉ DOPRAVNÍ ZNAČENÍ BARVOU HLADKÉ - DODÁVKA A POKLÁDKA | M2 | 0.85 | 0 | 0 | 0 | 2
PP |  |  |  | VODOROVNÉ DOPRAVNÍ ZNAČENÍ - Podélná čára přerušovaná - V2b - 1,5/1,5/0,25 - 1. značení barvou Plocha vypočtena pomocí grafického softwaru AutoCad (z grafického výkresu)
VV |  |  |  | Celkem: 0,25*0,5*6,8=0,8500 [A]
TS |  |  |  | položka zahrnuje: - dodání a pokládku nátěrového materiálu (měří se pouze natíraná plocha) - předznačení a reflexní úpravu
P | 58 | 915111 | 4 | VODOROVNÉ DOPRAVNÍ ZNAČENÍ BARVOU HLADKÉ - DODÁVKA A POKLÁDKA | M2 | 6.35 | 0 | 0 | 0 | 2
PP |  |  |  | VODOROVNÉ DOPRAVNÍ ZNAČENÍ - Podélná čára souvislá s nápisem STOP - V6b - 0,5 - 1. značení barvou Plocha vypočtena pomocí grafického softwaru AutoCad (z grafického výkresu)
VV |  |  |  | Celkem: 6,3*0,5+3,2=6,3500 [A]
TS |  |  |  | položka zahrnuje: - dodání a pokládku nátěrového materiálu (měří se pouze natíraná plocha) - předznačení a reflexní úpravu
P | 59 | 915111 | 5 | VODOROVNÉ DOPRAVNÍ ZNAČENÍ BARVOU HLADKÉ - DODÁVKA A POKLÁDKA | M2 | 12 | 0 | 0 | 0 | 2
PP |  |  |  | VODOROVNÉ DOPRAVNÍ ZNAČENÍ - Přechod pro chodce - V7a - 1. značení barvou Plocha vypočtena pomocí grafického softwaru AutoCad (z grafického výkresu)
VV |  |  |  | Celkem: 12=12,0000 [A]
TS |  |  |  | položka zahrnuje: - dodání a pokládku nátěrového materiálu (měří se pouze natíraná plocha) - předznačení a reflexní úpravu
P | 60 | 915111 | 6 | VODOROVNÉ DOPRAVNÍ ZNAČENÍ BARVOU HLADKÉ - DODÁVKA A POKLÁDKA | M2 | 0.506 | 0 | 0 | 0 | 2
PP |  |  |  | VODOROVNÉ DOPRAVNÍ ZNAČENÍ - Místo pro přecházení - V7b - 1,5/1,5/0,125 - 1. značení barvou Plocha vypočtena pomocí grafického softwaru AutoCad (z grafického výkresu)
VV |  |  |  | Celkem: 0,125*0,5*8,1=0,5063 [A]
TS |  |  |  | položka zahrnuje: - dodání a pokládku nátěrového materiálu (měří se pouze natíraná plocha) - předznačení a reflexní úpravu
P | 61 | 915111 | 7 | VODOROVNÉ DOPRAVNÍ ZNAČENÍ BARVOU HLADKÉ - DODÁVKA A POKLÁDKA | M2 | 17.9 | 0 | 0 | 0 | 2
PP |  |  |  | VODOROVNÉ DOPRAVNÍ ZNAČENÍ - Zastávka autobusu nebo trolejbusu - V11a - 1. značení barvou Plocha vypočtena pomocí grafického softwaru AutoCad (z grafického výkresu)
VV |  |  |  | Celkem: 9,2+8,7=17,9000 [A]
TS |  |  |  | položka zahrnuje: - dodání a pokládku nátěrového materiálu (měří se pouze natíraná plocha) - předznačení a reflexní úpravu
P | 62 | 915111 | 8 | VODOROVNÉ DOPRAVNÍ ZNAČENÍ BARVOU HLADKÉ - DODÁVKA A POKLÁDKA | M2 | 3.2 | 0 | 0 | 0 | 2
PP |  |  |  | VODOROVNÉ DOPRAVNÍ ZNAČENÍ - Šikmé rovnoběžné čáry - V13 - 1. značení barvou Plocha vypočtena pomocí grafického softwaru AutoCad (z grafického výkresu)
VV |  |  |  | Celkem: 3,2=3,2000 [A]
TS |  |  |  | položka zahrnuje: - dodání a pokládku nátěrového materiálu (měří se pouze natíraná plocha) - předznačení a reflexní úpravu
P | 63 | 915221 | 1 | VODOR DOPRAV ZNAČ PLASTEM STRUKTURÁLNÍ NEHLUČNÉ - DOD A POKLÁDKA | M2 | 22.115 | 0 | 0 | 0 | 2
PP |  |  |  | VODOROVNÉ DOPRAVNÍ ZNAČENÍ - Podélná čára souvislá - V1b - 0,125 - 2. značení strukturovaným plastem Plocha vypočtena pomocí grafického softwaru AutoCad (z grafického výkresu)
VV |  |  |  | Celkem: 0,125*(63,95+58,228+54,738)=22,1145 [A]
TS |  |  |  | položka zahrnuje: - dodání a pokládku nátěrového materiálu (měří se pouze natíraná plocha) - předznačení a reflexní úpravu
P | 64 | 915221 | 2 | VODOR DOPRAV ZNAČ PLASTEM STRUKTURÁLNÍ NEHLUČNÉ - DOD A POKLÁDKA | M2 | 1.334 | 0 | 0 | 0 | 2
PP |  |  |  | VODOROVNÉ DOPRAVNÍ ZNAČENÍ - Podélná čára přerušovaná - V2b - 3/1,5/0,125 - 2. značení strukturovaným plastem Plocha vypočtena pomocí grafického softwaru AutoCad (z grafického výkresu)
VV |  |  |  | Celkem: 0,125*2/3*16,008=1,3340 [A]
TS |  |  |  | položka zahrnuje: - dodání a pokládku nátěrového materiálu (měří se pouze natíraná plocha) - předznačení a reflexní úpravu
P | 65 | 915221 | 3 | VODOR DOPRAV ZNAČ PLASTEM STRUKTURÁLNÍ NEHLUČNÉ - DOD A POKLÁDKA | M2 | 0.85 | 0 | 0 | 0 | 2
PP |  |  |  | VODOROVNÉ DOPRAVNÍ ZNAČENÍ - Podélná čára přerušovaná - V2b - 1,5/1,5/0,25 - 2. značení strukturovaným plastem Plocha vypočtena pomocí grafického softwaru AutoCad (z grafického výkresu)
VV |  |  |  | Celkem: 0,25*0,5*6,8=0,8500 [A]
TS |  |  |  | položka zahrnuje: - dodání a pokládku nátěrového materiálu (měří se pouze natíraná plocha) - předznačení a reflexní úpravu
P | 66 | 915221 | 4 | VODOR DOPRAV ZNAČ PLASTEM STRUKTURÁLNÍ NEHLUČNÉ - DOD A POKLÁDKA | M2 | 6.35 | 0 | 0 | 0 | 2
PP |  |  |  | VODOROVNÉ DOPRAVNÍ ZNAČENÍ - Podélná čára souvislá s nápisem STOP - V6b - 0,5 - 2. značení strukturovaným plastem Plocha vypočtena pomocí grafického softwaru AutoCad (z grafického výkresu)
VV |  |  |  | Celkem: 6,3*0,5+3,2=6,3500 [A]
TS |  |  |  | položka zahrnuje: - dodání a pokládku nátěrového materiálu (měří se pouze natíraná plocha) - předznačení a reflexní úpravu
P | 67 | 915221 | 5 | VODOR DOPRAV ZNAČ PLASTEM STRUKTURÁLNÍ NEHLUČNÉ - DOD A POKLÁDKA | M2 | 12 | 0 | 0 | 0 | 2
PP |  |  |  | VODOROVNÉ DOPRAVNÍ ZNAČENÍ - Přechod pro chodce - V7a - 2. značení strukturovaným plastem Plocha vypočtena pomocí grafického softwaru AutoCad (z grafického výkresu)
VV |  |  |  | Celkem: 12=12,0000 [A]
TS |  |  |  | položka zahrnuje: - dodání a pokládku nátěrového materiálu (měří se pouze natíraná plocha) - předznačení a reflexní úpravu
P | 68 | 915221 | 6 | VODOR DOPRAV ZNAČ PLASTEM STRUKTURÁLNÍ NEHLUČNÉ - DOD A POKLÁDKA | M2 | 0.506 | 0 | 0 | 0 | 2
PP |  |  |  | VODOROVNÉ DOPRAVNÍ ZNAČENÍ - Místo pro přecházení - V7b - 1,5/1,5/0,125 - 2. značení strukturovaným plastem Plocha vypočtena pomocí grafického softwaru AutoCad (z grafického výkresu)
VV |  |  |  | Celkem: 0,125*0,500*8,100=0,5063 [A]
TS |  |  |  | položka zahrnuje: - dodání a pokládku nátěrového materiálu (měří se pouze natíraná plocha) - předznačení a reflexní úpravu
P | 69 | 915221 | 7 | VODOR DOPRAV ZNAČ PLASTEM STRUKTURÁLNÍ NEHLUČNÉ - DOD A POKLÁDKA | M2 | 17.9 | 0 | 0 | 0 | 2
PP |  |  |  | VODOROVNÉ DOPRAVNÍ ZNAČENÍ - Zastávka autobusu nebo trolejbusu - V11a - 2. značení strukturovaným plastem Plocha vypočtena pomocí grafického softwaru AutoCad (z grafického výkresu)
VV |  |  |  | Celkem: 9,2+8,7=17,9000 [A]
TS |  |  |  | položka zahrnuje: - dodání a pokládku nátěrového materiálu (měří se pouze natíraná plocha) - předznačení a reflexní úpravu
P | 70 | 915221 | 8 | VODOR DOPRAV ZNAČ PLASTEM STRUKTURÁLNÍ NEHLUČNÉ - DOD A POKLÁDKA | M2 | 3.2 | 0 | 0 | 0 | 2
PP |  |  |  | VODOROVNÉ DOPRAVNÍ ZNAČENÍ - Šikmé rovnoběžné čáry - V13 - 2. značení strukturovaným plastem Plocha vypočtena pomocí grafického softwaru AutoCad (z grafického výkresu)
VV |  |  |  | Celkem: 3,2=3,2000 [A]
TS |  |  |  | položka zahrnuje: - dodání a pokládku nátěrového materiálu (měří se pouze natíraná plocha) - předznačení a reflexní úpravu
P | 71 | 917224 | 1 | SILNIČNÍ A CHODNÍKOVÉ OBRUBY Z BETONOVÝCH OBRUBNÍKŮ ŠÍŘ 150MM | M | 292 | 0 | 0 | 0 | 2
PP |  |  |  | OBRUBNÍKY - Silniční obrubníky 150x250x1000mm (včetně přechodových obrubníků 150x150/250x1000mm) Délka vypočtena pomocí grafického softwaru AutoCad (z grafického výkresu)
VV |  |  |  | Celkem: 292=292,0000 [A]
TS |  |  |  | Položka zahrnuje: dodání a pokládku betonových obrubníků o rozměrech předepsaných zadávací dokumentací betonové lože i boční betonovou opěrku.
P | 72 | 917224 | 2 | SILNIČNÍ A CHODNÍKOVÉ OBRUBY Z BETONOVÝCH OBRUBNÍKŮ ŠÍŘ 150MM | M | 90.5 | 0 | 0 | 0 | 2
PP |  |  |  | OBRUBNÍKY - Silniční obrubníky nájezdové přímé 150x150x1000mm Délka vypočtena pomocí grafického softwaru AutoCad (z grafického výkresu)
VV |  |  |  | Celkem: 90,50=90,5000 [A]
TS |  |  |  | Položka zahrnuje: dodání a pokládku betonových obrubníků o rozměrech předepsaných zadávací dokumentací betonové lože i boční betonovou opěrku.
P | 73 | 91725 |  | NÁSTUPIŠTNÍ OBRUBNÍKY BETONOVÉ | M | 39.5 | 0 | 0 | 0 | 2
PP |  |  |  | OBRUBNÍKY - Betonové bezbariérové obrubníky přímé HK 400x290x1000mm, včetně přechodových obrubníků 400x290/250x1000mm Délka vypočtena pomocí grafického softwaru AutoCad (z grafického výkresu)
VV |  |  |  | Celkem: 21,000+18,500=39,5000 [A]
TS |  |  |  | Položka zahrnuje: dodání a pokládku betonových obrubníků o rozměrech předepsaných zadávací dokumentací betonové lože i boční betonovou opěrku.
P | 74 | 919111 |  | ŘEZÁNÍ ASFALTOVÉHO KRYTU VOZOVEK TL DO 50MM | M | 6 | 0 | 0 | 0 | 2
PP |  |  |  | BOURACÍ PRÁCE - Řezání asfaltového krytu pro odfrézování asfaltových vrstev Délka vypočtena pomocí grafického softwaru AutoCad (z grafického výkresu)
VV |  |  |  | Celkem: 6=6,0000 [A]
TS |  |  |  | položka zahrnuje řezání vozovkové vrstvy v předepsané tloušťce, včetně spotřeby vody
P | 75 | 93318 | R. | ZATĚŽOVACÍ ZKOUŠKA STATICKÁ | KUS | 15 | 0 | 0 | 0 | 2
PP |  |  |  | ZKOUŠKA - Statická zatěžovací zkouška na pláni zemního tělesa, 1. podkladní vrstvě (podsypu, ochranné vrstvě) a 2. podkladní vrstvě vozovky včetně vyhotovení protokolů a geodetického zaměření míst statických zatěžovacích zkoušek =3*5ks Vzdálenost: 2*200km=400km (1 výjezd) Počet zkoušek za jeden pracovní den: 5ks (1 pracovní den=1 výjezd) Cena za 1kus: (3*5ks*1350,00Kč/ks+1ks*400km*5,50Kč/ks*3ks)/15ks=1790,00Kč/ks
VV |  |  |  | Celkem: 15=15,0000 [A]
TS |  |  |  | - podklady a dokumentaci zkoušky - výrobní dokumentace potřebných zařízení - stavební práce spojené s přípravou a provedením zkoušky (zřízení a odstranění) - veškerá zkušební zařízení vč. opotřebení a nájmu - výpomoce při vlastní zkoušce - dodání zatěžovacích prostředků a hmot, manipulaci s nimi a jejich opotřebení a nájem - přeprava zatěžovacích prostředků a hmot na stavbu a zpět, včetně zajížďky k váze a vážních poplatků - provedení vlastní zkoušky a její vyhodnocení, včetně všech měření a dalších potřebných činností
P | 76 | 966158 |  | BOURÁNÍ KONSTRUKCÍ Z PROST BETONU S ODVOZEM DO 20KM | M3 | 33.48 | 0 | 0 | 0 | 2
PP |  |  |  | BOURACÍ PRÁCE - Odstranění betonového lože silničních obrubníků, včetně odvozu na skládku do 20-ti km Kubatura vypočtena pomocí grafického softwaru AutoCad (z grafického výkresu) =33,480m3*2,300t/m3=77,004t
VV |  |  |  | Celkem: 0,08*418,5=33,4800 [A]
TS |  |  |  | položka zahrnuje: - rozbourání konstrukce bez ohledu na použitou technologii - veškeré pomocné konstrukce (lešení a pod.) - veškerou manipulaci s vybouranou sutí a hmotami včetně uložení na skládku. Nezahrnuje poplatek za skládku, který se vykazuje v položce 0141** (s výjimkou malého množství bouraného materiálu, kde je možné poplatek zahrnout do jednotkové ceny bourání – tento fakt musí být uveden v doplňujícím textu k položce) - veškeré další práce plynoucí z technologického předpisu a z platných předpisů
P | 77 | 96616B |  | BOURÁNÍ KONSTRUKCÍ ZE ŽELEZOBETONU - DOPRAVA | tkm | 300 | 0 | 0 | 0 | 2
PP |  |  |  | DOPRAVA - Příplatek za dopravu - Odstranění kompletních konstrukcí uličních vpustí, odvoz na skládku do do 20-ti km
VV |  |  |  | Celkem: 6*1*2,5*20=300,0000 [A]
TS |  |  |  | Položka zahrnuje samostatnou dopravu suti a vybouraných hmot. Množství se určí jako součin hmotnosti [t] a požadované vzdálenosti [km].
P | 78 | 96687 |  | VYBOURÁNÍ ULIČNÍCH VPUSTÍ KOMPLETNÍCH | KUS | 6 | 0 | 0 | 0 | 2
PP |  |  |  | BOURACÍ PRÁCE - Odstranění kompletních konstrukcí uličních vpustí Počet stanoven pomocí grafického softwaru AutoCad (z grafického výkresu) =6*1,000m3/ks*2,500t/m3=15,000t
VV |  |  |  | Celkem: 6=6,0000 [A]
TS |  |  |  | - položka zahrnuje veškerou manipulaci s vybouranou sutí a hmotami včetně uložení na skládku. Nezahrnuje poplatek za skládku, který se vykazuje v položce 0141** (s výjimkou malého množství bouraného materiálu, kde je možné poplatek zahrnout do jednotkové ceny bourání – tento fakt musí být uveden v doplňujícím textu k položce) - položka zahrnuje veškeré další práce plynoucí z technologického předpisu a z platných předpisů

## SO 101.2_SO 101.3.2
ASPE10 |  |  |  | Firma: - | [5 empty] | 3
|  |  |  | Příloha k formuláři pro ocenění nabídky | [5 empty] | 3
S | Stavba: | 2016567+2017620 |  | II/105 PSÁRY - MOST EV.Č. 105-002 + PRŮTAH + SPLAŠKOVÁ KAN. + VODOVOD - PDPS |  |  | SO 101.3.2 | 0 | 0,00 | 2
O | Objekt: | SO 101.2 |  | SILNICE II/105 A III/1051 (KSÚS SČK) - PRŮTAH |  |  |  |  | 15,00 | 2
O1 | Rozpočet: | SO 101.3.2 |  | VĚTEV "A" - SILNICE II/105 - UL. PSÁRSKÁ - NN (KSÚS SČK) |  |  |  |  | 21,00 | 2
Typ | Poř. číslo | Kód položky | Varianta | Název položky | MJ | Množství | Cena
[7 empty] | Jednotková | Celkem
0 | 1 | 2 | 3 | 4 | 5 | 6 | 9 | 10
SD |  | 1 |  | Zemní práce |  |  |  | 0
P | 1 | 17610 |  | VÝPLNĚ ZE ZEMIN SE ZHUT | M3 | 5.349 | 0 | 0 | 0 | 2
PP |  |  |  | ZELEŇ - Nákup materiálu (humózní zemina pro ohumusování svahů) Kubatura vypočtena pomocí grafického softwaru AutoCad (z grafického výkresu)
VV |  |  |  | Celkem: (144,812*0,15)-16,373=5,3488 [A]
TS |  |  |  | položka zahrnuje: - kompletní provedení zemní konstrukce vč. výběru vhodného materiálu - úprava ukládaného materiálu vlhčením, tříděním, promícháním nebo vysoušením, příp. jiné úpravy za účelem zlepšení jeho mech. vlastností - hutnění i různé míry hutnění - ošetření úložiště po celou dobu práce v něm vč. klimatických opatření - ztížení v okolí vedení, konstrukcí a objektů a jejich dočasné zajištění - ztížení provádění vč. hutnění ve ztížených podmínkách a stísněných prostorech - ztížené ukládání sypaniny pod vodu - ukládání po vrstvách a po jiných nutných částech (figurách) vč. dosypávek - spouštění a nošení materiálu - výměna částí zemní konstrukce znehodnocené klimatickými vlivy - ruční hutnění a výplň jam a prohlubní v podloží - úprava, očištění, ochrana a zhutnění podloží - udržování úložiště a jeho ochrana proti vodě - odvedení nebo obvedení vody v okolí úložiště a v úložišti - veškeré pomocné konstrukce umožňující provedení zemní konstrukce (příjezdy, sjezdy, nájezdy, lešení, podpěrné konstrukce, přemostění, zpevněné plochy, zakrytí a pod.)
P | 2 | 18215 |  | ÚPRAVA POVRCHŮ SROVNÁNÍM ÚZEMÍ V TL DO 0,50M | M2 | 144.812 | 0 | 0 | 0 | 2
PP |  |  |  | ZELEŇ - Svahové úpravy Plocha vypočtena pomocí grafického softwaru AutoCad (z grafického výkresu)
VV |  |  |  | Celkem: 144,812=144,8120 [A]
TS |  |  |  | položka zahrnuje srovnání výškových rozdílů terénu
P | 3 | 18222 |  | ROZPROSTŘENÍ ORNICE VE SVAHU V TL DO 0,15M | M2 | 144.812 | 0 | 0 | 0 | 2
PP |  |  |  | ZELEŇ - Ohumusování svahů v tl. 150mm Plocha vypočtena pomocí grafického softwaru AutoCad (z grafického výkresu)
VV |  |  |  | Celkem: 144,812=144,8120 [A]
TS |  |  |  | položka zahrnuje: nutné přemístění ornice z dočasných skládek vzdálených do 50m rozprostření ornice v předepsané tloušťce ve svahu přes 1:5
P | 4 | 18241 |  | ZALOŽENÍ TRÁVNÍKU RUČNÍM VÝSEVEM | M2 | 144.812 | 0 | 0 | 0 | 2
PP |  |  |  | ZELEŇ - Osetí svahů travním semenem Plocha vypočtena pomocí grafického softwaru AutoCad (z grafického výkresu)
VV |  |  |  | Celkem: 144,812=144,8120 [A]
TS |  |  |  | Zahrnuje dodání předepsané travní směsi, její výsev na ornici, zalévání, první pokosení, to vše bez ohledu na sklon terénu
P | 5 | 18247 |  | OŠETŘOVÁNÍ TRÁVNÍKU | M2 | 144.812 | 0 | 0 | 0 | 2
PP |  |  |  | ZELEŇ - Údržba založeného travního porostu Plocha vypočtena pomocí grafického softwaru AutoCad (z grafického výkresu)
VV |  |  |  | Celkem: 144,812=144,8120 [A]
TS |  |  |  | Zahrnuje pokosení se shrabáním, naložení shrabků na dopravní prostředek, s odvozem a se složením, to vše bez ohledu na sklon terénu zahrnuje nutné zalití a hnojení

## SO 101.2_SO 101.4.1
ASPE10 |  |  |  | Firma: - | [5 empty] | 3
|  |  |  | Příloha k formuláři pro ocenění nabídky | [5 empty] | 3
S | Stavba: | 2016567+2017620 |  | II/105 PSÁRY - MOST EV.Č. 105-002 + PRŮTAH + SPLAŠKOVÁ KAN. + VODOVOD - PDPS |  |  | SO 101.4.1 | 0 | 0,00 | 2
O | Objekt: | SO 101.2 |  | SILNICE II/105 A III/1051 (KSÚS SČK) - PRŮTAH |  |  |  |  | 15,00 | 2
O1 | Rozpočet: | SO 101.4.1 |  | VĚTEV "B" - SILNICE II/105 - UL. JÍLOVSKÁ - ZN (KSÚS SČK) |  |  |  |  | 21,00 | 2
Typ | Poř. číslo | Kód položky | Varianta | Název položky | MJ | Množství | Cena
[7 empty] | Jednotková | Celkem
0 | 1 | 2 | 3 | 4 | 5 | 6 | 9 | 10
SD |  | 0 |  | Všeobecné konstrukce a práce |  |  |  | 0
P | 1 | 014102 | 1 | POPLATKY ZA SKLÁDKU | T | 24.341 | 0 | 0 | 0 | 2
PP |  |  |  | SKLÁDKA - Uložení stavební suti na skládku Hmotnost vypočtena pomocí grafického softwaru AutoCad (z grafického výkresu)
VV |  |  |  | Celkem: (3,11+4,976+1,410)*2,3+1*1*2,5=24,3408 [A]
TS |  |  |  | zahrnuje veškeré poplatky provozovateli skládky související s uložením odpadu na skládce.
P | 2 | 014102 | 2 | POPLATKY ZA SKLÁDKU | T | 605.517 | 0 | 0 | 0 | 2
PP |  |  |  | SKLÁDKA - Uložení zeminy na skládku Hmotnost vypočtena pomocí grafického softwaru AutoCad (z grafického výkresu)
VV |  |  |  | Celkem: 318,693*1,9=605,5167 [A]
TS |  |  |  | zahrnuje veškeré poplatky provozovateli skládky související s uložením odpadu na skládce.
SD |  | 1 |  | Zemní práce |  |  |  | 0
P | 3 | 113524 |  | ODSTRANĚNÍ CHODNÍKOVÝCH OBRUBNÍKŮ BETONOVÝCH, ODVOZ DO 5KM | M | 62.2 | 0 | 0 | 0 | 2
PP |  |  |  | BOURACÍ PRÁCE - Odstranění stávajících silničních obrubníků, včetně odvozu na skládku do 5-ti km Délka vypočtena pomocí grafického softwaru AutoCad (z grafického výkresu) =62,200*0,050m2*2,300t/m3=7,153t
VV |  |  |  | Celkem: 62,2=62,2000 [A]
TS |  |  |  | Položka zahrnuje veškerou manipulaci s vybouranou sutí a s vybouranými hmotami vč. uložení na skládku. Nezahrnuje poplatek za skládku, který se vykazuje v položce 0141** (s výjimkou malého množství bouraného materiálu, kde je možné poplatek zahrnout do jednotkové ceny bourání – tento fakt musí být uveden v doplňujícím textu k položce).
P | 4 | 11352B |  | ODSTRANĚNÍ CHODNÍKOVÝCH OBRUBNÍKŮ BETONOVÝCH - DOPRAVA | tkm | 107.295 | 0 | 0 | 0 | 2
PP |  |  |  | DOPRAVA - Příplatek za dopravu - Odstranění stávajících silničních obrubníků, skládka vzdálená do 20-ti km Vzdálenost navíc 20-5=15km
VV |  |  |  | Celkem: 62,2*0,05*2,3*15=107,2950 [A]
TS |  |  |  | Položka zahrnuje samostatnou dopravu suti a vybouraných hmot. Množství se určí jako součin hmotnosti [t] a požadované vzdálenosti [km].
P | 5 | 11372 | 1 | FRÉZOVÁNÍ ZPEVNĚNÝCH PLOCH ASFALTOVÝCH | M3 | 1.972 | 0 | 0 | 0 | 2
PP |  |  |  | BOURACÍ PRÁCE - Odfrézování asfaltových vrstev v tl. max. 190mm (napojení na stávající stav), včetně likvidace v režii zhotovitele Kubatura vypočtena pomocí grafického softwaru AutoCad (z grafického výkresu) =1,972m2*2,400t/m3=4,732t
VV |  |  |  | Celkem: 17,925*0,04+11,95*0,06+5,975*0,09=1,9718 [A]
TS |  |  |  | Položka zahrnuje veškerou manipulaci s vybouranou sutí a s vybouranými hmotami vč. uložení na skládku. Nezahrnuje poplatek za skládku, který se vykazuje v položce 0141** (s výjimkou malého množství bouraného materiálu, kde je možné poplatek zahrnout do jednotkové ceny bourání – tento fakt musí být uveden v doplňujícím textu k položce).
P | 6 | 11372 | 2 | FRÉZOVÁNÍ ZPEVNĚNÝCH PLOCH ASFALTOVÝCH | M3 | 56.466 | 0 | 0 | 0 | 2
PP |  |  |  | BOURACÍ PRÁCE - Odfrézování asfaltových vrstev v tl. 155mm, včetně likvidace v režii zhotovitele Kubatura vypočtena pomocí grafického softwaru AutoCad (z grafického výkresu) =56,466m3*2,400t/m3=135,519t
VV |  |  |  | Celkem: 364,298*0,155=56,4662 [A]
TS |  |  |  | Položka zahrnuje veškerou manipulaci s vybouranou sutí a s vybouranými hmotami vč. uložení na skládku. Nezahrnuje poplatek za skládku, který se vykazuje v položce 0141** (s výjimkou malého množství bouraného materiálu, kde je možné poplatek zahrnout do jednotkové ceny bourání – tento fakt musí být uveden v doplňujícím textu k položce).
P | 7 | 121101 |  | SEJMUTÍ ORNICE NEBO LESNÍ PŮDY S ODVOZEM DO 1KM | M3 | 8.4 | 0 | 0 | 0 | 2
PP |  |  |  | ZEMNÍ PRÁCE - Odhumusování plochy v tl. 150mm, která bude zasažena výkopovými pracemi a úpravou terénu včetně odvozu a uložení zeminy na deponii stavby pro další využití u okružní křižovatky Kubatura vypočtena pomocí grafického softwaru AutoCad (z grafického výkresu) =8,400m3*1,900t/m3=15,960t
VV |  |  |  | Celkem: 8,4=8,4000 [A]
TS |  |  |  | položka zahrnuje sejmutí ornice bez ohledu na tloušťku vrstvy a její vodorovnou dopravu nezahrnuje uložení na trvalou skládku
P | 8 | 131738 |  | HLOUBENÍ JAM ZAPAŽ I NEPAŽ TŘ. I, ODVOZ DO 20KM | M3 | 318.693 | 0 | 0 | 0 | 2
PP |  |  |  | ZEMNÍ PRÁCE - Výkop zeminy pro stavební jámu v zemině tř. 1, včetně pažení a odvozu zeminy na skládku do 20-ti km Kubatura vypočtena pomocí grafického softwaru AutoCad (z grafického výkresu) =318,693m3*1,900t/m3=605,517t
VV |  |  |  | Celkem: 318,693=318,6930 [A]
TS |  |  |  | položka zahrnuje: - vodorovná a svislá doprava, přemístění, přeložení, manipulace s výkopkem - kompletní provedení vykopávky nezapažené i zapažené - ošetření výkopiště po celou dobu práce v něm vč. klimatických opatření - ztížení vykopávek v blízkosti podzemního vedení, konstrukcí a objektů vč. jejich dočasného zajištění - ztížení pod vodou, v okolí výbušnin, ve stísněných prostorech a pod. - příplatek za lepivost - těžení po vrstvách, pásech a po jiných nutných částech (figurách) - čerpání vody vč. čerpacích jímek, potrubí a pohotovostní čerpací soupravy (viz ustanovení k pol. 1151,2) - potřebné snížení hladiny podzemní vody - těžení a rozpojování jednotlivých balvanů - vytahování a nošení výkopku - svahování a přesvah. svahů do konečného tvaru, výměna hornin v podloží a v pláni znehodnocené klimatickými vlivy - ruční vykopávky, odstranění kořenů a napadávek - pažení, vzepření a rozepření vč. přepažování (vyjma štětových stěn) - úpravu, ochranu a očištění dna, základové spáry, stěn a svahů - odvedení nebo obvedení vody v okolí výkopiště a ve výkopišti - třídění výkopku - veškeré pomocné konstrukce umožňující provedení vykopávky (příjezdy, sjezdy, nájezdy, lešení, podpěr. konstr., přemostění, zpevněné plochy, zakrytí a pod.) - nezahrnuje uložení zeminy (na skládku, do násypu) ani poplatky za skládku, vykazují se v položce č.0141**
P | 9 | 17481 |  | ZÁSYP JAM A RÝH Z NAKUPOVANÝCH MATERIÁLŮ | M3 | 44.565 | 0 | 0 | 0 | 2
PP |  |  |  | ZEMNÍ PRÁCE - Zásyp zeminou vhodnou do náspů - hutněno po vrstvách 300mm na 100% PS Kubatura vypočtena pomocí grafického softwaru AutoCad (z grafického výkresu)
VV |  |  |  | Celkem: 44,565=44,5650 [A]
TS |  |  |  | položka zahrnuje: - kompletní provedení zemní konstrukce včetně nákupu a dopravy materiálu dle zadávací dokumentace - úprava ukládaného materiálu vlhčením, tříděním, promícháním nebo vysoušením, příp. jiné úpravy za účelem zlepšení jeho mech. vlastností - hutnění i různé míry hutnění - ošetření úložiště po celou dobu práce v něm vč. klimatických opatření - ztížení v okolí vedení, konstrukcí a objektů a jejich dočasné zajištění - ztížení provádění vč. hutnění ve ztížených podmínkách a stísněných prostorech - ztížené ukládání sypaniny pod vodu - ukládání po vrstvách a po jiných nutných částech (figurách) vč. dosypávek - spouštění a nošení materiálu - výměna částí zemní konstrukce znehodnocené klimatickými vlivy - udržování úložiště a jeho ochrana proti vodě - odvedení nebo obvedení vody v okolí úložiště a v úložišti - veškeré pomocné konstrukce umožňující provedení zemní konstrukce (příjezdy, sjezdy, nájezdy, lešení, podpěrné konstrukce, přemostění, zpevněné plochy, zakrytí a pod.)
P | 10 | 17511 |  | OBSYP POTRUBÍ A OBJEKTŮ SE ZHUTNĚNÍM | M3 | 2.25 | 0 | 0 | 0 | 2
PP |  |  |  | KANALIZAČNÍ PŘÍPOJKY - Obsyb potrubí kanalizačních přípojek zeminou vhodnou do náspu Kubatura vypočtena pomocí grafického softwaru AutoCad (z grafického výkresu)
VV |  |  |  | Celkem: 1,5*1*1,5=2,2500 [A]
TS |  |  |  | položka zahrnuje: - kompletní provedení zemní konstrukce vč. výběru vhodného materiálu - úprava ukládaného materiálu vlhčením, tříděním, promícháním nebo vysoušením, příp. jiné úpravy za účelem zlepšení jeho mech. vlastností - hutnění i různé míry hutnění - ošetření úložiště po celou dobu práce v něm vč. klimatických opatření - ztížení v okolí vedení, konstrukcí a objektů a jejich dočasné zajištění - ztížení provádění vč. hutnění ve ztížených podmínkách a stísněných prostorech - ztížené ukládání sypaniny pod vodu - ukládání po vrstvách a po jiných nutných částech (figurách) vč. dosypávek - spouštění a nošení materiálu - výměna částí zemní konstrukce znehodnocené klimatickými vlivy - ruční hutnění a výplň jam a prohlubní v podloží - úprava, očištění, ochrana a zhutnění podloží - svahování, hutnění a uzavírání povrchů svahů - zřízení lavic na svazích - udržování úložiště a jeho ochrana proti vodě - odvedení nebo obvedení vody v okolí úložiště a v úložišti - veškeré pomocné konstrukce umožňující provedení zemní konstrukce (příjezdy, sjezdy, nájezdy, lešení, podpěrné konstrukce, přemostění, zpevněné plochy, zakrytí a pod.) - zemina vytlačená potrubím o DN do 180mm se od kubatury obsypů neodečítá
P | 11 | 18110 | 1 | ÚPRAVA PLÁNĚ SE ZHUTNĚNÍM V HORNINĚ TŘ. I | M2 | 297.273 | 0 | 0 | 0 | 2
PP |  |  |  | SANACE - Úprava a zhutnění parapláně Plocha vypočtena pomocí grafického softwaru AutoCad (z grafického výkresu)
VV |  |  |  | Celkem: 297,273=297,2730 [A]
TS |  |  |  | položka zahrnuje úpravu pláně včetně vyrovnání výškových rozdílů. Míru zhutnění určuje projekt.
P | 12 | 18110 | 2 | ÚPRAVA PLÁNĚ SE ZHUTNĚNÍM V HORNINĚ TŘ. I | M2 | 345.98 | 0 | 0 | 0 | 2
PP |  |  |  | ÚPRAVA Č.1 - Úprava a zhutnění zemní pláně Plocha vypočtena pomocí grafického softwaru AutoCad (z grafického výkresu)
VV |  |  |  | Celkem: 345,980=345,9800 [A]
TS |  |  |  | položka zahrnuje úpravu pláně včetně vyrovnání výškových rozdílů. Míru zhutnění určuje projekt.
P | 13 | 18110 | 3 | ÚPRAVA PLÁNĚ SE ZHUTNĚNÍM V HORNINĚ TŘ. I | M2 | 10.232 | 0 | 0 | 0 | 2
PP |  |  |  | ÚPRAVA Č.2 - Úprava a zhutnění zemní pláně Plocha vypočtena pomocí grafického softwaru AutoCad (z grafického výkresu)
VV |  |  |  | Celkem: 10,232=10,2320 [A]
TS |  |  |  | položka zahrnuje úpravu pláně včetně vyrovnání výškových rozdílů. Míru zhutnění určuje projekt.
SD |  | 2 |  | Základy |  |  |  | 0
P | 14 | 21361 |  | DRENÁŽNÍ VRSTVY Z GEOTEXTILIE | M2 | 137.39 | 0 | 0 | 0 | 2
PP |  |  |  | PODÉLNÁ DRENÁŽ - Filtrační geotextilie 300g/m2 Plocha vypočtena pomocí grafického softwaru AutoCad (z grafického výkresu)
VV |  |  |  | Celkem: 2,5*54,956=137,3900 [A]
TS |  |  |  | Položka zahrnuje: - dodávku předepsané geotextilie (včetně nutných přesahů) pro drenážní vrstvu, včetně mimostaveništní a vnitrostaveništní dopravy - provedení drenážní vrstvy předepsaných rozměrů a předepsaného tvaru
P | 15 | 21452 |  | SANAČNÍ VRSTVY Z KAMENIVA DRCENÉHO | M3 | 144.408 | 0 | 0 | 0 | 2
PP |  |  |  | SANACE - Sanace podloží - Kamenitá sypanina z drceného kameniva 0/250mm tl. 2x250mm Kubatura vypočtena pomocí grafického softwaru AutoCad (z grafického výkresu)
VV |  |  |  | Celkem: 0,5*(276,784+12,032)=144,4080 [A]
TS |  |  |  | položka zahrnuje dodávku předepsaného kameniva, mimostaveništní a vnitrostaveništní dopravu a jeho uložení není-li v zadávací dokumentaci uvedeno jinak, jedná se o nakupovaný materiál
SD |  | 4 |  | Vodorovné konstrukce |  |  |  | 0
P | 16 | 451312 |  | PODKLADNÍ A VÝPLŇOVÉ VRSTVY Z PROSTÉHO BETONU C12/15 | M3 | 0.09 | 0 | 0 | 0 | 2
PP |  |  |  | ULIČNÍ VPUSTI - Podkladní beton C12/15-X0 tl. 150mm Kubatura vypočtena pomocí grafického softwaru AutoCad (z grafického výkresu)
VV |  |  |  | Celkem: 0,6*1*0,15*1=0,0900 [A]
TS |  |  |  | - dodání čerstvého betonu (betonové směsi) požadované kvality, jeho uložení do požadovaného tvaru při jakékoliv hustotě výztuže, konzistenci čerstvého betonu a způsobu hutnění, ošetření a ochranu betonu, - zhotovení nepropustného, mrazuvzdorného betonu a betonu požadované trvanlivosti a vlastností, - užití potřebných přísad a technologií výroby betonu, - zřízení pracovních a dilatačních spar, včetně potřebných úprav, výplně, vložek, opracování, očištění a ošetření, - bednění požadovaných konstr. (i ztracené) s úpravou dle požadované kvality povrchu betonu, včetně odbedňovacích a odskružovacích prostředků, - podpěrné konstr. (skruže) a lešení všech druhů pro bednění, uložení čerstvého betonu, výztuže a doplňkových konstr., vč. požadovaných otvorů, ochranných a bezpečnostních opatření a základů těchto konstrukcí a lešení, - vytvoření kotevních čel, kapes, nálitků, a sedel, - zřízení všech požadovaných otvorů, kapes, výklenků, prostupů, dutin, drážek a pod., vč. ztížení práce a úprav kolem nich, - úpravy pro osazení výztuže, doplňkových konstrukcí a vybavení, - úpravy povrchu pro položení požadované izolace, povlaků a nátěrů, případně vyspravení, - ztížení práce u kabelových a injektážních trubek a ostatních zařízení osazovaných do betonu, - konstrukce betonových kloubů, upevnění kotevních prvků a doplňkových konstrukcí, - nátěry zabraňující soudržnost betonu a bednění, - výplň, těsnění a tmelení spar a spojů, - opatření povrchů betonu izolací proti zemní vlhkosti v částech, kde přijdou do styku se zeminou nebo kamenivem, - případné zřízení spojovací vrstvy u základů, - úpravy pro osazení zařízení ochrany konstrukce proti vlivu bludných proudů
P | 17 | 451314 |  | PODKLADNÍ A VÝPLŇOVÉ VRSTVY Z PROSTÉHO BETONU C25/30 | M3 | 8.472 | 0 | 0 | 0 | 2
PP |  |  |  | OBRUBNÍKY - Betonové lože C20/25-XF3 Kubatura vypočtena pomocí grafického softwaru AutoCad (z grafického výkresu)
VV |  |  |  | Celkem: 0,08*(69,8+36,1)=8,4720 [A]
TS |  |  |  | - dodání čerstvého betonu (betonové směsi) požadované kvality, jeho uložení do požadovaného tvaru při jakékoliv hustotě výztuže, konzistenci čerstvého betonu a způsobu hutnění, ošetření a ochranu betonu, - zhotovení nepropustného, mrazuvzdorného betonu a betonu požadované trvanlivosti a vlastností, - užití potřebných přísad a technologií výroby betonu, - zřízení pracovních a dilatačních spar, včetně potřebných úprav, výplně, vložek, opracování, očištění a ošetření, - bednění požadovaných konstr. (i ztracené) s úpravou dle požadované kvality povrchu betonu, včetně odbedňovacích a odskružovacích prostředků, - podpěrné konstr. (skruže) a lešení všech druhů pro bednění, uložení čerstvého betonu, výztuže a doplňkových konstr., vč. požadovaných otvorů, ochranných a bezpečnostních opatření a základů těchto konstrukcí a lešení, - vytvoření kotevních čel, kapes, nálitků, a sedel, - zřízení všech požadovaných otvorů, kapes, výklenků, prostupů, dutin, drážek a pod., vč. ztížení práce a úprav kolem nich, - úpravy pro osazení výztuže, doplňkových konstrukcí a vybavení, - úpravy povrchu pro položení požadované izolace, povlaků a nátěrů, případně vyspravení, - ztížení práce u kabelových a injektážních trubek a ostatních zařízení osazovaných do betonu, - konstrukce betonových kloubů, upevnění kotevních prvků a doplňkových konstrukcí, - nátěry zabraňující soudržnost betonu a bednění, - výplň, těsnění a tmelení spar a spojů, - opatření povrchů betonu izolací proti zemní vlhkosti v částech, kde přijdou do styku se zeminou nebo kamenivem, - případné zřízení spojovací vrstvy u základů, - úpravy pro osazení zařízení ochrany konstrukce proti vlivu bludných proudů
P | 18 | 45152 |  | PODKLADNÍ A VÝPLŇOVÉ VRSTVY Z KAMENIVA DRCENÉHO | M3 | 0.225 | 0 | 0 | 0 | 2
PP |  |  |  | KANALIZAČNÍ PŘÍPOJKY - Pískové lože frakce 0/4mm kanalizačních přípojek, tl. 200mm Kubatura vypočtena pomocí grafického softwaru AutoCad (z grafického výkresu)
VV |  |  |  | Celkem: 0,15*1,5=0,2250 [A]
TS |  |  |  | položka zahrnuje dodávku předepsaného kameniva, mimostaveništní a vnitrostaveništní dopravu a jeho uložení není-li v zadávací dokumentaci uvedeno jinak, jedná se o nakupovaný materiál
P | 19 | 45152 | 1 | PODKLADNÍ A VÝPLŇOVÉ VRSTVY Z KAMENIVA DRCENÉHO | M3 | 2.748 | 0 | 0 | 0 | 2
PP |  |  |  | PODÉLNÁ DRENÁŽ - Podsyp ze štěrkodrti frakce 0/32mm tl. 100mm Kubatura vypočtena pomocí grafického softwaru AutoCad (z grafického výkresu)
VV |  |  |  | Celkem: 0,05*54,956=2,7478 [A]
TS |  |  |  | položka zahrnuje dodávku předepsaného kameniva, mimostaveništní a vnitrostaveništní dopravu a jeho uložení není-li v zadávací dokumentaci uvedeno jinak, jedná se o nakupovaný materiál
P | 20 | 45157 |  | PODKLADNÍ A VÝPLŇOVÉ VRSTVY Z KAMENIVA TĚŽENÉHO | M3 | 14.838 | 0 | 0 | 0 | 2
PP |  |  |  | PODÉLNÁ DRENÁŽ - Kamenivo těžené frakce 11/22mm Kubatura vypočtena pomocí grafického softwaru AutoCad (z grafického výkresu)
VV |  |  |  | Celkem: 0,27*54,956=14,8381 [A]
TS |  |  |  | položka zahrnuje dodávku předepsaného kameniva, mimostaveništní a vnitrostaveništní dopravu a jeho uložení není-li v zadávací dokumentaci uvedeno jinak, jedná se o nakupovaný materiál
SD |  | 5 |  | Komunikace |  |  |  | 0
P | 21 | 56210 |  | VOZOVKOVÉ VRSTVY Z MATERIÁLŮ STABIL CEMENTEM | M3 | 2.353 | 0 | 0 | 0 | 2
PP |  |  |  | ÚPRAVA Č.2 - Podkladní vrstva stmelená cementem - SC 0/32 C8/10 tl. 230mm + hutnění Kubatura vypočtena pomocí grafického softwaru AutoCad (z grafického výkresu)
VV |  |  |  | Celkem: 10,232*0,23=2,3534 [A]
TS |  |  |  | - dodání směsi v požadované kvalitě - očištění podkladu - uložení směsi dle předepsaného technologického předpisu a zhutnění vrstvy v předepsané tloušťce - zřízení vrstvy bez rozlišení šířky, pokládání vrstvy po etapách, včetně pracovních spar a spojů - úpravu napojení, ukončení - úpravu dilatačních spar včetně předepsané výztuže - nezahrnuje postřiky, nátěry - nezahrnuje úpravu povrchu krytu
P | 22 | 56333 |  | VOZOVKOVÉ VRSTVY ZE ŠTĚRKODRTI TL. DO 150MM | M2 | 345.98 | 0 | 0 | 0 | 2
PP |  |  |  | ÚPRAVA Č.1 - Podsyp (ochranná vrstva) - Štěrkodrť ŠDA 0/63 tl. 150mm + hutnění Plocha vypočtena pomocí grafického softwaru AutoCad (z grafického výkresu)
VV |  |  |  | Celkem: 345,980=345,9800 [A]
TS |  |  |  | - dodání kameniva předepsané kvality a zrnitosti - rozprostření a zhutnění vrstvy v předepsané tloušťce - zřízení vrstvy bez rozlišení šířky, pokládání vrstvy po etapách - nezahrnuje postřiky, nátěry
P | 23 | 56334 | 1 | VOZOVKOVÉ VRSTVY ZE ŠTĚRKODRTI TL. DO 200MM | M2 | 355.005 | 0 | 0 | 0 | 2
PP |  |  |  | ÚPRAVA Č.1 - Podkladní vrstva - Štěrkodrť ŠDA 0/32 tl. 200mm + hutnění Plocha vypočtena pomocí grafického softwaru AutoCad (z grafického výkresu)
VV |  |  |  | Celkem: 355,005=355,0050 [A]
TS |  |  |  | - dodání kameniva předepsané kvality a zrnitosti - rozprostření a zhutnění vrstvy v předepsané tloušťce - zřízení vrstvy bez rozlišení šířky, pokládání vrstvy po etapách - nezahrnuje postřiky, nátěry
P | 24 | 56334 | 2 | VOZOVKOVÉ VRSTVY ZE ŠTĚRKODRTI TL. DO 200MM | M2 | 10.232 | 0 | 0 | 0 | 2
PP |  |  |  | ÚPRAVA Č.2 - Podsyp (ochranná vrstva) - Štěrkodrť ŠDB 0/63 tl. 200mm + hutnění Plocha vypočtena pomocí grafického softwaru AutoCad (z grafického výkresu)
VV |  |  |  | Celkem: 10,232=10,2320 [A]
TS |  |  |  | - dodání kameniva předepsané kvality a zrnitosti - rozprostření a zhutnění vrstvy v předepsané tloušťce - zřízení vrstvy bez rozlišení šířky, pokládání vrstvy po etapách - nezahrnuje postřiky, nátěry
P | 25 | 572121 | 1 | INFILTRAČNÍ POSTŘIK ASFALTOVÝ DO 1,0KG/M2 | M2 | 285.809 | 0 | 0 | 0 | 2
PP |  |  |  | ÚPRAVA Č.1 - Infiltrační postřik 1,00kg/m2 Plocha vypočtena pomocí grafického softwaru AutoCad (z grafického výkresu)
VV |  |  |  | Celkem: 285,809=285,8090 [A]
TS |  |  |  | - dodání všech předepsaných materiálů pro postřiky v předepsaném množství - provedení dle předepsaného technologického předpisu - zřízení vrstvy bez rozlišení šířky, pokládání vrstvy po etapách - úpravu napojení, ukončení
P | 26 | 572121 | 2 | INFILTRAČNÍ POSTŘIK ASFALTOVÝ DO 1,0KG/M2 | M2 | 9.256 | 0 | 0 | 0 | 2
PP |  |  |  | NAPOJENÍ NA STÁVAJÍCÍ STAV - Infiltrační postřik 1,00kg/m2 Plocha vypočtena pomocí grafického softwaru AutoCad (z grafického výkresu)
VV |  |  |  | Celkem: 9,256=9,2560 [A]
TS |  |  |  | - dodání všech předepsaných materiálů pro postřiky v předepsaném množství - provedení dle předepsaného technologického předpisu - zřízení vrstvy bez rozlišení šířky, pokládání vrstvy po etapách - úpravu napojení, ukončení
P | 27 | 572211 | 1 | SPOJOVACÍ POSTŘIK Z ASFALTU DO 0,5KG/M2 | M2 | 300.852 | 0 | 0 | 0 | 2
PP |  |  |  | ÚPRAVA Č.1 - Spojovací postřik 0,40kg/m2 (před pokládkou ložné vrstvy) Plocha vypočtena pomocí grafického softwaru AutoCad (z grafického výkresu)
VV |  |  |  | Celkem: 300,852=300,8520 [A]
TS |  |  |  | - dodání všech předepsaných materiálů pro postřiky v předepsaném množství - provedení dle předepsaného technologického předpisu - zřízení vrstvy bez rozlišení šířky, pokládání vrstvy po etapách - úpravu napojení, ukončení
P | 28 | 572211 | 2 | SPOJOVACÍ POSTŘIK Z ASFALTU DO 0,5KG/M2 | M2 | 300.852 | 0 | 0 | 0 | 2
PP |  |  |  | ÚPRAVA Č.1 - Spojovací postřik 0,40kg/m2 (před pokládkou obrusné vrstvy) Plocha vypočtena pomocí grafického softwaru AutoCad (z grafického výkresu)
VV |  |  |  | Celkem: 300,852=300,8520 [A]
TS |  |  |  | - dodání všech předepsaných materiálů pro postřiky v předepsaném množství - provedení dle předepsaného technologického předpisu - zřízení vrstvy bez rozlišení šířky, pokládání vrstvy po etapách - úpravu napojení, ukončení
P | 29 | 572211 | 3 | SPOJOVACÍ POSTŘIK Z ASFALTU DO 0,5KG/M2 | M2 | 17.873 | 0 | 0 | 0 | 2
PP |  |  |  | NAPOJENÍ NA STÁVAJÍCÍ STAV - Spojovací postřik 0,40kg/m2 (před pokládkou ložné vrstvy) Plocha vypočtena pomocí grafického softwaru AutoCad (z grafického výkresu)
VV |  |  |  | Celkem: 17,873=17,8730 [A]
TS |  |  |  | - dodání všech předepsaných materiálů pro postřiky v předepsaném množství - provedení dle předepsaného technologického předpisu - zřízení vrstvy bez rozlišení šířky, pokládání vrstvy po etapách - úpravu napojení, ukončení
P | 30 | 572211 | 4 | SPOJOVACÍ POSTŘIK Z ASFALTU DO 0,5KG/M2 | M2 | 26.32 | 0 | 0 | 0 | 2
PP |  |  |  | NAPOJENÍ NA STÁVAJÍCÍ STAV - Spojovací postřik 0,40kg/m2 (před pokládkou obrusné vrstvy) Plocha vypočtena pomocí grafického softwaru AutoCad (z grafického výkresu)
VV |  |  |  | Celkem: 26,32=26,3200 [A]
TS |  |  |  | - dodání všech předepsaných materiálů pro postřiky v předepsaném množství - provedení dle předepsaného technologického předpisu - zřízení vrstvy bez rozlišení šířky, pokládání vrstvy po etapách - úpravu napojení, ukončení
P | 31 | 57472 |  | VOZOVKOVÉ VÝZTUŽNÉ VRSTVY Z TEXTILIE | M2 | 297.273 | 0 | 0 | 0 | 2
PP |  |  |  | SANACE - Tkaná separační / výztužná geotextilie - pevnost v tahu i podélně 80kN/m, odolnost proti protržení CBR - 10kN Plocha vypočtena pomocí grafického softwaru AutoCad (z grafického výkresu)
VV |  |  |  | Celkem: 285,809+11,464=297,2730 [A]
TS |  |  |  | - dodání textilie v požadované kvalitě a v množství včetně přesahů (přesahy započteny v jednotkové ceně) - očištění podkladu - pokládka textilie dle předepsaného technologického předpisu
P | 32 | 574A34 | 1 | ASFALTOVÝ BETON PRO OBRUSNÉ VRSTVY ACO 11+, 11S TL. 40MM | M2 | 300.852 | 0 | 0 | 0 | 2
PP |  |  |  | ÚPRAVA Č.1 - Obrusná vrstva ACO 11+, tl. 40mm + hutnění Plocha vypočtena pomocí grafického softwaru AutoCad (z grafického výkresu)
VV |  |  |  | Celkem: 300,852=300,8520 [A]
TS |  |  |  | - dodání směsi v požadované kvalitě - očištění podkladu - uložení směsi dle předepsaného technologického předpisu, zhutnění vrstvy v předepsané tloušťce - zřízení vrstvy bez rozlišení šířky, pokládání vrstvy po etapách, včetně pracovních spar a spojů - úpravu napojení, ukončení podél obrubníků, dilatačních zařízení, odvodňovacích proužků, odvodňovačů, vpustí, šachet a pod. - nezahrnuje postřiky, nátěry - nezahrnuje těsnění podél obrubníků, dilatačních zařízení, odvodňovacích proužků, odvodňovačů, vpustí, šachet a pod.
P | 33 | 574A34 | 2 | ASFALTOVÝ BETON PRO OBRUSNÉ VRSTVY ACO 11+, 11S TL. 40MM | M2 | 26.32 | 0 | 0 | 0 | 2
PP |  |  |  | NAPOJENÍ NA STÁVAJÍCÍ STAV - Obrusná vrstva ACO 11+, tl. 40mm + hutnění Plocha vypočtena pomocí grafického softwaru AutoCad (z grafického výkresu)
VV |  |  |  | Celkem: 26,32=26,3200 [A]
TS |  |  |  | - dodání směsi v požadované kvalitě - očištění podkladu - uložení směsi dle předepsaného technologického předpisu, zhutnění vrstvy v předepsané tloušťce - zřízení vrstvy bez rozlišení šířky, pokládání vrstvy po etapách, včetně pracovních spar a spojů - úpravu napojení, ukončení podél obrubníků, dilatačních zařízení, odvodňovacích proužků, odvodňovačů, vpustí, šachet a pod. - nezahrnuje postřiky, nátěry - nezahrnuje těsnění podél obrubníků, dilatačních zařízení, odvodňovacích proužků, odvodňovačů, vpustí, šachet a pod.
P | 34 | 574C56 | 1 | ASFALTOVÝ BETON PRO LOŽNÍ VRSTVY ACL 16+, 16S TL. 60MM | M2 | 300.852 | 0 | 0 | 0 | 2
PP |  |  |  | ÚPRAVA Č.1 - Ložná vrstva ACL 16+, tl. 60mm + hutnění Plocha vypočtena pomocí grafického softwaru AutoCad (z grafického výkresu)
VV |  |  |  | Celkem: 300,852=300,8520 [A]
TS |  |  |  | - dodání směsi v požadované kvalitě - očištění podkladu - uložení směsi dle předepsaného technologického předpisu, zhutnění vrstvy v předepsané tloušťce - zřízení vrstvy bez rozlišení šířky, pokládání vrstvy po etapách, včetně pracovních spar a spojů - úpravu napojení, ukončení podél obrubníků, dilatačních zařízení, odvodňovacích proužků, odvodňovačů, vpustí, šachet a pod. - nezahrnuje postřiky, nátěry - nezahrnuje těsnění podél obrubníků, dilatačních zařízení, odvodňovacích proužků, odvodňovačů, vpustí, šachet a pod.
P | 35 | 574C56 | 2 | ASFALTOVÝ BETON PRO LOŽNÍ VRSTVY ACL 16+, 16S TL. 60MM | M2 | 17.873 | 0 | 0 | 0 | 2
PP |  |  |  | NAPOJENÍ NA STÁVAJÍCÍ STAV - Ložná vrstva ACL 16+, tl. 60mm + hutnění Plocha vypočtena pomocí grafického softwaru AutoCad (z grafického výkresu)
VV |  |  |  | Celkem: 17,873=17,8730 [A]
TS |  |  |  | - dodání směsi v požadované kvalitě - očištění podkladu - uložení směsi dle předepsaného technologického předpisu, zhutnění vrstvy v předepsané tloušťce - zřízení vrstvy bez rozlišení šířky, pokládání vrstvy po etapách, včetně pracovních spar a spojů - úpravu napojení, ukončení podél obrubníků, dilatačních zařízení, odvodňovacích proužků, odvodňovačů, vpustí, šachet a pod. - nezahrnuje postřiky, nátěry - nezahrnuje těsnění podél obrubníků, dilatačních zařízení, odvodňovacích proužků, odvodňovačů, vpustí, šachet a pod.
P | 36 | 574E88 | 1 | ASFALTOVÝ BETON PRO PODKLADNÍ VRSTVY ACP 22+, 22S TL. 90MM | M2 | 285.809 | 0 | 0 | 0 | 2
PP |  |  |  | ÚPRAVA Č.1 - Podkladní vrstva ACP 22+, tl. 90mm + hutnění Plocha vypočtena pomocí grafického softwaru AutoCad (z grafického výkresu)
VV |  |  |  | Celkem: 285,809=285,8090 [A]
TS |  |  |  | - dodání směsi v požadované kvalitě - očištění podkladu - uložení směsi dle předepsaného technologického předpisu, zhutnění vrstvy v předepsané tloušťce - zřízení vrstvy bez rozlišení šířky, pokládání vrstvy po etapách, včetně pracovních spar a spojů - úpravu napojení, ukončení podél obrubníků, dilatačních zařízení, odvodňovacích proužků, odvodňovačů, vpustí, šachet a pod. - nezahrnuje postřiky, nátěry - nezahrnuje těsnění podél obrubníků, dilatačních zařízení, odvodňovacích proužků, odvodňovačů, vpustí, šachet a pod.
P | 37 | 574E88 | 2 | ASFALTOVÝ BETON PRO PODKLADNÍ VRSTVY ACP 22+, 22S TL. 90MM | M2 | 9.256 | 0 | 0 | 0 | 2
PP |  |  |  | NAPOJENÍ NA STÁVAJÍCÍ STAV - Podkladní vrstva ACP 22+, tl. 90mm + hutnění Plocha vypočtena pomocí grafického softwaru AutoCad (z grafického výkresu)
VV |  |  |  | Celkem: 9,256=9,2560 [A]
TS |  |  |  | - dodání směsi v požadované kvalitě - očištění podkladu - uložení směsi dle předepsaného technologického předpisu, zhutnění vrstvy v předepsané tloušťce - zřízení vrstvy bez rozlišení šířky, pokládání vrstvy po etapách, včetně pracovních spar a spojů - úpravu napojení, ukončení podél obrubníků, dilatačních zařízení, odvodňovacích proužků, odvodňovačů, vpustí, šachet a pod. - nezahrnuje postřiky, nátěry - nezahrnuje těsnění podél obrubníků, dilatačních zařízení, odvodňovacích proužků, odvodňovačů, vpustí, šachet a pod.
P | 38 | 58221 |  | DLÁŽDĚNÉ KRYTY Z DROBNÝCH KOSTEK DO LOŽE Z KAMENIVA | M2 | 9.474 | 0 | 0 | 0 | 2
PP |  |  |  | ÚPRAVA Č.2 - Žulové kostky 100x100x100mm - Česká žula Plocha vypočtena pomocí grafického softwaru AutoCad (z grafického výkresu) Lože z hrubého drceného kameniva frakce 6/8 tl. 40mm =9,474m2*0,040=0,379m3
VV |  |  |  | Celkem: 9,474=9,4740 [A]
TS |  |  |  | - dodání dlažebního materiálu v požadované kvalitě, dodání materiálu pro předepsané lože v tloušťce předepsané dokumentací a pro předepsanou výplň spar - očištění podkladu - uložení dlažby dle předepsaného technologického předpisu včetně předepsané podkladní vrstvy a předepsané výplně spar - zřízení vrstvy bez rozlišení šířky, pokládání vrstvy po etapách - úpravu napojení, ukončení podél obrubníků, dilatačních zařízení, odvodňovacích proužků, odvodňovačů, vpustí, šachet a pod., nestanoví-li zadávací dokumentace jinak - nezahrnuje postřiky, nátěry - nezahrnuje těsnění podél obrubníků, dilatačních zařízení, odvodňovacích proužků, odvodňovačů, vpustí, šachet a pod.
P | 39 | 587205 |  | PŘEDLÁŽDĚNÍ KRYTU Z BETONOVÝCH DLAŽDIC | M2 | 4 | 0 | 0 | 0 | 2
PP |  |  |  | NAPOJENÍ NA STÁVAJÍCÍ STAV - Přeskládání stávající dlažby sjezdu Plocha vypočtena pomocí grafického softwaru AutoCad (z grafického výkresu)
VV |  |  |  | Celkem: 4=4,0000 [A]
TS |  |  |  | - pod pojmem *předláždění* se rozumí rozebrání stávající dlažby a pokládka dlažby ze stávajícího dlažebního materiálu (bez dodávky nového) - zahrnuje nezbytnou manipulaci s tímto materiálem (nakládání, doprava, složení, očištění) - dodání a rozprostření materiálu pro lože a jeho tloušťku předepsanou dokumentací a pro předepsanou výplň spar - eventuelní doplnění plochy s použitím nového materiálu se vykazuje v položce č.582
P | 40 | 58920 |  | VÝPLŇ SPAR MODIFIKOVANÝM ASFALTEM | M | 19.13 | 0 | 0 | 0 | 2
PP |  |  |  | NAPOJENÍ NA STÁVAJÍCÍ STAV - Asfaltová zálivka modifikovaná Délka vypočtena pomocí grafického softwaru AutoCad (z grafického výkresu)
VV |  |  |  | Celkem: 6,45+5,5+7,18=19,1300 [A]
TS |  |  |  | položka zahrnuje: - dodávku předepsaného materiálu - vyčištění a výplň spar tímto materiálem
SD |  | 8 |  | Potrubí |  |  |  | 0
P | 41 | 87433 |  | POTRUBÍ Z TRUB PLASTOVÝCH ODPADNÍCH DN DO 150MM | M | 1.5 | 0 | 0 | 0 | 2
PP |  |  |  | KANALIZAČNÍ PŘÍPOJKY- Kanalizační přípojky, HDPE trubka DN=150mm UV-26-P (0,01458) > délka přípojky 1,50m (DN=150mm)
VV |  |  |  | Celkem: 1,5=1,5000 [A]
TS |  |  |  | položky pro zhotovení potrubí platí bez ohledu na sklon zahrnuje: - výrobní dokumentaci (včetně technologického předpisu) - dodání veškerého trubního a pomocného materiálu (trouby, trubky, tvarovky, spojovací a těsnící materiál a pod.), podpěrných, závěsných a upevňovacích prvků, včetně potřebných úprav - úprava a příprava podkladu a podpěr, očištění a ošetření podkladu a podpěr - zřízení plně funkčního potrubí, kompletní soustavy, podle příslušného technologického předpisu - zřízení potrubí i jednotlivých částí po etapách, včetně pracovních spar a spojů, pracovního zaslepení konců a pod. - úprava prostupů, průchodů šachtami a komorami, okolí podpěr a vyústění, zaústění, napojení, vyvedení a upevnění odpad. výustí - ochrana potrubí nátěrem (vč. úpravy povrchu), případně izolací, nejsou-li tyto práce předmětem jiné položky - úprava, očištění a ošetření prostoru kolem potrubí - položky platí pro práce prováděné v prostoru zapaženém i nezapaženém a i v kolektorech, chráničkách - položky zahrnují i práce spojené s nutnými obtoky, převáděním a čerpáním vody nezahrnuje zkoušky vodotěsnosti a televizní prohlídku
P | 42 | 875332 |  | POTRUBÍ DREN Z TRUB PLAST DN DO 150MM DĚROVANÝCH | M | 54.956 | 0 | 0 | 0 | 2
PP |  |  |  | PODÉLNÁ DRENÁŽ - Drenážní potrubí plastové průměru 150mm vhodné do dynamicky zatížených konstrukcí Délka vypočtena pomocí grafického softwaru AutoCad (z grafického výkresu)
VV |  |  |  | Celkem: 54,956=54,9560 [A]
TS |  |  |  | položky pro zhotovení potrubí platí bez ohledu na sklon zahrnuje: - výrobní dokumentaci (včetně technologického předpisu) - dodání veškerého trubního a pomocného materiálu (trouby, trubky, tvarovky, spojovací a těsnící materiál a pod.), podpěrných, závěsných a upevňovacích prvků, včetně potřebných úprav - úprava a příprava podkladu a podpěr, očištění a ošetření podkladu a podpěr - zřízení plně funkčního potrubí, kompletní soustavy, podle příslušného technologického předpisu - zřízení potrubí i jednotlivých částí po etapách, včetně pracovních spar a spojů, pracovního zaslepení konců a pod. - úprava prostupů, průchodů šachtami a komorami, okolí podpěr a vyústění, zaústění, napojení, vyvedení a upevnění odpad. výustí - ochrana potrubí nátěrem (vč. úpravy povrchu), případně izolací, nejsou-li tyto práce předmětem jiné položky - úprava, očištění a ošetření prostoru kolem potrubí - položky platí pro práce prováděné v prostoru zapaženém i nezapaženém a i v kolektorech, chráničkách - položky zahrnují i práce spojené s nutnými obtoky, převáděním a čerpáním vody
P | 43 | 895823 |  | DRENÁŽNÍ ŠACHTICE KONTROLNÍ Z PLAST DÍLCŮ ŠK 100 | KUS | 2 | 0 | 0 | 0 | 2
PP |  |  |  | PODÉLNÁ DRENÁŽ - Kontrolní šachta podélného trativodu z PP DN=315mm proměnné výšky, včetně souvisejícího vybavení KŠ-08-L (0,02708) KŠ-09-P (0,02708)
VV |  |  |  | Celkem: 2=2,0000 [A]
TS |  |  |  | položka zahrnuje: - poklopy s rámem z předepsaného materiálu a tvaru - předepsané plastové skruže, dno a není-li uvedeno jinak i podkladní vrstvu (z kameniva nebo betonu). - výplň, těsnění a tmelení spár a spojů, - očištění a ošetření úložných ploch, - předepsané podkladní konstrukce
P | 44 | 89712 |  | VPUSŤ KANALIZAČNÍ ULIČNÍ KOMPLETNÍ Z BETONOVÝCH DÍLCŮ | KUS | 2 | 0 | 0 | 0 | 2
PP |  |  |  | ULIČNÍ VPUSTI - Uliční vpusti se sifonem, včetně kalového koše UV-26-P (0,01458)
VV |  |  |  | Celkem: 2=2,0000 [A]
TS |  |  |  | položka zahrnuje: - dodávku a osazení předepsaných dílů včetně mříže - výplň, těsnění a tmelení spar a spojů, - opatření povrchů betonu izolací proti zemní vlhkosti v částech, kde přijdou do styku se zeminou nebo kamenivem, - předepsané podkladní konstrukce
P | 45 | 89923 |  | VÝŠKOVÁ ÚPRAVA KRYCÍCH HRNCŮ | KUS | 3 | 0 | 0 | 0 | 2
PP |  |  |  | INŽENÝRSKÉ SÍTĚ - Výšková úprava krycích znaků stávajících inženýrských sítí Počet stanoven pomocí grafického softwaru AutoCad (z grafického výkresu)
VV |  |  |  | Celkem: 3=3,0000 [A]
TS |  |  |  | - položka výškové úpravy zahrnuje všechny nutné práce a materiály pro zvýšení nebo snížení zařízení (včetně nutné úpravy stávajícího povrchu vozovky nebo chodníku).
SD |  | 9 |  | Ostatní konstrukce a práce |  |  |  | 0
P | 46 | 914111 |  | DOPRAVNÍ ZNAČKY ZÁKLADNÍ VELIKOSTI OCELOVÉ NEREFLEXNÍ - DOD A MONTÁŽ | KUS | 7 | 0 | 0 | 0 | 2
PP |  |  |  | SVISLÉ DOPRAVNÍ ZNAČENÍ - Dodávka a montáž (veškeré prvky svislého dopravního značení budou opatřeny pozinkováním) C1-Kruhový objezd E2a-Tvar křižovatky 2xIP6-Přechod pro chodce IS9b-Návěst před okružní křižovatkou P4-Dej přednost v jízdě! P6-Stůj, dej přednost v jízdě!
VV |  |  |  | Celkem: 7=7,0000 [A]
TS |  |  |  | položka zahrnuje: - dodávku a montáž značek v požadovaném provedení
P | 47 | 914113 |  | DOPRAVNÍ ZNAČKY ZÁKLADNÍ VELIKOSTI OCELOVÉ NEREFLEXNÍ - DEMONTÁŽ | KUS | 6 | 0 | 0 | 0 | 2
PP |  |  |  | BOURACÍ PRÁCE - Odstranění stávajícího svislého dopravního značení včetně odvozu a likvidace v režii zhotovitele 2xE2b-Tvar křižovatky 2xIP6-Přechod pro chodce P2-Hlavní pozemní komunikace P6-Stůj, dej přednost v jízdě!
VV |  |  |  | Celkem: 6=6,0000 [A]
TS |  |  |  | Položka zahrnuje odstranění, demontáž a odklizení materiálu s odvozem na předepsané místo
P | 48 | 915111 | 1 | VODOROVNÉ DOPRAVNÍ ZNAČENÍ BARVOU HLADKÉ - DODÁVKA A POKLÁDKA | M2 | 0.944 | 0 | 0 | 0 | 2
PP |  |  |  | VODOROVNÉ DOPRAVNÍ ZNAČENÍ - Podélná čára přerušovaná - V2b - 1,5/1,5/0,25 - 1. značení barvou Plocha vypočtena pomocí grafického softwaru AutoCad (z grafického výkresu)
VV |  |  |  | Celkem: 0,25*0,5*7,55=0,9438 [A]
TS |  |  |  | položka zahrnuje: - dodání a pokládku nátěrového materiálu (měří se pouze natíraná plocha) - předznačení a reflexní úpravu
P | 49 | 915111 | 2 | VODOROVNÉ DOPRAVNÍ ZNAČENÍ BARVOU HLADKÉ - DODÁVKA A POKLÁDKA | M2 | 8.5 | 0 | 0 | 0 | 2
PP |  |  |  | VODOROVNÉ DOPRAVNÍ ZNAČENÍ - Přechod pro chodce - V7a - 1. značení barvou Plocha vypočtena pomocí grafického softwaru AutoCad (z grafického výkresu)
VV |  |  |  | Celkem: 8,5=8,5000 [A]
TS |  |  |  | položka zahrnuje: - dodání a pokládku nátěrového materiálu (měří se pouze natíraná plocha) - předznačení a reflexní úpravu
P | 50 | 915111 | 3 | VODOROVNÉ DOPRAVNÍ ZNAČENÍ BARVOU HLADKÉ - DODÁVKA A POKLÁDKA | M2 | 0.738 | 0 | 0 | 0 | 2
PP |  |  |  | VODOROVNÉ DOPRAVNÍ ZNAČENÍ - Místo pro přecházení - V7b - 1,5/1,5/0,125 - 1. značení barvou Plocha vypočtena pomocí grafického softwaru AutoCad (z grafického výkresu)
VV |  |  |  | Celkem: 0,125*0,5*(6,7+5,1)=0,7375 [A]
TS |  |  |  | položka zahrnuje: - dodání a pokládku nátěrového materiálu (měří se pouze natíraná plocha) - předznačení a reflexní úpravu
P | 51 | 915221 | 1 | VODOR DOPRAV ZNAČ PLASTEM STRUKTURÁLNÍ NEHLUČNÉ - DOD A POKLÁDKA | M2 | 0.944 | 0 | 0 | 0 | 2
PP |  |  |  | VODOROVNÉ DOPRAVNÍ ZNAČENÍ - Podélná čára přerušovaná - V2b - 1,5/1,5/0,25 - 2. značení strukturovaným plastem Plocha vypočtena pomocí grafického softwaru AutoCad (z grafického výkresu)
VV |  |  |  | Celkem: 0,25*0,5*7,55=0,9438 [A]
TS |  |  |  | položka zahrnuje: - dodání a pokládku nátěrového materiálu (měří se pouze natíraná plocha) - předznačení a reflexní úpravu
P | 52 | 915221 | 2 | VODOR DOPRAV ZNAČ PLASTEM STRUKTURÁLNÍ NEHLUČNÉ - DOD A POKLÁDKA | M2 | 8.5 | 0 | 0 | 0 | 2
PP |  |  |  | VODOROVNÉ DOPRAVNÍ ZNAČENÍ - Přechod pro chodce - V7a - 2. značení strukturovaným plastem Plocha vypočtena pomocí grafického softwaru AutoCad (z grafického výkresu)
VV |  |  |  | Celkem: 8,5=8,5000 [A]
TS |  |  |  | položka zahrnuje: - dodání a pokládku nátěrového materiálu (měří se pouze natíraná plocha) - předznačení a reflexní úpravu
P | 53 | 915221 | 3 | VODOR DOPRAV ZNAČ PLASTEM STRUKTURÁLNÍ NEHLUČNÉ - DOD A POKLÁDKA | M2 | 0.738 | 0 | 0 | 0 | 2
PP |  |  |  | VODOROVNÉ DOPRAVNÍ ZNAČENÍ - Místo pro přecházení - V7b - 1,5/1,5/0,125 - 2. značení strukturovaným plastem Plocha vypočtena pomocí grafického softwaru AutoCad (z grafického výkresu)
VV |  |  |  | Celkem: 0,125*0,5*(6,7+5,1)=0,7375 [A]
TS |  |  |  | položka zahrnuje: - dodání a pokládku nátěrového materiálu (měří se pouze natíraná plocha) - předznačení a reflexní úpravu
P | 54 | 917224 | 1 | SILNIČNÍ A CHODNÍKOVÉ OBRUBY Z BETONOVÝCH OBRUBNÍKŮ ŠÍŘ 150MM | M | 69.8 | 0 | 0 | 0 | 2
PP |  |  |  | OBRUBNÍKY - Silniční obrubníky 150x250x1000mm (včetně přechodových obrubníků 150x150/250x1000mm) Délka vypočtena pomocí grafického softwaru AutoCad (z grafického výkresu)
VV |  |  |  | Celkem: 69,8=69,8000 [A]
TS |  |  |  | Položka zahrnuje: dodání a pokládku betonových obrubníků o rozměrech předepsaných zadávací dokumentací betonové lože i boční betonovou opěrku.
P | 55 | 917224 | 2 | SILNIČNÍ A CHODNÍKOVÉ OBRUBY Z BETONOVÝCH OBRUBNÍKŮ ŠÍŘ 150MM | M | 36.1 | 0 | 0 | 0 | 2
PP |  |  |  | OBRUBNÍKY - Silniční obrubníky nájezdové přímé 150x150x1000mm Délka vypočtena pomocí grafického softwaru AutoCad (z grafického výkresu)
VV |  |  |  | Celkem: 36,1=36,1000 [A]
TS |  |  |  | Položka zahrnuje: dodání a pokládku betonových obrubníků o rozměrech předepsaných zadávací dokumentací betonové lože i boční betonovou opěrku.
P | 56 | 919111 |  | ŘEZÁNÍ ASFALTOVÉHO KRYTU VOZOVEK TL DO 50MM | M | 11.95 | 0 | 0 | 0 | 2
PP |  |  |  | BOURACÍ PRÁCE - Řezání asfaltového krytu pro odfrézování asfaltových vrstev Délka vypočtena pomocí grafického softwaru AutoCad (z grafického výkresu)
VV |  |  |  | Celkem: 6,45+5,5=11,9500 [A]
TS |  |  |  | položka zahrnuje řezání vozovkové vrstvy v předepsané tloušťce, včetně spotřeby vody
P | 57 | 93318 | R. | ZATĚŽOVACÍ ZKOUŠKA STATICKÁ | KUS | 3 | 0 | 0 | 0 | 2
PP |  |  |  | ZKOUŠKA - Statická zatěžovací zkouška na pláni zemního tělesa, 1. podkladní vrstvě (podsypu, ochranné vrstvě) a 2. podkladní vrstvě vozovky včetně vyhotovení protokolů a geodetického zaměření míst statických zatěžovacích zkoušek =3*1ks Vzdálenost: 2*200km=400km (1 výjezd) Počet zkoušek za jeden pracovní den: 1ks (1 pracovní den=1 výjezd) Cena za 1kus: (3*1ks*1350,00Kč/ks+1ks*400km*5,50Kč/ks*3ks)/3ks=3550Kč/ks
VV |  |  |  | Celkem: 3=3,0000 [A]
TS |  |  |  | - podklady a dokumentaci zkoušky - výrobní dokumentace potřebných zařízení - stavební práce spojené s přípravou a provedením zkoušky (zřízení a odstranění) - veškerá zkušební zařízení vč. opotřebení a nájmu - výpomoce při vlastní zkoušce - dodání zatěžovacích prostředků a hmot, manipulaci s nimi a jejich opotřebení a nájem - přeprava zatěžovacích prostředků a hmot na stavbu a zpět, včetně zajížďky k váze a vážních poplatků - provedení vlastní zkoušky a její vyhodnocení, včetně všech měření a dalších potřebných činností
P | 58 | 966118 |  | BOURÁNÍ KONSTRUKCÍ Z BETON DÍLCŮ S ODVOZEM DO 20KM | M3 | 1.41 | 0 | 0 | 0 | 2
PP |  |  |  | BOURACÍ PRÁCE - Odstranění stávajícího betonového svodidla, včetně odvozu na skládku do 20-ti km Kubatura vypočtena pomocí grafického softwaru AutoCad (z grafického výkresu) =1,410m3*2,300t/m3=3,243t
VV |  |  |  | Celkem: 1,410=1,4100 [A]
TS |  |  |  | položka zahrnuje: - rozbourání konstrukce bez ohledu na použitou technologii - veškeré pomocné konstrukce (lešení a pod.) - veškerou manipulaci s vybouranou sutí a hmotami včetně uložení na skládku. Nezahrnuje poplatek za skládku, který se vykazuje v položce 0141** (s výjimkou malého množství bouraného materiálu, kde je možné poplatek zahrnout do jednotkové ceny bourání – tento fakt musí být uveden v doplňujícím textu k položce) - veškeré další práce plynoucí z technologického předpisu a z platných předpisů
P | 59 | 966158 |  | BOURÁNÍ KONSTRUKCÍ Z PROST BETONU S ODVOZEM DO 20KM | M3 | 4.976 | 0 | 0 | 0 | 2
PP |  |  |  | BOURACÍ PRÁCE - Odstranění betonového lože silničních obrubníků, včetně odvozu na skládku do 20-ti km Kubatura vypočtena pomocí grafického softwaru AutoCad (z grafického výkresu) =4,976m3*2,300t/m3=11,445t
VV |  |  |  | Celkem: 0,08*62,2=4,9760 [A]
TS |  |  |  | položka zahrnuje: - rozbourání konstrukce bez ohledu na použitou technologii - veškeré pomocné konstrukce (lešení a pod.) - veškerou manipulaci s vybouranou sutí a hmotami včetně uložení na skládku. Nezahrnuje poplatek za skládku, který se vykazuje v položce 0141** (s výjimkou malého množství bouraného materiálu, kde je možné poplatek zahrnout do jednotkové ceny bourání – tento fakt musí být uveden v doplňujícím textu k položce) - veškeré další práce plynoucí z technologického předpisu a z platných předpisů
P | 60 | 96616B |  | BOURÁNÍ KONSTRUKCÍ ZE ŽELEZOBETONU - DOPRAVA | tkm | 50 | 0 | 0 | 0 | 2
PP |  |  |  | DOPRAVA - Příplatek za dopravu - Odstranění kompletních konstrukcí uličních vpustí, odvoz na skládku do do 20-ti km
VV |  |  |  | Celkem: 1*1,000*2,500*20=50,0000 [A]
TS |  |  |  | Položka zahrnuje samostatnou dopravu suti a vybouraných hmot. Množství se určí jako součin hmotnosti [t] a požadované vzdálenosti [km].
P | 61 | 96687 |  | VYBOURÁNÍ ULIČNÍCH VPUSTÍ KOMPLETNÍCH | KUS | 1 | 0 | 0 | 0 | 2
PP |  |  |  | BOURACÍ PRÁCE - Odstranění kompletních konstrukcí uličních vpustí Počet stanoven pomocí grafického softwaru AutoCad (z grafického výkresu) =1*1,000m3/ks*2,500t/m3=2,500t
VV |  |  |  | Celkem: 1=1,0000 [A]
TS |  |  |  | - položka zahrnuje veškerou manipulaci s vybouranou sutí a hmotami včetně uložení na skládku. Nezahrnuje poplatek za skládku, který se vykazuje v položce 0141** (s výjimkou malého množství bouraného materiálu, kde je možné poplatek zahrnout do jednotkové ceny bourání – tento fakt musí být uveden v doplňujícím textu k položce) - položka zahrnuje veškeré další práce plynoucí z technologického předpisu a z platných předpisů

## SO 101.2_SO 101.4.2
ASPE10 |  |  |  | Firma: - | [5 empty] | 3
|  |  |  | Příloha k formuláři pro ocenění nabídky | [5 empty] | 3
S | Stavba: | 2016567+2017620 |  | II/105 PSÁRY - MOST EV.Č. 105-002 + PRŮTAH + SPLAŠKOVÁ KAN. + VODOVOD - PDPS |  |  | SO 101.4.2 | 0 | 0,00 | 2
O | Objekt: | SO 101.2 |  | SILNICE II/105 A III/1051 (KSÚS SČK) - PRŮTAH |  |  |  |  | 15,00 | 2
O1 | Rozpočet: | SO 101.4.2 |  | VĚTEV "B" - SILNICE II/105 - UL. JÍLOVSKÁ - NN (KSÚS SČK) |  |  |  |  | 21,00 | 2
Typ | Poř. číslo | Kód položky | Varianta | Název položky | MJ | Množství | Cena
[7 empty] | Jednotková | Celkem
0 | 1 | 2 | 3 | 4 | 5 | 6 | 9 | 10
SD |  | 1 |  | Zemní práce |  |  |  | 0
P | 1 | 11202 |  | KÁCENÍ STROMŮ D KMENE DO 0,9M S ODSTRANĚNÍM PAŘEZŮ | KUS | 1 | 0 | 0 | 0 | 2
PP |  |  |  | Kácení stromů v blízkosti stavby Viz příloha G.2.1.-Dendrologický průzkum
VV |  |  |  | Celkem: 1=1,0000 [A]
TS |  |  |  | Kácení stromů se měří v [ks] poražených stromů (průměr stromů se měří v místě řezu) a zahrnuje zejména: - poražení stromu a osekání větví - spálení větví na hromadách nebo štěpkování - dopravu a uložení kmenů, případné další práce s nimi dle pokynů zadávací dokumentace Odstranění pařezů se měří v [ks] vytrhaných nebo vykopaných pařezů a zahrnuje zejména: - vytrhání nebo vykopání pařezů - veškeré zemní práce spojené s odstraněním pařezů - dopravu a uložení pařezů, případně další práce s nimi dle pokynů zadávací dokumentace - zásyp jam po pařezech
P | 2 | 17610 |  | VÝPLNĚ ZE ZEMIN SE ZHUT | M3 | 2.201 | 0 | 0 | 0 | 2
PP |  |  |  | ZELEŇ - Nákup materiálu (humózní zemina pro ohumusování svahů Kubatura vypočtena pomocí grafického softwaru AutoCad (z grafického výkresu)
VV |  |  |  | Celkem: 14,674*0,15=2,2011 [A]
TS |  |  |  | položka zahrnuje: - kompletní provedení zemní konstrukce vč. výběru vhodného materiálu - úprava ukládaného materiálu vlhčením, tříděním, promícháním nebo vysoušením, příp. jiné úpravy za účelem zlepšení jeho mech. vlastností - hutnění i různé míry hutnění - ošetření úložiště po celou dobu práce v něm vč. klimatických opatření - ztížení v okolí vedení, konstrukcí a objektů a jejich dočasné zajištění - ztížení provádění vč. hutnění ve ztížených podmínkách a stísněných prostorech - ztížené ukládání sypaniny pod vodu - ukládání po vrstvách a po jiných nutných částech (figurách) vč. dosypávek - spouštění a nošení materiálu - výměna částí zemní konstrukce znehodnocené klimatickými vlivy - ruční hutnění a výplň jam a prohlubní v podloží - úprava, očištění, ochrana a zhutnění podloží - udržování úložiště a jeho ochrana proti vodě - odvedení nebo obvedení vody v okolí úložiště a v úložišti - veškeré pomocné konstrukce umožňující provedení zemní konstrukce (příjezdy, sjezdy, nájezdy, lešení, podpěrné konstrukce, přemostění, zpevněné plochy, zakrytí a pod.)
P | 3 | 18215 |  | ÚPRAVA POVRCHŮ SROVNÁNÍM ÚZEMÍ V TL DO 0,50M | M2 | 14.674 | 0 | 0 | 0 | 2
PP |  |  |  | ZELEŇ - Svahové úpravy Plocha vypočtena pomocí grafického softwaru AutoCad (z grafického výkresu)
VV |  |  |  | Celkem: 14,674=14,6740 [A]
TS |  |  |  | položka zahrnuje srovnání výškových rozdílů terénu
P | 4 | 18222 |  | ROZPROSTŘENÍ ORNICE VE SVAHU V TL DO 0,15M | M2 | 14.674 | 0 | 0 | 0 | 2
PP |  |  |  | ZELEŇ - Ohumusování svahů v tl. 150mm Plocha vypočtena pomocí grafického softwaru AutoCad (z grafického výkresu)
VV |  |  |  | Celkem: 14,674=14,6740 [A]
TS |  |  |  | položka zahrnuje: nutné přemístění ornice z dočasných skládek vzdálených do 50m rozprostření ornice v předepsané tloušťce ve svahu přes 1:5
P | 5 | 18241 |  | ZALOŽENÍ TRÁVNÍKU RUČNÍM VÝSEVEM | M2 | 14.674 | 0 | 0 | 0 | 2
PP |  |  |  | ZELEŇ - Osetí svahů travním semenem Plocha vypočtena pomocí grafického softwaru AutoCad (z grafického výkresu)
VV |  |  |  | Celkem: 14,674=14,6740 [A]
TS |  |  |  | Zahrnuje dodání předepsané travní směsi, její výsev na ornici, zalévání, první pokosení, to vše bez ohledu na sklon terénu
P | 6 | 18247 |  | OŠETŘOVÁNÍ TRÁVNÍKU | M2 | 14.674 | 0 | 0 | 0 | 2
PP |  |  |  | ZELEŇ - Údržba založeného travního porostu Plocha vypočtena pomocí grafického softwaru AutoCad (z grafického výkresu)
VV |  |  |  | Celkem: 14,674=14,6740 [A]
TS |  |  |  | Zahrnuje pokosení se shrabáním, naložení shrabků na dopravní prostředek, s odvozem a se složením, to vše bez ohledu na sklon terénu zahrnuje nutné zalití a hnojení

## SO 101.2_SO 101.5.1
ASPE10 |  |  |  | Firma: - | [5 empty] | 3
|  |  |  | Příloha k formuláři pro ocenění nabídky | [5 empty] | 3
S | Stavba: | 2016567+2017620 |  | II/105 PSÁRY - MOST EV.Č. 105-002 + PRŮTAH + SPLAŠKOVÁ KAN. + VODOVOD - PDPS |  |  | SO 101.5.1 | 0 | 0,00 | 2
O | Objekt: | SO 101.2 |  | SILNICE II/105 A III/1051 (KSÚS SČK) - PRŮTAH |  |  |  |  | 15,00 | 2
O1 | Rozpočet: | SO 101.5.1 |  | VĚTEV "C" - SILNICE III/1051 - UL. NA NÁVSI - ZN (KSÚS SČK) |  |  |  |  | 21,00 | 2
Typ | Poř. číslo | Kód položky | Varianta | Název položky | MJ | Množství | Cena
[7 empty] | Jednotková | Celkem
0 | 1 | 2 | 3 | 4 | 5 | 6 | 9 | 10
SD |  | 0 |  | Všeobecné konstrukce a práce |  |  |  | 0
P | 1 | 014102 | 1 | POPLATKY ZA SKLÁDKU | T | 31.827 | 0 | 0 | 0 | 2
PP |  |  |  | SKLÁDKA - Uložení stavební suti na skládku Hmotnost vypočtena pomocí grafického softwaru AutoCad (z grafického výkresu)
VV |  |  |  | Celkem: (3,65+5,84)*2,3+4*1*2,5=31,8270 [A]
TS |  |  |  | zahrnuje veškeré poplatky provozovateli skládky související s uložením odpadu na skládce.
P | 2 | 014102 | 2 | POPLATKY ZA SKLÁDKU | T | 827.959 | 0 | 0 | 0 | 2
PP |  |  |  | SKLÁDKA - Uložení zeminy na skládku Hmotnost vypočtena pomocí grafického softwaru AutoCad (z grafického výkresu)
VV |  |  |  | Celkem: 435,768*1,9=827,9592 [A]
TS |  |  |  | zahrnuje veškeré poplatky provozovateli skládky související s uložením odpadu na skládce.
SD |  | 1 |  | Zemní práce |  |  |  | 0
P | 3 | 113524 |  | ODSTRANĚNÍ CHODNÍKOVÝCH OBRUBNÍKŮ BETONOVÝCH, ODVOZ DO 5KM | M | 73 | 0 | 0 | 0 | 2
PP |  |  |  | BOURACÍ PRÁCE - Odstranění stávajících silničních obrubníků, včetně odvozu na skládku do 5-ti km Délka vypočtena pomocí grafického softwaru AutoCad (z grafického výkresu) =73,000*0,050m2*2,300t/m3=8,395t
VV |  |  |  | Celkem: 73=73,0000 [A]
TS |  |  |  | Položka zahrnuje veškerou manipulaci s vybouranou sutí a s vybouranými hmotami vč. uložení na skládku. Nezahrnuje poplatek za skládku, který se vykazuje v položce 0141** (s výjimkou malého množství bouraného materiálu, kde je možné poplatek zahrnout do jednotkové ceny bourání – tento fakt musí být uveden v doplňujícím textu k položce).
P | 4 | 11352B |  | ODSTRANĚNÍ CHODNÍKOVÝCH OBRUBNÍKŮ BETONOVÝCH - DOPRAVA | tkm | 125.925 | 0 | 0 | 0 | 2
PP |  |  |  | DOPRAVA - Příplatek za dopravu - Odstranění stávajících silničních obrubníků, skládka vzdálená do 20-ti km Vzdálenost navíc 20-5=15km
VV |  |  |  | Celkem: 73*0,05*2,3*15=125,9250 [A]
TS |  |  |  | Položka zahrnuje samostatnou dopravu suti a vybouraných hmot. Množství se určí jako součin hmotnosti [t] a požadované vzdálenosti [km].
P | 5 | 11372 |  | FRÉZOVÁNÍ ZPEVNĚNÝCH PLOCH ASFALTOVÝCH | M3 | 70.379 | 0 | 0 | 0 | 2
PP |  |  |  | BOURACÍ PRÁCE - Odfrézování asfaltových vrstev v tl. 155mm, včetně likvidace v režii zhotovitele Kubatura vypočtena pomocí grafického softwaru AutoCad (z grafického výkresu) =70,379m3*2,400t/m3=168,910t
VV |  |  |  | Celkem: 454,058*0,155=70,3790 [A]
TS |  |  |  | Položka zahrnuje veškerou manipulaci s vybouranou sutí a s vybouranými hmotami vč. uložení na skládku. Nezahrnuje poplatek za skládku, který se vykazuje v položce 0141** (s výjimkou malého množství bouraného materiálu, kde je možné poplatek zahrnout do jednotkové ceny bourání – tento fakt musí být uveden v doplňujícím textu k položce).
P | 6 | 121101 |  | SEJMUTÍ ORNICE NEBO LESNÍ PŮDY S ODVOZEM DO 1KM | M3 | 1.05 | 0 | 0 | 0 | 2
PP |  |  |  | ZEMNÍ PRÁCE - Odhumusování plochy v tl. 150mm, která bude zasažena výkopovými pracemi a úpravou terénu včetně odvozu a uložení zeminy na deponii stavby pro další využítí u okružní křižovatky Kubatura vypočtena pomocí grafického softwaru AutoCad (z grafického výkresu) =1,050m3*1,900t/m3=1,995t
VV |  |  |  | Celkem: 1,050=1,0500 [A]
TS |  |  |  | položka zahrnuje sejmutí ornice bez ohledu na tloušťku vrstvy a její vodorovnou dopravu nezahrnuje uložení na trvalou skládku
P | 7 | 131738 |  | HLOUBENÍ JAM ZAPAŽ I NEPAŽ TŘ. I, ODVOZ DO 20KM | M3 | 435.768 | 0 | 0 | 0 | 2
PP |  |  |  | ZEMNÍ PRÁCE - Výkop zeminy pro stavební jámu v zemině tř. 1, včetně pažení a odvozu zeminy na skládku do 20-ti km Kubatura vypočtena pomocí grafického softwaru AutoCad (z grafického výkresu) =435,768m3*1,900t/m3=827,959t
VV |  |  |  | Celkem: 435,768=435,7680 [A]
TS |  |  |  | položka zahrnuje: - vodorovná a svislá doprava, přemístění, přeložení, manipulace s výkopkem - kompletní provedení vykopávky nezapažené i zapažené - ošetření výkopiště po celou dobu práce v něm vč. klimatických opatření - ztížení vykopávek v blízkosti podzemního vedení, konstrukcí a objektů vč. jejich dočasného zajištění - ztížení pod vodou, v okolí výbušnin, ve stísněných prostorech a pod. - příplatek za lepivost - těžení po vrstvách, pásech a po jiných nutných částech (figurách) - čerpání vody vč. čerpacích jímek, potrubí a pohotovostní čerpací soupravy (viz ustanovení k pol. 1151,2) - potřebné snížení hladiny podzemní vody - těžení a rozpojování jednotlivých balvanů - vytahování a nošení výkopku - svahování a přesvah. svahů do konečného tvaru, výměna hornin v podloží a v pláni znehodnocené klimatickými vlivy - ruční vykopávky, odstranění kořenů a napadávek - pažení, vzepření a rozepření vč. přepažování (vyjma štětových stěn) - úpravu, ochranu a očištění dna, základové spáry, stěn a svahů - odvedení nebo obvedení vody v okolí výkopiště a ve výkopišti - třídění výkopku - veškeré pomocné konstrukce umožňující provedení vykopávky (příjezdy, sjezdy, nájezdy, lešení, podpěr. konstr., přemostění, zpevněné plochy, zakrytí a pod.) - nezahrnuje uložení zeminy (na skládku, do násypu) ani poplatky za skládku, vykazují se v položce č.0141**
P | 8 | 17481 |  | ZÁSYP JAM A RÝH Z NAKUPOVANÝCH MATERIÁLŮ | M3 | 11.6 | 0 | 0 | 0 | 2
PP |  |  |  | ZEMNÍ PRÁCE - Zásyp zeminou vhodnou do náspů - hutněno po vrstvách 300mm na 100% PS Kubatura vypočtena pomocí grafického softwaru AutoCad (z grafického výkresu)
VV |  |  |  | Celkem: 11,6=11,6000 [A]
TS |  |  |  | položka zahrnuje: - kompletní provedení zemní konstrukce včetně nákupu a dopravy materiálu dle zadávací dokumentace - úprava ukládaného materiálu vlhčením, tříděním, promícháním nebo vysoušením, příp. jiné úpravy za účelem zlepšení jeho mech. vlastností - hutnění i různé míry hutnění - ošetření úložiště po celou dobu práce v něm vč. klimatických opatření - ztížení v okolí vedení, konstrukcí a objektů a jejich dočasné zajištění - ztížení provádění vč. hutnění ve ztížených podmínkách a stísněných prostorech - ztížené ukládání sypaniny pod vodu - ukládání po vrstvách a po jiných nutných částech (figurách) vč. dosypávek - spouštění a nošení materiálu - výměna částí zemní konstrukce znehodnocené klimatickými vlivy - udržování úložiště a jeho ochrana proti vodě - odvedení nebo obvedení vody v okolí úložiště a v úložišti - veškeré pomocné konstrukce umožňující provedení zemní konstrukce (příjezdy, sjezdy, nájezdy, lešení, podpěrné konstrukce, přemostění, zpevněné plochy, zakrytí a pod.)
P | 9 | 17511 |  | OBSYP POTRUBÍ A OBJEKTŮ SE ZHUTNĚNÍM | M3 | 7.5 | 0 | 0 | 0 | 2
PP |  |  |  | KANALIZAČNÍ PŘÍPOJKY - Obsyb potrubí kanalizačních přípojek zeminou vhodnou do náspu Kubatura vypočtena pomocí grafického softwaru AutoCad (z grafického výkresu)
VV |  |  |  | Celkem: 1,5*1*(2,5+2,5)=7,5000 [A]
TS |  |  |  | položka zahrnuje: - kompletní provedení zemní konstrukce vč. výběru vhodného materiálu - úprava ukládaného materiálu vlhčením, tříděním, promícháním nebo vysoušením, příp. jiné úpravy za účelem zlepšení jeho mech. vlastností - hutnění i různé míry hutnění - ošetření úložiště po celou dobu práce v něm vč. klimatických opatření - ztížení v okolí vedení, konstrukcí a objektů a jejich dočasné zajištění - ztížení provádění vč. hutnění ve ztížených podmínkách a stísněných prostorech - ztížené ukládání sypaniny pod vodu - ukládání po vrstvách a po jiných nutných částech (figurách) vč. dosypávek - spouštění a nošení materiálu - výměna částí zemní konstrukce znehodnocené klimatickými vlivy - ruční hutnění a výplň jam a prohlubní v podloží - úprava, očištění, ochrana a zhutnění podloží - svahování, hutnění a uzavírání povrchů svahů - zřízení lavic na svazích - udržování úložiště a jeho ochrana proti vodě - odvedení nebo obvedení vody v okolí úložiště a v úložišti - veškeré pomocné konstrukce umožňující provedení zemní konstrukce (příjezdy, sjezdy, nájezdy, lešení, podpěrné konstrukce, přemostění, zpevněné plochy, zakrytí a pod.) - zemina vytlačená potrubím o DN do 180mm se od kubatury obsypů neodečítá
P | 10 | 18110 | 1 | ÚPRAVA PLÁNĚ SE ZHUTNĚNÍM V HORNINĚ TŘ. I | M2 | 369.858 | 0 | 0 | 0 | 2
PP |  |  |  | SANACE - Úprava a zhutnění parapláně Plocha vypočtena pomocí grafického softwaru AutoCad (z grafického výkresu)
VV |  |  |  | Celkem: 369,858=369,8580 [A]
TS |  |  |  | položka zahrnuje úpravu pláně včetně vyrovnání výškových rozdílů. Míru zhutnění určuje projekt.
P | 11 | 18110 | 2 | ÚPRAVA PLÁNĚ SE ZHUTNĚNÍM V HORNINĚ TŘ. I | M2 | 447.723 | 0 | 0 | 0 | 2
PP |  |  |  | ÚPRAVA Č.1 - Úprava a zhutnění zemní pláně Plocha vypočtena pomocí grafického softwaru AutoCad (z grafického výkresu)
VV |  |  |  | Celkem: 447,723=447,7230 [A]
TS |  |  |  | položka zahrnuje úpravu pláně včetně vyrovnání výškových rozdílů. Míru zhutnění určuje projekt.
P | 12 | 183312 |  | SADOVNICKÉ OBDĚLÁNÍ PŮDY RUČNĚ | M2 | 12 | 0 | 0 | 0 | 2
PP |  |  |  | ZELEŇ - Štěrkový záhon Plocha vypočtena pomocí grafického softwaru AutoCad (z grafického výkresu)
VV |  |  |  | Celkem: 12=12,0000 [A]
TS |  |  |  | položka zahrnuje ruční obdělání nejsvrchnější vrstvy půdy původního horizontu nebo nově rozprostřené vrchní vrstvy půdy, dále zahrnuje jemnou modelaci terénu, zejména konečnou úpravu a urovnání rozprostřené vegetační vrstvy na pozemku
SD |  | 2 |  | Základy |  |  |  | 0
P | 13 | 21361 |  | DRENÁŽNÍ VRSTVY Z GEOTEXTILIE | M2 | 271.29 | 0 | 0 | 0 | 2
PP |  |  |  | PODÉLNÁ DRENÁŽ - Filtrační geotextilie 300g/m2 Plocha vypočtena pomocí grafického softwaru AutoCad (z grafického výkresu)
VV |  |  |  | Celkem: 2,5*108,516=271,2900 [A]
TS |  |  |  | Položka zahrnuje: - dodávku předepsané geotextilie (včetně nutných přesahů) pro drenážní vrstvu, včetně mimostaveništní a vnitrostaveništní dopravy - provedení drenážní vrstvy předepsaných rozměrů a předepsaného tvaru
P | 14 | 21452 |  | SANAČNÍ VRSTVY Z KAMENIVA DRCENÉHO | M3 | 179.089 | 0 | 0 | 0 | 2
PP |  |  |  | SANACE - Sanace podloží - Kamenitá sypanina z drceného kameniva 0/250mm tl. 2x250mm Kubatura vypočtena pomocí grafického softwaru AutoCad (z grafického výkresu)
VV |  |  |  | Celkem: 0,5*358,178=179,0890 [A]
TS |  |  |  | položka zahrnuje dodávku předepsaného kameniva, mimostaveništní a vnitrostaveništní dopravu a jeho uložení není-li v zadávací dokumentaci uvedeno jinak, jedná se o nakupovaný materiál
SD |  | 4 |  | Vodorovné konstrukce |  |  |  | 0
P | 15 | 451312 |  | PODKLADNÍ A VÝPLŇOVÉ VRSTVY Z PROSTÉHO BETONU C12/15 | M3 | 0.18 | 0 | 0 | 0 | 2
PP |  |  |  | ULIČNÍ VPUSTI - Podkladní beton C12/15-X0 tl. 150mm Kubatura vypočtena pomocí grafického softwaru AutoCad (z grafického výkresu)
VV |  |  |  | Celkem: 0,6*1*0,15*2=0,1800 [A]
TS |  |  |  | - dodání čerstvého betonu (betonové směsi) požadované kvality, jeho uložení do požadovaného tvaru při jakékoliv hustotě výztuže, konzistenci čerstvého betonu a způsobu hutnění, ošetření a ochranu betonu, - zhotovení nepropustného, mrazuvzdorného betonu a betonu požadované trvanlivosti a vlastností, - užití potřebných přísad a technologií výroby betonu, - zřízení pracovních a dilatačních spar, včetně potřebných úprav, výplně, vložek, opracování, očištění a ošetření, - bednění požadovaných konstr. (i ztracené) s úpravou dle požadované kvality povrchu betonu, včetně odbedňovacích a odskružovacích prostředků, - podpěrné konstr. (skruže) a lešení všech druhů pro bednění, uložení čerstvého betonu, výztuže a doplňkových konstr., vč. požadovaných otvorů, ochranných a bezpečnostních opatření a základů těchto konstrukcí a lešení, - vytvoření kotevních čel, kapes, nálitků, a sedel, - zřízení všech požadovaných otvorů, kapes, výklenků, prostupů, dutin, drážek a pod., vč. ztížení práce a úprav kolem nich, - úpravy pro osazení výztuže, doplňkových konstrukcí a vybavení, - úpravy povrchu pro položení požadované izolace, povlaků a nátěrů, případně vyspravení, - ztížení práce u kabelových a injektážních trubek a ostatních zařízení osazovaných do betonu, - konstrukce betonových kloubů, upevnění kotevních prvků a doplňkových konstrukcí, - nátěry zabraňující soudržnost betonu a bednění, - výplň, těsnění a tmelení spar a spojů, - opatření povrchů betonu izolací proti zemní vlhkosti v částech, kde přijdou do styku se zeminou nebo kamenivem, - případné zřízení spojovací vrstvy u základů, - úpravy pro osazení zařízení ochrany konstrukce proti vlivu bludných proudů
P | 16 | 451314 |  | PODKLADNÍ A VÝPLŇOVÉ VRSTVY Z PROSTÉHO BETONU C25/30 | M3 | 10.64 | 0 | 0 | 0 | 2
PP |  |  |  | OBRUBNÍKY - Betonové lože C20/25-XF3 Kubatura vypočtena pomocí grafického softwaru AutoCad (z grafického výkresu)
VV |  |  |  | Celkem: 0,08*(32,4+16,2+84,4)=10,6400 [A]
TS |  |  |  | - dodání čerstvého betonu (betonové směsi) požadované kvality, jeho uložení do požadovaného tvaru při jakékoliv hustotě výztuže, konzistenci čerstvého betonu a způsobu hutnění, ošetření a ochranu betonu, - zhotovení nepropustného, mrazuvzdorného betonu a betonu požadované trvanlivosti a vlastností, - užití potřebných přísad a technologií výroby betonu, - zřízení pracovních a dilatačních spar, včetně potřebných úprav, výplně, vložek, opracování, očištění a ošetření, - bednění požadovaných konstr. (i ztracené) s úpravou dle požadované kvality povrchu betonu, včetně odbedňovacích a odskružovacích prostředků, - podpěrné konstr. (skruže) a lešení všech druhů pro bednění, uložení čerstvého betonu, výztuže a doplňkových konstr., vč. požadovaných otvorů, ochranných a bezpečnostních opatření a základů těchto konstrukcí a lešení, - vytvoření kotevních čel, kapes, nálitků, a sedel, - zřízení všech požadovaných otvorů, kapes, výklenků, prostupů, dutin, drážek a pod., vč. ztížení práce a úprav kolem nich, - úpravy pro osazení výztuže, doplňkových konstrukcí a vybavení, - úpravy povrchu pro položení požadované izolace, povlaků a nátěrů, případně vyspravení, - ztížení práce u kabelových a injektážních trubek a ostatních zařízení osazovaných do betonu, - konstrukce betonových kloubů, upevnění kotevních prvků a doplňkových konstrukcí, - nátěry zabraňující soudržnost betonu a bednění, - výplň, těsnění a tmelení spar a spojů, - opatření povrchů betonu izolací proti zemní vlhkosti v částech, kde přijdou do styku se zeminou nebo kamenivem, - případné zřízení spojovací vrstvy u základů, - úpravy pro osazení zařízení ochrany konstrukce proti vlivu bludných proudů
P | 17 | 45152 |  | PODKLADNÍ A VÝPLŇOVÉ VRSTVY Z KAMENIVA DRCENÉHO | M3 | 5.426 | 0 | 0 | 0 | 2
PP |  |  |  | PODÉLNÁ DRENÁŽ - Podsyp ze štěrkodrti frakce 0/32mm tl. 100mm Kubatura vypočtena pomocí grafického softwaru AutoCad (z grafického výkresu)
VV |  |  |  | Celkem: 0,05*108,516=5,4258 [A]
TS |  |  |  | položka zahrnuje dodávku předepsaného kameniva, mimostaveništní a vnitrostaveništní dopravu a jeho uložení není-li v zadávací dokumentaci uvedeno jinak, jedná se o nakupovaný materiál
P | 18 | 45152 | 2 | PODKLADNÍ A VÝPLŇOVÉ VRSTVY Z KAMENIVA DRCENÉHO | M3 | 0.75 | 0 | 0 | 0 | 2
PP |  |  |  | KANALIZAČNÍ PŘÍPOJKY - Pískové lože frakce 0/4mm kanalizačních přípojek, tl. 200mm Kubatura vypočtena pomocí grafického softwaru AutoCad (z grafického výkresu)
VV |  |  |  | Celkem: 0,15*(2,5+2,5)=0,7500 [A]
TS |  |  |  | položka zahrnuje dodávku předepsaného kameniva, mimostaveništní a vnitrostaveništní dopravu a jeho uložení není-li v zadávací dokumentaci uvedeno jinak, jedná se o nakupovaný materiál
P | 19 | 45157 |  | PODKLADNÍ A VÝPLŇOVÉ VRSTVY Z KAMENIVA TĚŽENÉHO | M3 | 29.299 | 0 | 0 | 0 | 2
PP |  |  |  | PODÉLNÁ DRENÁŽ - Kamenivo těžené frakce 11/22mm Kubatura vypočtena pomocí grafického softwaru AutoCad (z grafického výkresu)
VV |  |  |  | Celkem: 0,27*108,516=29,2993 [A]
TS |  |  |  | položka zahrnuje dodávku předepsaného kameniva, mimostaveništní a vnitrostaveništní dopravu a jeho uložení není-li v zadávací dokumentaci uvedeno jinak, jedná se o nakupovaný materiál
SD |  | 5 |  | Komunikace |  |  |  | 0
P | 20 | 56333 |  | VOZOVKOVÉ VRSTVY ZE ŠTĚRKODRTI TL. DO 150MM | M2 | 447.723 | 0 | 0 | 0 | 2
PP |  |  |  | ÚPRAVA Č.1 - Podsyp (ochranná vrstva) - Štěrkodrť ŠDA 0/63 tl. 150mm + hutnění Plocha vypočtena pomocí grafického softwaru AutoCad (z grafického výkresu)
VV |  |  |  | Celkem: 447,723=447,7230 [A]
TS |  |  |  | - dodání kameniva předepsané kvality a zrnitosti - rozprostření a zhutnění vrstvy v předepsané tloušťce - zřízení vrstvy bez rozlišení šířky, pokládání vrstvy po etapách - nezahrnuje postřiky, nátěry
P | 21 | 56333 | 2 | VOZOVKOVÉ VRSTVY ZE ŠTĚRKODRTI TL. DO 150MM | M2 | 8 | 0 | 0 | 0 | 2
PP |  |  |  | ÚPRAVA Č.4 - Podsyp (ochranná vrstva) - Štěrkodrť ŠDB 0/32 tl. 150mm + hutnění Plocha vypočtena pomocí grafického softwaru AutoCad (z grafického výkresu)
VV |  |  |  | Celkem: 8=8,0000 [A]
TS |  |  |  | - dodání kameniva předepsané kvality a zrnitosti - rozprostření a zhutnění vrstvy v předepsané tloušťce - zřízení vrstvy bez rozlišení šířky, pokládání vrstvy po etapách - nezahrnuje postřiky, nátěry
P | 22 | 56334 |  | VOZOVKOVÉ VRSTVY ZE ŠTĚRKODRTI TL. DO 200MM | M2 | 459.402 | 0 | 0 | 0 | 2
PP |  |  |  | ÚPRAVA Č.1 - Podkladní vrstva - Štěrkodrť ŠDA 0/32 tl. 200mm + hutnění Plocha vypočtena pomocí grafického softwaru AutoCad (z grafického výkresu)
VV |  |  |  | Celkem: 459,402=459,4020 [A]
TS |  |  |  | - dodání kameniva předepsané kvality a zrnitosti - rozprostření a zhutnění vrstvy v předepsané tloušťce - zřízení vrstvy bez rozlišení šířky, pokládání vrstvy po etapách - nezahrnuje postřiky, nátěry
P | 23 | 572121 |  | INFILTRAČNÍ POSTŘIK ASFALTOVÝ DO 1,0KG/M2 | M2 | 369.858 | 0 | 0 | 0 | 2
PP |  |  |  | ÚPRAVA Č.1 - Infiltrační postřik 1,00kg/m2 Plocha vypočtena pomocí grafického softwaru AutoCad (z grafického výkresu)
VV |  |  |  | Celkem: 369,858=369,8580 [A]
TS |  |  |  | - dodání všech předepsaných materiálů pro postřiky v předepsaném množství - provedení dle předepsaného technologického předpisu - zřízení vrstvy bez rozlišení šířky, pokládání vrstvy po etapách - úpravu napojení, ukončení
P | 24 | 572211 | 1 | SPOJOVACÍ POSTŘIK Z ASFALTU DO 0,5KG/M2 | M2 | 389.324 | 0 | 0 | 0 | 2
PP |  |  |  | ÚPRAVA Č.1 - Spojovací postřik 0,40kg/m2 (před pokládkou ložné vrstvy) Plocha vypočtena pomocí grafického softwaru AutoCad (z grafického výkresu)
VV |  |  |  | Celkem: 389,324=389,3240 [A]
TS |  |  |  | - dodání všech předepsaných materiálů pro postřiky v předepsaném množství - provedení dle předepsaného technologického předpisu - zřízení vrstvy bez rozlišení šířky, pokládání vrstvy po etapách - úpravu napojení, ukončení
P | 25 | 572211 | 2 | SPOJOVACÍ POSTŘIK Z ASFALTU DO 0,5KG/M2 | M2 | 389.324 | 0 | 0 | 0 | 2
PP |  |  |  | ÚPRAVA Č.1 - Spojovací postřik 0,40kg/m2 (před pokládkou obrusné vrstvy) Plocha vypočtena pomocí grafického softwaru AutoCad (z grafického výkresu)
VV |  |  |  | Celkem: 389,324=389,3240 [A]
TS |  |  |  | - dodání všech předepsaných materiálů pro postřiky v předepsaném množství - provedení dle předepsaného technologického předpisu - zřízení vrstvy bez rozlišení šířky, pokládání vrstvy po etapách - úpravu napojení, ukončení
P | 26 | 57472 |  | VOZOVKOVÉ VÝZTUŽNÉ VRSTVY Z TEXTILIE | M2 | 369.858 | 0 | 0 | 0 | 2
PP |  |  |  | SANACE - Tkaná separační / výztužná geotextilie - pevnost v tahu i podélně 80kN/m, odolnost proti protržení CBR - 10kN Plocha vypočtena pomocí grafického softwaru AutoCad (z grafického výkresu)
VV |  |  |  | Celkem: 369,858=369,8580 [A]
TS |  |  |  | - dodání textilie v požadované kvalitě a v množství včetně přesahů (přesahy započteny v jednotkové ceně) - očištění podkladu - pokládka textilie dle předepsaného technologického předpisu
P | 27 | 574A34 |  | ASFALTOVÝ BETON PRO OBRUSNÉ VRSTVY ACO 11+, 11S TL. 40MM | M2 | 389.324 | 0 | 0 | 0 | 2
PP |  |  |  | ÚPRAVA Č.1 - Obrusná vrstva ACO 11+, tl. 40mm + hutnění Plocha vypočtena pomocí grafického softwaru AutoCad (z grafického výkresu)
VV |  |  |  | Celkem: 389,324=389,3240 [A]
TS |  |  |  | - dodání směsi v požadované kvalitě - očištění podkladu - uložení směsi dle předepsaného technologického předpisu, zhutnění vrstvy v předepsané tloušťce - zřízení vrstvy bez rozlišení šířky, pokládání vrstvy po etapách, včetně pracovních spar a spojů - úpravu napojení, ukončení podél obrubníků, dilatačních zařízení, odvodňovacích proužků, odvodňovačů, vpustí, šachet a pod. - nezahrnuje postřiky, nátěry - nezahrnuje těsnění podél obrubníků, dilatačních zařízení, odvodňovacích proužků, odvodňovačů, vpustí, šachet a pod.
P | 28 | 574C56 |  | ASFALTOVÝ BETON PRO LOŽNÍ VRSTVY ACL 16+, 16S TL. 60MM | M2 | 389.324 | 0 | 0 | 0 | 2
PP |  |  |  | ÚPRAVA Č.1 - Ložná vrstva ACL 16+, tl. 60mm + hutnění Plocha vypočtena pomocí grafického softwaru AutoCad (z grafického výkresu)
VV |  |  |  | Celkem: 389,324=389,3240 [A]
TS |  |  |  | - dodání směsi v požadované kvalitě - očištění podkladu - uložení směsi dle předepsaného technologického předpisu, zhutnění vrstvy v předepsané tloušťce - zřízení vrstvy bez rozlišení šířky, pokládání vrstvy po etapách, včetně pracovních spar a spojů - úpravu napojení, ukončení podél obrubníků, dilatačních zařízení, odvodňovacích proužků, odvodňovačů, vpustí, šachet a pod. - nezahrnuje postřiky, nátěry - nezahrnuje těsnění podél obrubníků, dilatačních zařízení, odvodňovacích proužků, odvodňovačů, vpustí, šachet a pod.
P | 29 | 574E88 |  | ASFALTOVÝ BETON PRO PODKLADNÍ VRSTVY ACP 22+, 22S TL. 90MM | M2 | 369.858 | 0 | 0 | 0 | 2
PP |  |  |  | ÚPRAVA Č.1 - Podkladní vrstva ACP 22+, tl. 90mm + hutnění Plocha vypočtena pomocí grafického softwaru AutoCad (z grafického výkresu)
VV |  |  |  | Celkem: 369,858=369,8580 [A]
TS |  |  |  | - dodání směsi v požadované kvalitě - očištění podkladu - uložení směsi dle předepsaného technologického předpisu, zhutnění vrstvy v předepsané tloušťce - zřízení vrstvy bez rozlišení šířky, pokládání vrstvy po etapách, včetně pracovních spar a spojů - úpravu napojení, ukončení podél obrubníků, dilatačních zařízení, odvodňovacích proužků, odvodňovačů, vpustí, šachet a pod. - nezahrnuje postřiky, nátěry - nezahrnuje těsnění podél obrubníků, dilatačních zařízení, odvodňovacích proužků, odvodňovačů, vpustí, šachet a pod.
P | 30 | 58251 | 1 | DLÁŽDĚNÉ KRYTY Z BETONOVÝCH DLAŽDIC DO LOŽE Z KAMENIVA | M2 | 4.2 | 0 | 0 | 0 | 2
PP |  |  |  | ÚPRAVA Č.4 - Cementobetonová dlažba tl. 60mm, odstín šedá Plocha vypočtena pomocí grafického softwaru AutoCad (z grafického výkresu) =0,030*4,800m2=0,144m3
VV |  |  |  | Celkem: 4,2=4,2000 [A]
TS |  |  |  | - dodání dlažebního materiálu v požadované kvalitě, dodání materiálu pro předepsané lože v tloušťce předepsané dokumentací a pro předepsanou výplň spar - očištění podkladu - uložení dlažby dle předepsaného technologického předpisu včetně předepsané podkladní vrstvy a předepsané výplně spar - zřízení vrstvy bez rozlišení šířky, pokládání vrstvy po etapách - úpravu napojení, ukončení podél obrubníků, dilatačních zařízení, odvodňovacích proužků, odvodňovačů, vpustí, šachet a pod., nestanoví-li zadávací dokumentace jinak - nezahrnuje postřiky, nátěry - nezahrnuje těsnění podél obrubníků, dilatačních zařízení, odvodňovacích proužků, odvodňovačů, vpustí, šachet a pod.
P | 31 | 58251 | 2 | DLÁŽDĚNÉ KRYTY Z BETONOVÝCH DLAŽDIC DO LOŽE Z KAMENIVA | M2 | 3.2 | 0 | 0 | 0 | 2
PP |  |  |  | ÚPRAVA Č.4 - Cementobetonová dlažba tl. 60mm, odstín červená, reliéfní Plocha vypočtena pomocí grafického softwaru AutoCad (z grafického výkresu) =0,030*3,200m2=0,096m3
VV |  |  |  | Celkem: 3,2=3,2000 [A]
TS |  |  |  | - dodání dlažebního materiálu v požadované kvalitě, dodání materiálu pro předepsané lože v tloušťce předepsané dokumentací a pro předepsanou výplň spar - očištění podkladu - uložení dlažby dle předepsaného technologického předpisu včetně předepsané podkladní vrstvy a předepsané výplně spar - zřízení vrstvy bez rozlišení šířky, pokládání vrstvy po etapách - úpravu napojení, ukončení podél obrubníků, dilatačních zařízení, odvodňovacích proužků, odvodňovačů, vpustí, šachet a pod., nestanoví-li zadávací dokumentace jinak - nezahrnuje postřiky, nátěry - nezahrnuje těsnění podél obrubníků, dilatačních zařízení, odvodňovacích proužků, odvodňovačů, vpustí, šachet a pod.
SD |  | 8 |  | Potrubí |  |  |  | 0
P | 32 | 87433 |  | POTRUBÍ Z TRUB PLASTOVÝCH ODPADNÍCH DN DO 150MM | M | 5 | 0 | 0 | 0 | 2
PP |  |  |  | KANALIZAČNÍ PŘÍPOJKY- Kanalizační přípojky, HDPE trubka DN=150mm UV-27-L (0,01269) > délka přípojky 2,50m (DN=150mm) UV-28-L (0,03292) > délka přípojky 2,50m (DN=150mm)
VV |  |  |  | Celkem: 2,5+2,5=5,0000 [A]
TS |  |  |  | položky pro zhotovení potrubí platí bez ohledu na sklon zahrnuje: - výrobní dokumentaci (včetně technologického předpisu) - dodání veškerého trubního a pomocného materiálu (trouby, trubky, tvarovky, spojovací a těsnící materiál a pod.), podpěrných, závěsných a upevňovacích prvků, včetně potřebných úprav - úprava a příprava podkladu a podpěr, očištění a ošetření podkladu a podpěr - zřízení plně funkčního potrubí, kompletní soustavy, podle příslušného technologického předpisu - zřízení potrubí i jednotlivých částí po etapách, včetně pracovních spar a spojů, pracovního zaslepení konců a pod. - úprava prostupů, průchodů šachtami a komorami, okolí podpěr a vyústění, zaústění, napojení, vyvedení a upevnění odpad. výustí - ochrana potrubí nátěrem (vč. úpravy povrchu), případně izolací, nejsou-li tyto práce předmětem jiné položky - úprava, očištění a ošetření prostoru kolem potrubí - položky platí pro práce prováděné v prostoru zapaženém i nezapaženém a i v kolektorech, chráničkách - položky zahrnují i práce spojené s nutnými obtoky, převáděním a čerpáním vody nezahrnuje zkoušky vodotěsnosti a televizní prohlídku
P | 33 | 875332 |  | POTRUBÍ DREN Z TRUB PLAST DN DO 150MM DĚROVANÝCH | M | 108.516 | 0 | 0 | 0 | 2
PP |  |  |  | PODÉLNÁ DRENÁŽ - Drenážní potrubí plastové průměru 150mm vhodné do dynamicky zatížených konstrukcí Délka vypočtena pomocí grafického softwaru AutoCad (z grafického výkresu)
VV |  |  |  | Celkem: 108,516=108,5160 [A]
TS |  |  |  | položky pro zhotovení potrubí platí bez ohledu na sklon zahrnuje: - výrobní dokumentaci (včetně technologického předpisu) - dodání veškerého trubního a pomocného materiálu (trouby, trubky, tvarovky, spojovací a těsnící materiál a pod.), podpěrných, závěsných a upevňovacích prvků, včetně potřebných úprav - úprava a příprava podkladu a podpěr, očištění a ošetření podkladu a podpěr - zřízení plně funkčního potrubí, kompletní soustavy, podle příslušného technologického předpisu - zřízení potrubí i jednotlivých částí po etapách, včetně pracovních spar a spojů, pracovního zaslepení konců a pod. - úprava prostupů, průchodů šachtami a komorami, okolí podpěr a vyústění, zaústění, napojení, vyvedení a upevnění odpad. výustí - ochrana potrubí nátěrem (vč. úpravy povrchu), případně izolací, nejsou-li tyto práce předmětem jiné položky - úprava, očištění a ošetření prostoru kolem potrubí - položky platí pro práce prováděné v prostoru zapaženém i nezapaženém a i v kolektorech, chráničkách - položky zahrnují i práce spojené s nutnými obtoky, převáděním a čerpáním vody
P | 34 | 89712 |  | VPUSŤ KANALIZAČNÍ ULIČNÍ KOMPLETNÍ Z BETONOVÝCH DÍLCŮ | KUS | 2 | 0 | 0 | 0 | 2
PP |  |  |  | ULIČNÍ VPUSTI - Uliční vpusti se sifonem, včetně kalového koše UV-27-L (0,01269) UV-28-L (0,03292)
VV |  |  |  | Celkem: 2=2,0000 [A]
TS |  |  |  | položka zahrnuje: - dodávku a osazení předepsaných dílů včetně mříže - výplň, těsnění a tmelení spar a spojů, - opatření povrchů betonu izolací proti zemní vlhkosti v částech, kde přijdou do styku se zeminou nebo kamenivem, - předepsané podkladní konstrukce
P | 35 | 89923 |  | VÝŠKOVÁ ÚPRAVA KRYCÍCH HRNCŮ | KUS | 3 | 0 | 0 | 0 | 2
PP |  |  |  | INŽENÝRSKÉ SÍTĚ - Výšková úprava krycích znaků stávajících inženýrských sítí Počet stanoven pomocí grafického softwaru AutoCad (z grafického výkresu)
VV |  |  |  | Celkem: 3=3,0000 [A]
TS |  |  |  | - položka výškové úpravy zahrnuje všechny nutné práce a materiály pro zvýšení nebo snížení zařízení (včetně nutné úpravy stávajícího povrchu vozovky nebo chodníku).
SD |  | 9 |  | Ostatní konstrukce a práce |  |  |  | 0
P | 36 | 914111 |  | DOPRAVNÍ ZNAČKY ZÁKLADNÍ VELIKOSTI OCELOVÉ NEREFLEXNÍ - DOD A MONTÁŽ | KUS | 6 | 0 | 0 | 0 | 2
PP |  |  |  | SVISLÉ DOPRAVNÍ ZNAČENÍ - Dodávka a montáž (veškeré prvky svislého dopravního značení budou opatřeny pozinkováním) C1-Kruhový objezd C4a-Přikázaný směr objíždění vpravo 2xIP6-Přechod pro chodce IS9b-Návěst před křižovatkou P4-Dej přednost v jízdě!
VV |  |  |  | Celkem: 6=6,0000 [A]
TS |  |  |  | položka zahrnuje: - dodávku a montáž značek v požadovaném provedení
P | 37 | 914113 |  | DOPRAVNÍ ZNAČKY ZÁKLADNÍ VELIKOSTI OCELOVÉ NEREFLEXNÍ - DEMONTÁŽ | KUS | 7 | 0 | 0 | 0 | 2
PP |  |  |  | BOURACÍ PRÁCE - Odstranění stávajícího svislého dopravního značení včetně odvozu a likvidace v režii zhotovitele C4a-Přikázaný směr objíždění vpravo E2b-Tvar křižovatky 2xIP6-Přechod pro chodce IS3b-Směrová tabule s cílem vlevo P6-Stůj,dej přednost v jízdě! Dopravní zrcadlo
VV |  |  |  | Celkem: 7=7,0000 [A]
TS |  |  |  | Položka zahrnuje odstranění, demontáž a odklizení materiálu s odvozem na předepsané místo
P | 38 | 915111 | 1 | VODOROVNÉ DOPRAVNÍ ZNAČENÍ BARVOU HLADKÉ - DODÁVKA A POKLÁDKA | M2 | 12 | 0 | 0 | 0 | 2
PP |  |  |  | VODOROVNÉ DOPRAVNÍ ZNAČENÍ - Přechod pro chodce - V7a - 1. značení barvou Plocha vypočtena pomocí grafického softwaru AutoCad (z grafického výkresu)
VV |  |  |  | Celkem: 12=12,0000 [A]
TS |  |  |  | položka zahrnuje: - dodání a pokládku nátěrového materiálu (měří se pouze natíraná plocha) - předznačení a reflexní úpravu
P | 39 | 915111 | 2 | VODOROVNÉ DOPRAVNÍ ZNAČENÍ BARVOU HLADKÉ - DODÁVKA A POKLÁDKA | M2 | 6.475 | 0 | 0 | 0 | 2
PP |  |  |  | VODOROVNÉ DOPRAVNÍ ZNAČENÍ - Šikmé rovnoběžné čáry - V13 - 1. značení barvou Plocha vypočtena pomocí grafického softwaru AutoCad (z grafického výkresu)
VV |  |  |  | Celkem: 6,475=6,4750 [A]
TS |  |  |  | položka zahrnuje: - dodání a pokládku nátěrového materiálu (měří se pouze natíraná plocha) - předznačení a reflexní úpravu
P | 40 | 915221 | 1 | VODOR DOPRAV ZNAČ PLASTEM STRUKTURÁLNÍ NEHLUČNÉ - DOD A POKLÁDKA | M2 | 12 | 0 | 0 | 0 | 2
PP |  |  |  | VODOROVNÉ DOPRAVNÍ ZNAČENÍ - Přechod pro chodce - V7a - 2. značení strukturovaným plastem Plocha vypočtena pomocí grafického softwaru AutoCad (z grafického výkresu)
VV |  |  |  | Celkem: 12=12,0000 [A]
TS |  |  |  | položka zahrnuje: - dodání a pokládku nátěrového materiálu (měří se pouze natíraná plocha) - předznačení a reflexní úpravu
P | 41 | 915221 | 2 | VODOR DOPRAV ZNAČ PLASTEM STRUKTURÁLNÍ NEHLUČNÉ - DOD A POKLÁDKA | M2 | 6.475 | 0 | 0 | 0 | 2
PP |  |  |  | VODOROVNÉ DOPRAVNÍ ZNAČENÍ - Šikmé rovnoběžné čáry - V13 - 2. značení strukturovaným plastem Plocha vypočtena pomocí grafického softwaru AutoCad (z grafického výkresu)
VV |  |  |  | Celkem: 6,475=6,4750 [A]
TS |  |  |  | položka zahrnuje: - dodání a pokládku nátěrového materiálu (měří se pouze natíraná plocha) - předznačení a reflexní úpravu
P | 42 | 917224 | 1 | SILNIČNÍ A CHODNÍKOVÉ OBRUBY Z BETONOVÝCH OBRUBNÍKŮ ŠÍŘ 150MM | M | 32.4 | 0 | 0 | 0 | 2
PP |  |  |  | OBRUBNÍKY - Silniční obrubníky 150x250x1000mm (včetně přechodových obrubníků 150x150/250x1000mm) Délka vypočtena pomocí grafického softwaru AutoCad (z grafického výkresu)
VV |  |  |  | Celkem: 32,4=32,4000 [A]
TS |  |  |  | Položka zahrnuje: dodání a pokládku betonových obrubníků o rozměrech předepsaných zadávací dokumentací betonové lože i boční betonovou opěrku.
P | 43 | 917224 | 2 | SILNIČNÍ A CHODNÍKOVÉ OBRUBY Z BETONOVÝCH OBRUBNÍKŮ ŠÍŘ 150MM | M | 16.2 | 0 | 0 | 0 | 2
PP |  |  |  | OBRUBNÍKY - Silniční obrubníky 150x300x1000mm (včetně přechodových obrubníků 150x150/300x1000mm) Délka vypočtena pomocí grafického softwaru AutoCad (z grafického výkresu)
VV |  |  |  | Celkem: 16,2=16,2000 [A]
TS |  |  |  | Položka zahrnuje: dodání a pokládku betonových obrubníků o rozměrech předepsaných zadávací dokumentací betonové lože i boční betonovou opěrku.
P | 44 | 917224 | 3 | SILNIČNÍ A CHODNÍKOVÉ OBRUBY Z BETONOVÝCH OBRUBNÍKŮ ŠÍŘ 150MM | M | 84.4 | 0 | 0 | 0 | 2
PP |  |  |  | OBRUBNÍKY - Silniční obrubníky nájezdové přímé 150x150x1000mm Délka vypočtena pomocí grafického softwaru AutoCad (z grafického výkresu)
VV |  |  |  | Celkem: 84,4=84,4000 [A]
TS |  |  |  | Položka zahrnuje: dodání a pokládku betonových obrubníků o rozměrech předepsaných zadávací dokumentací betonové lože i boční betonovou opěrku.
P | 45 | 93318 | R. | ZATĚŽOVACÍ ZKOUŠKA STATICKÁ | KUS | 9 | 0 | 0 | 0 | 2
PP |  |  |  | ZKOUŠKA - Statická zatěžovací zkouška na pláni zemního tělesa, 1. podkladní vrstvě (podsypu, ochranné vrstvě) a 2. podkladní vrstvě vozovky včetně vyhotovení protokolů a geodetického zaměření míst statických zatěžovacích zkoušek =3*3ks Vzdálenost: 2*200km=400km (1 výjezd) Počet zkoušek za jeden pracovní den: 3ks (1 pracovní den=1 výjezd) Cena za 1kus: (3*3ks*1350,00Kč/ks+1ks*400km*5,50Kč/ks*3ks)/9ks=2083,33Kč/ks
VV |  |  |  | Celkem: 9=9,0000 [A]
TS |  |  |  | - podklady a dokumentaci zkoušky - výrobní dokumentace potřebných zařízení - stavební práce spojené s přípravou a provedením zkoušky (zřízení a odstranění) - veškerá zkušební zařízení vč. opotřebení a nájmu - výpomoce při vlastní zkoušce - dodání zatěžovacích prostředků a hmot, manipulaci s nimi a jejich opotřebení a nájem - přeprava zatěžovacích prostředků a hmot na stavbu a zpět, včetně zajížďky k váze a vážních poplatků - provedení vlastní zkoušky a její vyhodnocení, včetně všech měření a dalších potřebných činností
P | 46 | 966158 |  | BOURÁNÍ KONSTRUKCÍ Z PROST BETONU S ODVOZEM DO 20KM | M3 | 5.84 | 0 | 0 | 0 | 2
PP |  |  |  | BOURACÍ PRÁCE - Odstranění betonového lože silničních obrubníků, včetně odvozu na skládku do 20-ti km Kubatura vypočtena pomocí grafického softwaru AutoCad (z grafického výkresu) =5,840m3*2,300t/m3=13,432t
VV |  |  |  | Celkem: 0,08*73=5,8400 [A]
TS |  |  |  | položka zahrnuje: - rozbourání konstrukce bez ohledu na použitou technologii - veškeré pomocné konstrukce (lešení a pod.) - veškerou manipulaci s vybouranou sutí a hmotami včetně uložení na skládku. Nezahrnuje poplatek za skládku, který se vykazuje v položce 0141** (s výjimkou malého množství bouraného materiálu, kde je možné poplatek zahrnout do jednotkové ceny bourání – tento fakt musí být uveden v doplňujícím textu k položce) - veškeré další práce plynoucí z technologického předpisu a z platných předpisů
P | 47 | 96616B |  | BOURÁNÍ KONSTRUKCÍ ZE ŽELEZOBETONU - DOPRAVA | tkm | 200 | 0 | 0 | 0 | 2
PP |  |  |  | DOPRAVA - Příplatek za dopravu - Odstranění kompletních konstrukcí uličních vpustí, odvoz na skládku do do 20-ti km
VV |  |  |  | Celkem: 4*1*2,5*20=200,0000 [A]
TS |  |  |  | Položka zahrnuje samostatnou dopravu suti a vybouraných hmot. Množství se určí jako součin hmotnosti [t] a požadované vzdálenosti [km].
P | 48 | 96687 |  | VYBOURÁNÍ ULIČNÍCH VPUSTÍ KOMPLETNÍCH | KUS | 4 | 0 | 0 | 0 | 2
PP |  |  |  | BOURACÍ PRÁCE - Odstranění kompletních konstrukcí uličních vpustí Počet stanoven pomocí grafického softwaru AutoCad (z grafického výkresu)
VV |  |  |  | Celkem: 4=4,0000 [A]
TS |  |  |  | - položka zahrnuje veškerou manipulaci s vybouranou sutí a hmotami včetně uložení na skládku. Nezahrnuje poplatek za skládku, který se vykazuje v položce 0141** (s výjimkou malého množství bouraného materiálu, kde je možné poplatek zahrnout do jednotkové ceny bourání – tento fakt musí být uveden v doplňujícím textu k položce) - položka zahrnuje veškeré další práce plynoucí z technologického předpisu a z platných předpisů

## SO 102_SO102.1.1
ASPE10 |  |  |  | Firma: - | [5 empty] | 3
|  |  |  | Příloha k formuláři pro ocenění nabídky | [5 empty] | 3
S | Stavba: | 2016567+2017620 |  | II/105 PSÁRY - MOST EV.Č. 105-002 + PRŮTAH + SPLAŠKOVÁ KAN. + VODOVOD - PDPS |  |  | SO102.1.1 | 0 | 0,00 | 2
O | Objekt: | SO 102 |  | CHODNÍKY (KSÚS SČK) - PRŮTAH |  |  |  |  | 15,00 | 2
O1 | Rozpočet: | SO102.1.1 |  | SILNICE II/105 - UL. PRAŽSKÁ A PSÁRSKÁ - ZN (KSÚS SČK) |  |  |  |  | 21,00 | 2
Typ | Poř. číslo | Kód položky | Varianta | Název položky | MJ | Množství | Cena
[7 empty] | Jednotková | Celkem
0 | 1 | 2 | 3 | 4 | 5 | 6 | 9 | 10
SD |  | 0 |  | Všeobecné konstrukce a práce |  |  |  | 0
P | 1 | 014102 | 1 | POPLATKY ZA SKLÁDKU | T | 75.541 | 0 | 0 | 0 | 2
PP |  |  |  | SKLÁDKA - Uložení stavební suti na skládku Hmotnost vypočtena pomocí grafického softwaru AutoCad (z grafického výkresu)
VV |  |  |  | Celkem: (0,95+2,475+11,315+18,104)*2,3=75,5412 [A]
TS |  |  |  | zahrnuje veškeré poplatky provozovateli skládky související s uložením odpadu na skládce.
P | 2 | 014102 | 2 | POPLATKY ZA SKLÁDKU | T | 650.125 | 0 | 0 | 0 | 2
PP |  |  |  | SKLÁDKA - Uložení zeminy na skládku Hmotnost vypočtena pomocí grafického softwaru AutoCad (z grafického výkresu)
VV |  |  |  | Celkem: 342,171*1,9=650,1249 [A]
TS |  |  |  | zahrnuje veškeré poplatky provozovateli skládky související s uložením odpadu na skládce.
SD |  | 1 |  | Zemní práce |  |  |  | 0
P | 3 | 113524 |  | ODSTRANĚNÍ CHODNÍKOVÝCH OBRUBNÍKŮ BETONOVÝCH, ODVOZ DO 5KM | M | 226.3 | 0 | 0 | 0 | 2
PP |  |  |  | BOURACÍ PRÁCE - Odstranění stávajících obrubníků, včetně odvozu na skládku do 5-ti km Délka vypočtena pomocí grafického softwaru AutoCad (z grafického výkresu) =226,300*0,050m2*2,300t/m3=26,025t
VV |  |  |  | Celkem: 226,3=226,3000 [A]
TS |  |  |  | Položka zahrnuje veškerou manipulaci s vybouranou sutí a s vybouranými hmotami vč. uložení na skládku. Nezahrnuje poplatek za skládku, který se vykazuje v položce 0141** (s výjimkou malého množství bouraného materiálu, kde je možné poplatek zahrnout do jednotkové ceny bourání – tento fakt musí být uveden v doplňujícím textu k položce).
P | 4 | 11352B |  | ODSTRANĚNÍ CHODNÍKOVÝCH OBRUBNÍKŮ BETONOVÝCH - DOPRAVA | tkm | 390.368 | 0 | 0 | 0 | 2
PP |  |  |  | DOPRAVA - Příplatek za dopravu - Odstranění stávajících silničních obrubníků, skládka vzdálená do 20-ti km Vzdálenost navíc 20-5=15km
VV |  |  |  | Celkem: 226,3*0,05*2,3*15=390,3675 [A]
TS |  |  |  | Položka zahrnuje samostatnou dopravu suti a vybouraných hmot. Množství se určí jako součin hmotnosti [t] a požadované vzdálenosti [km].
P | 5 | 11372 | 1 | FRÉZOVÁNÍ ZPEVNĚNÝCH PLOCH ASFALTOVÝCH | M3 | 8.072 | 0 | 0 | 0 | 2
PP |  |  |  | BOURACÍ PRÁCE - Odfrézování asfaltových vrstev v tl. 320mm, včetně likvidace v režii zhotovitele Kubatura vypočtena pomocí grafického softwaru AutoCad (z grafického výkresu) =8,072m3*2,400t/m3=19,373t
VV |  |  |  | Celkem: 25,225*0,32=8,0720 [A]
TS |  |  |  | Položka zahrnuje veškerou manipulaci s vybouranou sutí a s vybouranými hmotami vč. uložení na skládku. Nezahrnuje poplatek za skládku, který se vykazuje v položce 0141** (s výjimkou malého množství bouraného materiálu, kde je možné poplatek zahrnout do jednotkové ceny bourání – tento fakt musí být uveden v doplňujícím textu k položce).
P | 6 | 11372 | 2 | FRÉZOVÁNÍ ZPEVNĚNÝCH PLOCH ASFALTOVÝCH | M3 | 33.99 | 0 | 0 | 0 | 2
PP |  |  |  | BOURACÍ PRÁCE - Odfrézování asfaltových vrstev v tl. 280mm, včetně likvidace v režii zhotovitele Kubatura vypočtena pomocí grafického softwaru AutoCad (z grafického výkresu) =33,990m3*2,400t/m3=81,577t
VV |  |  |  | Celkem: 121,394*0,28=33,9903 [A]
TS |  |  |  | Položka zahrnuje veškerou manipulaci s vybouranou sutí a s vybouranými hmotami vč. uložení na skládku. Nezahrnuje poplatek za skládku, který se vykazuje v položce 0141** (s výjimkou malého množství bouraného materiálu, kde je možné poplatek zahrnout do jednotkové ceny bourání – tento fakt musí být uveden v doplňujícím textu k položce).
P | 7 | 121101 |  | SEJMUTÍ ORNICE NEBO LESNÍ PŮDY S ODVOZEM DO 1KM | M3 | 40.411 | 0 | 0 | 0 | 2
PP |  |  |  | ZEMNÍ PRÁCE - Odhumusování plochy v tl. 150mm, která bude zasažena výkopovými pracemi a úpravou terénu včetně odvozu a uložení zeminy na deponii stavby pro další využítí Kubatura vypočtena pomocí grafického softwaru AutoCad (z grafického výkresu) =40,411m3*1,900t/m3=76,781t
VV |  |  |  | Celkem: 40,411=40,4110 [A]
TS |  |  |  | položka zahrnuje sejmutí ornice bez ohledu na tloušťku vrstvy a její vodorovnou dopravu nezahrnuje uložení na trvalou skládku
P | 8 | 131738 |  | HLOUBENÍ JAM ZAPAŽ I NEPAŽ TŘ. I, ODVOZ DO 20KM | M3 | 342.171 | 0 | 0 | 0 | 2
PP |  |  |  | ZEMNÍ PRÁCE - Výkop zeminy pro stavební jámu v zemině tř. 1, včetně pažení a odvozu zeminy na skládku do 20-ti km Kubatura vypočtena pomocí grafického softwaru AutoCad (z grafického výkresu) =342,171m3*1,900t/m3=650,125t
VV |  |  |  | Celkem: 342,171=342,1710 [A]
TS |  |  |  | položka zahrnuje: - vodorovná a svislá doprava, přemístění, přeložení, manipulace s výkopkem - kompletní provedení vykopávky nezapažené i zapažené - ošetření výkopiště po celou dobu práce v něm vč. klimatických opatření - ztížení vykopávek v blízkosti podzemního vedení, konstrukcí a objektů vč. jejich dočasného zajištění - ztížení pod vodou, v okolí výbušnin, ve stísněných prostorech a pod. - příplatek za lepivost - těžení po vrstvách, pásech a po jiných nutných částech (figurách) - čerpání vody vč. čerpacích jímek, potrubí a pohotovostní čerpací soupravy (viz ustanovení k pol. 1151,2) - potřebné snížení hladiny podzemní vody - těžení a rozpojování jednotlivých balvanů - vytahování a nošení výkopku - svahování a přesvah. svahů do konečného tvaru, výměna hornin v podloží a v pláni znehodnocené klimatickými vlivy - ruční vykopávky, odstranění kořenů a napadávek - pažení, vzepření a rozepření vč. přepažování (vyjma štětových stěn) - úpravu, ochranu a očištění dna, základové spáry, stěn a svahů - odvedení nebo obvedení vody v okolí výkopiště a ve výkopišti - třídění výkopku - veškeré pomocné konstrukce umožňující provedení vykopávky (příjezdy, sjezdy, nájezdy, lešení, podpěr. konstr., přemostění, zpevněné plochy, zakrytí a pod.) - nezahrnuje uložení zeminy (na skládku, do násypu) ani poplatky za skládku, vykazují se v položce č.0141**
P | 9 | 17481 |  | ZÁSYP JAM A RÝH Z NAKUPOVANÝCH MATERIÁLŮ | M3 | 26.85 | 0 | 0 | 0 | 2
PP |  |  |  | ZEMNÍ PRÁCE - Zásyp zeminou vhodnou do náspů - hutněno po vrstvách 300mm na 100% PS Kubatura vypočtena pomocí grafického softwaru AutoCad (z grafického výkresu)
VV |  |  |  | Celkem: 26,85=26,8500 [A]
TS |  |  |  | položka zahrnuje: - kompletní provedení zemní konstrukce včetně nákupu a dopravy materiálu dle zadávací dokumentace - úprava ukládaného materiálu vlhčením, tříděním, promícháním nebo vysoušením, příp. jiné úpravy za účelem zlepšení jeho mech. vlastností - hutnění i různé míry hutnění - ošetření úložiště po celou dobu práce v něm vč. klimatických opatření - ztížení v okolí vedení, konstrukcí a objektů a jejich dočasné zajištění - ztížení provádění vč. hutnění ve ztížených podmínkách a stísněných prostorech - ztížené ukládání sypaniny pod vodu - ukládání po vrstvách a po jiných nutných částech (figurách) vč. dosypávek - spouštění a nošení materiálu - výměna částí zemní konstrukce znehodnocené klimatickými vlivy - udržování úložiště a jeho ochrana proti vodě - odvedení nebo obvedení vody v okolí úložiště a v úložišti - veškeré pomocné konstrukce umožňující provedení zemní konstrukce (příjezdy, sjezdy, nájezdy, lešení, podpěrné konstrukce, přemostění, zpevněné plochy, zakrytí a pod.)
P | 10 | 17511 |  | OBSYP POTRUBÍ A OBJEKTŮ SE ZHUTNĚNÍM | M3 | 75.975 | 0 | 0 | 0 | 2
PP |  |  |  | KANALIZAČNÍ PŘÍPOJKY - Obsyb potrubí kanalizačních přípojek zeminou vhodnou do náspu Kubatura vypočtena pomocí grafického softwaru AutoCad (z grafického výkresu)
VV |  |  |  | Celkem: 1,5*1*(2+7,65+6,85+6,85+7,5+6,45+6,15+7,2)=75,9750 [A]
TS |  |  |  | položka zahrnuje: - kompletní provedení zemní konstrukce vč. výběru vhodného materiálu - úprava ukládaného materiálu vlhčením, tříděním, promícháním nebo vysoušením, příp. jiné úpravy za účelem zlepšení jeho mech. vlastností - hutnění i různé míry hutnění - ošetření úložiště po celou dobu práce v něm vč. klimatických opatření - ztížení v okolí vedení, konstrukcí a objektů a jejich dočasné zajištění - ztížení provádění vč. hutnění ve ztížených podmínkách a stísněných prostorech - ztížené ukládání sypaniny pod vodu - ukládání po vrstvách a po jiných nutných částech (figurách) vč. dosypávek - spouštění a nošení materiálu - výměna částí zemní konstrukce znehodnocené klimatickými vlivy - ruční hutnění a výplň jam a prohlubní v podloží - úprava, očištění, ochrana a zhutnění podloží - svahování, hutnění a uzavírání povrchů svahů - zřízení lavic na svazích - udržování úložiště a jeho ochrana proti vodě - odvedení nebo obvedení vody v okolí úložiště a v úložišti - veškeré pomocné konstrukce umožňující provedení zemní konstrukce (příjezdy, sjezdy, nájezdy, lešení, podpěrné konstrukce, přemostění, zpevněné plochy, zakrytí a pod.) - zemina vytlačená potrubím o DN do 180mm se od kubatury obsypů neodečítá
P | 11 | 18110 | 1 | ÚPRAVA PLÁNĚ SE ZHUTNĚNÍM V HORNINĚ TŘ. I | M2 | 757.69 | 0 | 0 | 0 | 2
PP |  |  |  | ÚPRAVA Č.4 - Úprava a zhutnění zemní pláně Plocha vypočtena pomocí grafického softwaru AutoCad (z grafického výkresu)
VV |  |  |  | Celkem: 757,69=757,6900 [A]
TS |  |  |  | položka zahrnuje úpravu pláně včetně vyrovnání výškových rozdílů. Míru zhutnění určuje projekt.
P | 12 | 18110 | 2 | ÚPRAVA PLÁNĚ SE ZHUTNĚNÍM V HORNINĚ TŘ. I | M2 | 414.786 | 0 | 0 | 0 | 2
PP |  |  |  | ÚPRAVA Č.5 - Úprava a zhutnění zemní pláně Plocha vypočtena pomocí grafického softwaru AutoCad (z grafického výkresu)
VV |  |  |  | Celkem: 414,786=414,7860 [A]
TS |  |  |  | položka zahrnuje úpravu pláně včetně vyrovnání výškových rozdílů. Míru zhutnění určuje projekt.
SD |  | 4 |  | Vodorovné konstrukce |  |  |  | 0
P | 13 | 451314 | 1 | PODKLADNÍ A VÝPLŇOVÉ VRSTVY Z PROSTÉHO BETONU C25/30 | M3 | 20.384 | 0 | 0 | 0 | 2
PP |  |  |  | OBRUBNÍKY - Chodníkové obrubníky - Betonové lože C20/25-XF3 Kubatura vypočtena pomocí grafického softwaru AutoCad (z grafického výkresu)
VV |  |  |  | Celkem: 0,08*254,8=20,3840 [A]
TS |  |  |  | - dodání čerstvého betonu (betonové směsi) požadované kvality, jeho uložení do požadovaného tvaru při jakékoliv hustotě výztuže, konzistenci čerstvého betonu a způsobu hutnění, ošetření a ochranu betonu, - zhotovení nepropustného, mrazuvzdorného betonu a betonu požadované trvanlivosti a vlastností, - užití potřebných přísad a technologií výroby betonu, - zřízení pracovních a dilatačních spar, včetně potřebných úprav, výplně, vložek, opracování, očištění a ošetření, - bednění požadovaných konstr. (i ztracené) s úpravou dle požadované kvality povrchu betonu, včetně odbedňovacích a odskružovacích prostředků, - podpěrné konstr. (skruže) a lešení všech druhů pro bednění, uložení čerstvého betonu, výztuže a doplňkových konstr., vč. požadovaných otvorů, ochranných a bezpečnostních opatření a základů těchto konstrukcí a lešení, - vytvoření kotevních čel, kapes, nálitků, a sedel, - zřízení všech požadovaných otvorů, kapes, výklenků, prostupů, dutin, drážek a pod., vč. ztížení práce a úprav kolem nich, - úpravy pro osazení výztuže, doplňkových konstrukcí a vybavení, - úpravy povrchu pro položení požadované izolace, povlaků a nátěrů, případně vyspravení, - ztížení práce u kabelových a injektážních trubek a ostatních zařízení osazovaných do betonu, - konstrukce betonových kloubů, upevnění kotevních prvků a doplňkových konstrukcí, - nátěry zabraňující soudržnost betonu a bednění, - výplň, těsnění a tmelení spar a spojů, - opatření povrchů betonu izolací proti zemní vlhkosti v částech, kde přijdou do styku se zeminou nebo kamenivem, - případné zřízení spojovací vrstvy u základů, - úpravy pro osazení zařízení ochrany konstrukce proti vlivu bludných proudů
P | 14 | 451314 | 2 | PODKLADNÍ A VÝPLŇOVÉ VRSTVY Z PROSTÉHO BETONU C25/30 | M3 | 4.35 | 0 | 0 | 0 | 2
PP |  |  |  | ODVODŇOVACÍ ŽLABY - Betonové lože C20/25-XF3 Kubatura vypočtena pomocí grafického softwaru AutoCad (z grafického výkresu)
VV |  |  |  | Celkem: 0,1*(1,7+5,5+8,5+4,6+2,8+5,5+9,6+5,3)=4,3500 [A]
TS |  |  |  | - dodání čerstvého betonu (betonové směsi) požadované kvality, jeho uložení do požadovaného tvaru při jakékoliv hustotě výztuže, konzistenci čerstvého betonu a způsobu hutnění, ošetření a ochranu betonu, - zhotovení nepropustného, mrazuvzdorného betonu a betonu požadované trvanlivosti a vlastností, - užití potřebných přísad a technologií výroby betonu, - zřízení pracovních a dilatačních spar, včetně potřebných úprav, výplně, vložek, opracování, očištění a ošetření, - bednění požadovaných konstr. (i ztracené) s úpravou dle požadované kvality povrchu betonu, včetně odbedňovacích a odskružovacích prostředků, - podpěrné konstr. (skruže) a lešení všech druhů pro bednění, uložení čerstvého betonu, výztuže a doplňkových konstr., vč. požadovaných otvorů, ochranných a bezpečnostních opatření a základů těchto konstrukcí a lešení, - vytvoření kotevních čel, kapes, nálitků, a sedel, - zřízení všech požadovaných otvorů, kapes, výklenků, prostupů, dutin, drážek a pod., vč. ztížení práce a úprav kolem nich, - úpravy pro osazení výztuže, doplňkových konstrukcí a vybavení, - úpravy povrchu pro položení požadované izolace, povlaků a nátěrů, případně vyspravení, - ztížení práce u kabelových a injektážních trubek a ostatních zařízení osazovaných do betonu, - konstrukce betonových kloubů, upevnění kotevních prvků a doplňkových konstrukcí, - nátěry zabraňující soudržnost betonu a bednění, - výplň, těsnění a tmelení spar a spojů, - opatření povrchů betonu izolací proti zemní vlhkosti v částech, kde přijdou do styku se zeminou nebo kamenivem, - případné zřízení spojovací vrstvy u základů, - úpravy pro osazení zařízení ochrany konstrukce proti vlivu bludných proudů
P | 15 | 45152 | 1 | PODKLADNÍ A VÝPLŇOVÉ VRSTVY Z KAMENIVA DRCENÉHO | M3 | 7.598 | 0 | 0 | 0 | 2
PP |  |  |  | KANALIZAČNÍ PŘÍPOJKY - Pískové lože frakce 0/4mm kanalizačních přípojek, tl. 200mm Kubatura vypočtena pomocí grafického softwaru AutoCad (z grafického výkresu)
VV |  |  |  | Celkem: 0,15*(2+7,65+6,85+6,85+7,5+6,45+6,15+7,2)=7,5975 [A]
TS |  |  |  | položka zahrnuje dodávku předepsaného kameniva, mimostaveništní a vnitrostaveništní dopravu a jeho uložení není-li v zadávací dokumentaci uvedeno jinak, jedná se o nakupovaný materiál
P | 16 | 45152 | 2 | PODKLADNÍ A VÝPLŇOVÉ VRSTVY Z KAMENIVA DRCENÉHO | M3 | 16.803 | 0 | 0 | 0 | 2
PP |  |  |  | ÚPRAVA Č.4 - Nové lože z hrubého drceného kameniva frakce 6/8 tl. 30mm (přeskládání stávající dlažby) Kubatura vypočtena pomocí grafického softwaru AutoCad (z grafického výkresu)
VV |  |  |  | Celkem: 0,03*560,099=16,8030 [A]
TS |  |  |  | položka zahrnuje dodávku předepsaného kameniva, mimostaveništní a vnitrostaveništní dopravu a jeho uložení není-li v zadávací dokumentaci uvedeno jinak, jedná se o nakupovaný materiál
P | 17 | 45152 | 3 | PODKLADNÍ A VÝPLŇOVÉ VRSTVY Z KAMENIVA DRCENÉHO | M3 | 12.979 | 0 | 0 | 0 | 2
PP |  |  |  | ÚPRAVA Č.5 - Nové lože z hrubého drceného kameniva frakce 6/8 tl. 40mm (přeskládání stávající dlažby) Kubatura vypočtena pomocí grafického softwaru AutoCad (z grafického výkresu)
VV |  |  |  | Celkem: 0,04*(270,71+53,769)=12,9792 [A]
TS |  |  |  | položka zahrnuje dodávku předepsaného kameniva, mimostaveništní a vnitrostaveništní dopravu a jeho uložení není-li v zadávací dokumentaci uvedeno jinak, jedná se o nakupovaný materiál
P | 18 | 465923 | 1 | PŘEDLÁŽDĚNÍ DLAŽBY Z BETON DLAŽDIC | M2 | 560.099 | 0 | 0 | 0 | 2
PP |  |  |  | ÚPRAVA Č.4 - Přeskládání stávající cementobetonové dlažby tl. 60mm, odstín šedá Plocha vypočtena pomocí grafického softwaru AutoCad (z grafického výkresu)
VV |  |  |  | Celkem: 560,099=560,0990 [A]
TS |  |  |  | - pod pojmem *předláždění* se rozumí rozebrání stávající dlažby a pokládka dlažby ze stávajícího dlažebního materiálu (bez dodávky nového) - zahrnuje nezbytnou manipulaci s tímto materiálem (nakládání, doprava, složení, očištění) - dodání a rozprostření materiálu pro lože a jeho tloušťku předepsanou dokumentací a pro předepsanou výplň spar - nutné zemní práce (svahování, úpravu pláně a pod.) - nezahrnuje podklad pod dlažbu, vykazuje se samostatně položkami SD 45
P | 19 | 465923 | 2 | PŘEDLÁŽDĚNÍ DLAŽBY Z BETON DLAŽDIC | M2 | 270.71 | 0 | 0 | 0 | 2
PP |  |  |  | ÚPRAVA Č.5 - Přeskládání stávající cementobetonové dlažby tl. 80mm, odstín červená Plocha vypočtena pomocí grafického softwaru AutoCad (z grafického výkresu)
VV |  |  |  | Celkem: 270,710=270,7100 [A]
TS |  |  |  | - pod pojmem *předláždění* se rozumí rozebrání stávající dlažby a pokládka dlažby ze stávajícího dlažebního materiálu (bez dodávky nového) - zahrnuje nezbytnou manipulaci s tímto materiálem (nakládání, doprava, složení, očištění) - dodání a rozprostření materiálu pro lože a jeho tloušťku předepsanou dokumentací a pro předepsanou výplň spar - nutné zemní práce (svahování, úpravu pláně a pod.) - nezahrnuje podklad pod dlažbu, vykazuje se samostatně položkami SD 45
P | 20 | 465923 | 3 | PŘEDLÁŽDĚNÍ DLAŽBY Z BETON DLAŽDIC | M2 | 53.769 | 0 | 0 | 0 | 2
PP |  |  |  | ÚPRAVA Č.5 - Přeskládání stávající cementobetonové dlažby tl. 80mm, odstín šedá Plocha vypočtena pomocí grafického softwaru AutoCad (z grafického výkresu)
VV |  |  |  | Celkem: 53,769=53,7690 [A]
TS |  |  |  | - pod pojmem *předláždění* se rozumí rozebrání stávající dlažby a pokládka dlažby ze stávajícího dlažebního materiálu (bez dodávky nového) - zahrnuje nezbytnou manipulaci s tímto materiálem (nakládání, doprava, složení, očištění) - dodání a rozprostření materiálu pro lože a jeho tloušťku předepsanou dokumentací a pro předepsanou výplň spar - nutné zemní práce (svahování, úpravu pláně a pod.) - nezahrnuje podklad pod dlažbu, vykazuje se samostatně položkami SD 45
P | 21 | 465923 | 4 | PŘEDLÁŽDĚNÍ DLAŽBY Z BETON DLAŽDIC | M2 | 14.1 | 0 | 0 | 0 | 2
PP |  |  |  | NAPOJENÍ NA STÁVAJÍCÍ STAV - Přeskládání stávající dlažby (bez lože a podkladní vrstvy) Plocha vypočtena pomocí grafického softwaru AutoCad (z grafického výkresu)
VV |  |  |  | Celkem: 14,1=14,1000 [A]
TS |  |  |  | - pod pojmem *předláždění* se rozumí rozebrání stávající dlažby a pokládka dlažby ze stávajícího dlažebního materiálu (bez dodávky nového) - zahrnuje nezbytnou manipulaci s tímto materiálem (nakládání, doprava, složení, očištění) - dodání a rozprostření materiálu pro lože a jeho tloušťku předepsanou dokumentací a pro předepsanou výplň spar - nutné zemní práce (svahování, úpravu pláně a pod.) - nezahrnuje podklad pod dlažbu, vykazuje se samostatně položkami SD 45
SD |  | 5 |  | Komunikace |  |  |  | 0
P | 22 | 56333 |  | VOZOVKOVÉ VRSTVY ZE ŠTĚRKODRTI TL. DO 150MM | M2 | 757.69 | 0 | 0 | 0 | 2
PP |  |  |  | ÚPRAVA Č.4 - Podkladní vrstva - Štěrkodrť ŠDB 0/32 tl. 150mm + hutnění Plocha vypočtena pomocí grafického softwaru AutoCad (z grafického výkresu)
VV |  |  |  | Celkem: 757,69=757,6900 [A]
TS |  |  |  | - dodání kameniva předepsané kvality a zrnitosti - rozprostření a zhutnění vrstvy v předepsané tloušťce - zřízení vrstvy bez rozlišení šířky, pokládání vrstvy po etapách - nezahrnuje postřiky, nátěry
P | 23 | 56335 |  | VOZOVKOVÉ VRSTVY ZE ŠTĚRKODRTI TL. DO 250MM | M2 | 414.786 | 0 | 0 | 0 | 2
PP |  |  |  | ÚPRAVA Č.5 - Podkladní vrstva - Štěrkodrť ŠDB 0/32 tl. 250mm + hutnění Plocha vypočtena pomocí grafického softwaru AutoCad (z grafického výkresu)
VV |  |  |  | Celkem: 414,786=414,7860 [A]
TS |  |  |  | - dodání kameniva předepsané kvality a zrnitosti - rozprostření a zhutnění vrstvy v předepsané tloušťce - zřízení vrstvy bez rozlišení šířky, pokládání vrstvy po etapách - nezahrnuje postřiky, nátěry
P | 24 | 56346 |  | VOZOVKOVÉ VRSTVY ZE ŠTĚRKOPÍSKU TL. DO 300MM | M2 | 8 | 0 | 0 | 0 | 2
PP |  |  |  | NAPOJENÍ NA STÁVAJÍCÍ STAV - Vozovka ze štěrkodrti frakce 0/32mm tl. min. 150mm Plocha vypočtena pomocí grafického softwaru AutoCad (z grafického výkresu)
VV |  |  |  | Celkem: 8=8,0000 [A]
TS |  |  |  | - dodání kameniva předepsané kvality a zrnitosti - rozprostření a zhutnění vrstvy v předepsané tloušťce - zřízení vrstvy bez rozlišení šířky, pokládání vrstvy po etapách - nezahrnuje postřiky, nátěry
P | 25 | 58251 | 1 | DLÁŽDĚNÉ KRYTY Z BETONOVÝCH DLAŽDIC DO LOŽE Z KAMENIVA | M2 | 186.041 | 0 | 0 | 0 | 2
PP |  |  |  | ÚPRAVA Č.4 - Cementobetonová dlažba tl. 60mm, odstín šedá Plocha vypočtena pomocí grafického softwaru AutoCad (z grafického výkresu)
VV |  |  |  | Celkem: 186,041=186,0410 [A]
TS |  |  |  | - dodání dlažebního materiálu v požadované kvalitě, dodání materiálu pro předepsané lože v tloušťce předepsané dokumentací a pro předepsanou výplň spar - očištění podkladu - uložení dlažby dle předepsaného technologického předpisu včetně předepsané podkladní vrstvy a předepsané výplně spar - zřízení vrstvy bez rozlišení šířky, pokládání vrstvy po etapách - úpravu napojení, ukončení podél obrubníků, dilatačních zařízení, odvodňovacích proužků, odvodňovačů, vpustí, šachet a pod., nestanoví-li zadávací dokumentace jinak - nezahrnuje postřiky, nátěry - nezahrnuje těsnění podél obrubníků, dilatačních zařízení, odvodňovacích proužků, odvodňovačů, vpustí, šachet a pod.
P | 26 | 58251 | 2 | DLÁŽDĚNÉ KRYTY Z BETONOVÝCH DLAŽDIC DO LOŽE Z KAMENIVA | M2 | 11.55 | 0 | 0 | 0 | 2
PP |  |  |  | ÚPRAVA Č.4 - Cementobetonová dlažba tl. 60mm, odstín červená, reliéfní Plocha vypočtena pomocí grafického softwaru AutoCad (z grafického výkresu)
VV |  |  |  | Celkem: 11,55=11,5500 [A]
TS |  |  |  | - dodání dlažebního materiálu v požadované kvalitě, dodání materiálu pro předepsané lože v tloušťce předepsané dokumentací a pro předepsanou výplň spar - očištění podkladu - uložení dlažby dle předepsaného technologického předpisu včetně předepsané podkladní vrstvy a předepsané výplně spar - zřízení vrstvy bez rozlišení šířky, pokládání vrstvy po etapách - úpravu napojení, ukončení podél obrubníků, dilatačních zařízení, odvodňovacích proužků, odvodňovačů, vpustí, šachet a pod., nestanoví-li zadávací dokumentace jinak - nezahrnuje postřiky, nátěry - nezahrnuje těsnění podél obrubníků, dilatačních zařízení, odvodňovacích proužků, odvodňovačů, vpustí, šachet a pod.
P | 27 | 58251 | 3 | DLÁŽDĚNÉ KRYTY Z BETONOVÝCH DLAŽDIC DO LOŽE Z KAMENIVA | M2 | 66.744 | 0 | 0 | 0 | 2
PP |  |  |  | ÚPRAVA Č.5 - Cementobetonová dlažba tl. 80mm, odstín šedá Plocha vypočtena pomocí grafického softwaru AutoCad (z grafického výkresu)
VV |  |  |  | Celkem: 66,744=66,7440 [A]
TS |  |  |  | - dodání dlažebního materiálu v požadované kvalitě, dodání materiálu pro předepsané lože v tloušťce předepsané dokumentací a pro předepsanou výplň spar - očištění podkladu - uložení dlažby dle předepsaného technologického předpisu včetně předepsané podkladní vrstvy a předepsané výplně spar - zřízení vrstvy bez rozlišení šířky, pokládání vrstvy po etapách - úpravu napojení, ukončení podél obrubníků, dilatačních zařízení, odvodňovacích proužků, odvodňovačů, vpustí, šachet a pod., nestanoví-li zadávací dokumentace jinak - nezahrnuje postřiky, nátěry - nezahrnuje těsnění podél obrubníků, dilatačních zařízení, odvodňovacích proužků, odvodňovačů, vpustí, šachet a pod.
P | 28 | 58251 | 4 | DLÁŽDĚNÉ KRYTY Z BETONOVÝCH DLAŽDIC DO LOŽE Z KAMENIVA | M2 | 23.563 | 0 | 0 | 0 | 2
PP |  |  |  | ÚPRAVA Č.5 - Cementobetonová dlažba tl. 80mm, odstín červená, reliéfní Plocha vypočtena pomocí grafického softwaru AutoCad (z grafického výkresu)
VV |  |  |  | Celkem: 23,563=23,5630 [A]
TS |  |  |  | - dodání dlažebního materiálu v požadované kvalitě, dodání materiálu pro předepsané lože v tloušťce předepsané dokumentací a pro předepsanou výplň spar - očištění podkladu - uložení dlažby dle předepsaného technologického předpisu včetně předepsané podkladní vrstvy a předepsané výplně spar - zřízení vrstvy bez rozlišení šířky, pokládání vrstvy po etapách - úpravu napojení, ukončení podél obrubníků, dilatačních zařízení, odvodňovacích proužků, odvodňovačů, vpustí, šachet a pod., nestanoví-li zadávací dokumentace jinak - nezahrnuje postřiky, nátěry - nezahrnuje těsnění podél obrubníků, dilatačních zařízení, odvodňovacích proužků, odvodňovačů, vpustí, šachet a pod.
SD |  | 8 |  | Potrubí |  |  |  | 0
P | 29 | 87433 |  | POTRUBÍ Z TRUB PLASTOVÝCH ODPADNÍCH DN DO 150MM | M | 50.45 | 0 | 0 | 0 | 2
PP |  |  |  | KANALIZAČNÍ PŘÍPOJKY- Kanalizační přípojky, HDPE trubka DN=110mm OŽ-01-P-1,700m > délka přípojky 2,15m (DN=110mm) OŽ-02-P-5,500m > délka přípojky 7,65m (DN=110mm) OŽ-03-P-8,500m > délka přípojky 6,80m (DN=110mm) OŽ-04-P-4,600m > délka přípojky 6,80m (DN=110mm) OŽ-05-P-2,800m > délka přípojky 7,40m (DN=110mm) OŽ-07-P-5,500m > délka přípojky 6,40m (DN=110mm) OŽ-08-P-9,600m > délka přípojky 6,10m (DN=110mm) OŽ-09-P-5,300m > délka přípojky 7,15m (DN=110mm)
VV |  |  |  | Celkem: 2,15+7,65+6,8+6,8+7,4+6,4+6,1+7,15=50,4500 [A]
TS |  |  |  | položky pro zhotovení potrubí platí bez ohledu na sklon zahrnuje: - výrobní dokumentaci (včetně technologického předpisu) - dodání veškerého trubního a pomocného materiálu (trouby, trubky, tvarovky, spojovací a těsnící materiál a pod.), podpěrných, závěsných a upevňovacích prvků, včetně potřebných úprav - úprava a příprava podkladu a podpěr, očištění a ošetření podkladu a podpěr - zřízení plně funkčního potrubí, kompletní soustavy, podle příslušného technologického předpisu - zřízení potrubí i jednotlivých částí po etapách, včetně pracovních spar a spojů, pracovního zaslepení konců a pod. - úprava prostupů, průchodů šachtami a komorami, okolí podpěr a vyústění, zaústění, napojení, vyvedení a upevnění odpad. výustí - ochrana potrubí nátěrem (vč. úpravy povrchu), případně izolací, nejsou-li tyto práce předmětem jiné položky - úprava, očištění a ošetření prostoru kolem potrubí - položky platí pro práce prováděné v prostoru zapaženém i nezapaženém a i v kolektorech, chráničkách - položky zahrnují i práce spojené s nutnými obtoky, převáděním a čerpáním vody nezahrnuje zkoušky vodotěsnosti a televizní prohlídku
P | 30 | 89923 |  | VÝŠKOVÁ ÚPRAVA KRYCÍCH HRNCŮ | KUS | 1 | 0 | 0 | 0 | 2
PP |  |  |  | INŽENÝRSKÉ SÍTĚ - Výšková úprava krycích znaků stávajících inženýrských sítí Počet stanoven pomocí grafického softwaru AutoCad (z grafického výkresu)
VV |  |  |  | Celkem: 1=1,0000 [A]
TS |  |  |  | - položka výškové úpravy zahrnuje všechny nutné práce a materiály pro zvýšení nebo snížení zařízení (včetně nutné úpravy stávajícího povrchu vozovky nebo chodníku).
SD |  | 9 |  | Ostatní konstrukce a práce |  |  |  | 0
P | 31 | 916A1 |  | PARKOVACÍ SLOUPKY A ZÁBRANY KOVOVÉ | KUS | 2 | 0 | 0 | 0 | 2
PP |  |  |  | SLOUPKY - Ocelové sloupky 70x70x1280mm (1100mm nad terénem mezi dva sousedící sjezdy)
VV |  |  |  | Celkem: 2=2,0000 [A]
TS |  |  |  | položka zahrnuje dodání zařízení v předepsaném provedení včetně jeho osazení
P | 32 | 917223 |  | SILNIČNÍ A CHODNÍKOVÉ OBRUBY Z BETONOVÝCH OBRUBNÍKŮ ŠÍŘ 100MM | M | 254.8 | 0 | 0 | 0 | 2
PP |  |  |  | OBRUBNÍKY - Chodníkové obrubníky 100x250x1000mm Délka vypočtena pomocí grafického softwaru AutoCad (z grafického výkresu)
VV |  |  |  | Celkem: 254,8=254,8000 [A]
TS |  |  |  | Položka zahrnuje: dodání a pokládku betonových obrubníků o rozměrech předepsaných zadávací dokumentací betonové lože i boční betonovou opěrku.
P | 33 | 93318 | R. | ZATĚŽOVACÍ ZKOUŠKA STATICKÁ | KUS | 30 | 0 | 0 | 0 | 2
PP |  |  |  | ZKOUŠKA - Statická zatěžovací zkouška na pláni zemního tělesa a podkladní vrstvě chodníku, včetně vyhotovení protokolů a geodetického zaměření míst statických zatěžovacích zkoušek =2*15ks Vzdálenost: 2*200km=400km (1 výjezd) Počet zkoušek za jeden pracovní den: 15ks (1 pracovní den=1 výjezd) Cena za 1kus: (2*15ks*1350,00Kč/ks+1ks*400km*5,50Kč/ks*2ks)/30ks=1496,67Kč/ks
VV |  |  |  | Celkem: 30=30,0000 [A]
TS |  |  |  | - podklady a dokumentaci zkoušky - výrobní dokumentace potřebných zařízení - stavební práce spojené s přípravou a provedením zkoušky (zřízení a odstranění) - veškerá zkušební zařízení vč. opotřebení a nájmu - výpomoce při vlastní zkoušce - dodání zatěžovacích prostředků a hmot, manipulaci s nimi a jejich opotřebení a nájem - přeprava zatěžovacích prostředků a hmot na stavbu a zpět, včetně zajížďky k váze a vážních poplatků - provedení vlastní zkoušky a její vyhodnocení, včetně všech měření a dalších potřebných činností
P | 34 | 93541 |  | ŽLABY Z DÍLCŮ Z POLYMERBETONU SVĚTLÉ ŠÍŘKY DO 100MM VČETNĚ MŘÍŽÍ | M | 43.5 | 0 | 0 | 0 | 2
PP |  |  |  | ODVODŇOVACÍ ŽLABY - Odvodňovací žlab z polymerbetonu světlé šířky 100mm a hloubky 230mm s kanalizační přípojkou DN=110mm OŽ-01-P-1,700m OŽ-02-P-5,500m OŽ-03-P-8,500m OŽ-04-P-4,600m OŽ-05-P-2,800m OŽ-07-P-5,500m OŽ-08-P-9,600m OŽ-09-P-5,300m
VV |  |  |  | Celkem: 1,7+5,5+8,5+4,6+2,8+5,5+9,6+5,3=43,5000 [A]
TS |  |  |  | položka zahrnuje: -dodávku a uložení dílců žlabu z předepsaného materiálu předepsaných rozměrů včetně mříže - spárování, úpravy vtoku a výtoku - nezahrnuje nutné zemní práce, předepsané lože, obetonování - měří se v metrech běžných délky osy žlabu, odečítají se čistící kusy a vpustě
P | 35 | 966158 | 1 | BOURÁNÍ KONSTRUKCÍ Z PROST BETONU S ODVOZEM DO 20KM | M3 | 0.95 | 0 | 0 | 0 | 2
PP |  |  |  | BOURACÍ PRÁCE - Odstranění betonového lože odvodňovacích žlabů, včetně odvozu na skládku do 20-ti km Kubatura vypočtena pomocí grafického softwaru AutoCad (z grafického výkresu) =0,950m3*2,300t/m3=2,185t
VV |  |  |  | Celkem: 0,1*9,5=0,9500 [A]
TS |  |  |  | položka zahrnuje: - rozbourání konstrukce bez ohledu na použitou technologii - veškeré pomocné konstrukce (lešení a pod.) - veškerou manipulaci s vybouranou sutí a hmotami včetně uložení na skládku. Nezahrnuje poplatek za skládku, který se vykazuje v položce 0141** (s výjimkou malého množství bouraného materiálu, kde je možné poplatek zahrnout do jednotkové ceny bourání – tento fakt musí být uveden v doplňujícím textu k položce) - veškeré další práce plynoucí z technologického předpisu a z platných předpisů
P | 36 | 966158 | 2 | BOURÁNÍ KONSTRUKCÍ Z PROST BETONU S ODVOZEM DO 20KM | M3 | 2.475 | 0 | 0 | 0 | 2
PP |  |  |  | BOURACÍ PRÁCE - Vybourání stávajících zpevněných sjezdů (betonová plocha), včetně odvozu na skládku do 20-ti km Kubatura vypočtena pomocí grafického softwaru AutoCad (z grafického výkresu) =2,475m3*2,300t/m3=5,693t
VV |  |  |  | Celkem: 9,9*0,25=2,4750 [A]
TS |  |  |  | položka zahrnuje: - rozbourání konstrukce bez ohledu na použitou technologii - veškeré pomocné konstrukce (lešení a pod.) - veškerou manipulaci s vybouranou sutí a hmotami včetně uložení na skládku. Nezahrnuje poplatek za skládku, který se vykazuje v položce 0141** (s výjimkou malého množství bouraného materiálu, kde je možné poplatek zahrnout do jednotkové ceny bourání – tento fakt musí být uveden v doplňujícím textu k položce) - veškeré další práce plynoucí z technologického předpisu a z platných předpisů
P | 37 | 966158 | 3 | BOURÁNÍ KONSTRUKCÍ Z PROST BETONU S ODVOZEM DO 20KM | M3 | 18.104 | 0 | 0 | 0 | 2
PP |  |  |  | BOURACÍ PRÁCE - Odstranění betonového lože obrubníků, včetně odvozu na skládku do 20-ti km Kubatura vypočtena pomocí grafického softwaru AutoCad (z grafického výkresu) =18,104m3*2,300t/m3=41,639t
VV |  |  |  | Celkem: 0,08*226,3=18,1040 [A]
TS |  |  |  | položka zahrnuje: - rozbourání konstrukce bez ohledu na použitou technologii - veškeré pomocné konstrukce (lešení a pod.) - veškerou manipulaci s vybouranou sutí a hmotami včetně uložení na skládku. Nezahrnuje poplatek za skládku, který se vykazuje v položce 0141** (s výjimkou malého množství bouraného materiálu, kde je možné poplatek zahrnout do jednotkové ceny bourání – tento fakt musí být uveden v doplňujícím textu k položce) - veškeré další práce plynoucí z technologického předpisu a z platných předpisů
P | 38 | 96618 |  | BOURÁNÍ KONSTRUKCÍ KOVOVÝCH | T | 0.19 | 0 | 0 | 0 | 2
PP |  |  |  | BOURACÍ PRÁCE - Odstranění stávajících kovových odvodňovacích žlabů na sjezdech, včetně likvidace v režii zhotovitele Hmotnost vypočtena pomocí grafického softwaru AutoCad (z grafického výkresu)
VV |  |  |  | Celkem: 9,5*0,02=0,1900 [A]
TS |  |  |  | položka zahrnuje: - rozebrání konstrukce bez ohledu na použitou technologii - veškeré pomocné konstrukce (lešení a pod.) - veškerou manipulaci s vybouranou sutí a hmotami včetně uložení na skládku. Nezahrnuje poplatek za skládku, který se vykazuje v položce 0141** (s výjimkou malého množství bouraného materiálu, kde je možné poplatek zahrnout do jednotkové ceny bourání – tento fakt musí být uveden v doplňujícím textu k položce) - veškeré další práce plynoucí z technologického předpisu a z platných předpisů

## SO 102_SO102.1.2
ASPE10 |  |  |  | Firma: - | [5 empty] | 3
|  |  |  | Příloha k formuláři pro ocenění nabídky | [5 empty] | 3
S | Stavba: | 2016567+2017620 |  | II/105 PSÁRY - MOST EV.Č. 105-002 + PRŮTAH + SPLAŠKOVÁ KAN. + VODOVOD - PDPS |  |  | SO102.1.2 | 0 | 0,00 | 2
O | Objekt: | SO 102 |  | CHODNÍKY (KSÚS SČK) - PRŮTAH |  |  |  |  | 15,00 | 2
O1 | Rozpočet: | SO102.1.2 |  | SILNICE II/105 - UL. PRAŽSKÁ A PSÁRSKÁ - NN (KSÚS SČK) |  |  |  |  | 21,00 | 2
Typ | Poř. číslo | Kód položky | Varianta | Název položky | MJ | Množství | Cena
[7 empty] | Jednotková | Celkem
0 | 1 | 2 | 3 | 4 | 5 | 6 | 9 | 10
SD |  | 1 |  | Zemní práce |  |  |  | 0
P | 1 | 18215 |  | ÚPRAVA POVRCHŮ SROVNÁNÍM ÚZEMÍ V TL DO 0,50M | M2 | 269.408 | 0 | 0 | 0 | 2
PP |  |  |  | ZELEŇ - Svahové úpravy Plocha vypočtena pomocí grafického softwaru AutoCad (z grafického výkresu)
VV |  |  |  | Celkem: 269,408=269,4080 [A]
TS |  |  |  | položka zahrnuje srovnání výškových rozdílů terénu
P | 2 | 18222 |  | ROZPROSTŘENÍ ORNICE VE SVAHU V TL DO 0,15M | M2 | 269.408 | 0 | 0 | 0 | 2
PP |  |  |  | ZELEŇ - Ohumusování svahů v tl. 150mm Plocha vypočtena pomocí grafického softwaru AutoCad (z grafického výkresu)
VV |  |  |  | Celkem: 269,408=269,4080 [A]
TS |  |  |  | položka zahrnuje: nutné přemístění ornice z dočasných skládek vzdálených do 50m rozprostření ornice v předepsané tloušťce ve svahu přes 1:5
P | 3 | 18241 |  | ZALOŽENÍ TRÁVNÍKU RUČNÍM VÝSEVEM | M2 | 269.408 | 0 | 0 | 0 | 2
PP |  |  |  | ZELEŇ - Osetí svahů travním semenem Plocha vypočtena pomocí grafického softwaru AutoCad (z grafického výkresu)
VV |  |  |  | Celkem: 269,408=269,4080 [A]
TS |  |  |  | Zahrnuje dodání předepsané travní směsi, její výsev na ornici, zalévání, první pokosení, to vše bez ohledu na sklon terénu
P | 4 | 18247 |  | OŠETŘOVÁNÍ TRÁVNÍKU | M2 | 269.408 | 0 | 0 | 0 | 2
PP |  |  |  | ZELEŇ - Údržba založeného travního porostu Plocha vypočtena pomocí grafického softwaru AutoCad (z grafického výkresu)
VV |  |  |  | Celkem: 269,408=269,4080 [A]
TS |  |  |  | Zahrnuje pokosení se shrabáním, naložení shrabků na dopravní prostředek, s odvozem a se složením, to vše bez ohledu na sklon terénu zahrnuje nutné zalití a hnojení
P | 5 | 18481 | 1 | OCHRANA STROMŮ BEDNĚNÍM | M2 | 80 | 0 | 0 | 0 | 2
PP |  |  |  | ZELEŇ - Ochrana stromů v blízkosti stavby Viz příloha G.2.1.-Dendrologický průzkum
VV |  |  |  | Celkem: 2*2*20=80,0000 [A]
TS |  |  |  | položka zahrnuje veškerý materiál, výrobky a polotovary, včetně mimostaveništní a vnitrostaveništní dopravy (rovněž přesuny), včetně naložení a složení, případně s uložením
P | 6 | 18481 | 2 | OCHRANA STROMŮ BEDNĚNÍM | M2 | 4 | 0 | 0 | 0 | 2
PP |  |  |  | ZELEŇ - Ochrana keřů v blízkosti stavby Viz příloha G.2.1.-Dendrologický průzkum
VV |  |  |  | Celkem: 2*2*1=4,0000 [A]
TS |  |  |  | položka zahrnuje veškerý materiál, výrobky a polotovary, včetně mimostaveništní a vnitrostaveništní dopravy (rovněž přesuny), včetně naložení a složení, případně s uložením

## SO 102_SO102.2.1
ASPE10 |  |  |  | Firma: - | [5 empty] | 3
|  |  |  | Příloha k formuláři pro ocenění nabídky | [5 empty] | 3
S | Stavba: | 2016567+2017620 |  | II/105 PSÁRY - MOST EV.Č. 105-002 + PRŮTAH + SPLAŠKOVÁ KAN. + VODOVOD - PDPS |  |  | SO102.2.1 | 0 | 0,00 | 2
O | Objekt: | SO 102 |  | CHODNÍKY (KSÚS SČK) - PRŮTAH |  |  |  |  | 15,00 | 2
O1 | Rozpočet: | SO102.2.1 |  | VĚTEV "A" - SILNICE II/105 - UL. PSÁRSKÁ - ZN (KSÚS SČK) |  |  |  |  | 21,00 | 2
Typ | Poř. číslo | Kód položky | Varianta | Název položky | MJ | Množství | Cena
[7 empty] | Jednotková | Celkem
0 | 1 | 2 | 3 | 4 | 5 | 6 | 9 | 10
SD |  | 0 |  | Všeobecné konstrukce a práce |  |  |  | 0
P | 1 | 014102 | 1 | POPLATKY ZA SKLÁDKU | T | 136.565 | 0 | 0 | 0 | 2
PP |  |  |  | SKLÁDKA - Uložení stavební suti na skládku Hmotnost vypočtena pomocí grafického softwaru AutoCad (z grafického výkresu)
VV |  |  |  | Celkem: (2,48+4,65+14,806+14,4+23,04)*2,3=136,5648 [A]
TS |  |  |  | zahrnuje veškeré poplatky provozovateli skládky související s uložením odpadu na skládce.
P | 2 | 014102 | 2 | POPLATKY ZA SKLÁDKU | T | 554.346 | 0 | 0 | 0 | 2
PP |  |  |  | SKLÁDKA - Uložení zeminy na skládku Hmotnost vypočtena pomocí grafického softwaru AutoCad (z grafického výkresu)
VV |  |  |  | Celkem: 291,761*1,9=554,3459 [A]
TS |  |  |  | zahrnuje veškeré poplatky provozovateli skládky související s uložením odpadu na skládce.
SD |  | 1 |  | Zemní práce |  |  |  | 0
P | 3 | 11313 |  | ODSTRANĚNÍ KRYTU ZPEVNĚNÝCH PLOCH S ASFALTOVÝM POJIVEM | M3 | 1.5 | 0 | 0 | 0 | 2
PP |  |  |  | BOURACÍ PRÁCE - Vybourání asfaltových vrstev v tl. 60mm, včetně likvidace v režii zhotovitele Kubatura vypočtena pomocí grafického softwaru AutoCad (z grafického výkresu) =1,500m3*2,400t/m3=3,600t
VV |  |  |  | Celkem: 25*0,06=1,5000 [A]
TS |  |  |  | Položka zahrnuje veškerou manipulaci s vybouranou sutí a s vybouranými hmotami vč. uložení na skládku. Nezahrnuje poplatek za skládku, který se vykazuje v položce 0141** (s výjimkou malého množství bouraného materiálu, kde je možné poplatek zahrnout do jednotkové ceny bourání – tento fakt musí být uveden v doplňujícím textu k položce).
P | 4 | 113488 |  | ODSTRANĚNÍ KRYTU ZPEVNĚNÝCH PLOCH Z DLAŽDIC VČETNĚ PODKLADU, ODVOZ DO 20KM | M3 | 14.806 | 0 | 0 | 0 | 2
PP |  |  |  | BOURACÍ PRÁCE - Odstranění stávající cementobetonové dlažby tl. 80mm, odstín červená, a dlažby z betonových dlaždic 300x300mm, včetně odvozu na skládku do 20-ti km Kubatura vypočtena pomocí grafického softwaru AutoCad (z grafického výkresu) =14,806m3*2,300t/m3=34,054t
VV |  |  |  | Celkem: (179,346*0,08+4,582*0,1)=14,8059 [A]
TS |  |  |  | Položka zahrnuje veškerou manipulaci s vybouranou sutí a s vybouranými hmotami vč. uložení na skládku. Nezahrnuje poplatek za skládku, který se vykazuje v položce 0141** (s výjimkou malého množství bouraného materiálu, kde je možné poplatek zahrnout do jednotkové ceny bourání – tento fakt musí být uveden v doplňujícím textu k položce).
P | 5 | 113524 |  | ODSTRANĚNÍ CHODNÍKOVÝCH OBRUBNÍKŮ BETONOVÝCH, ODVOZ DO 5KM | M | 288 | 0 | 0 | 0 | 2
PP |  |  |  | BOURACÍ PRÁCE - Odstranění stávajících obrubníků, včetně odvozu na skládku do 5-ti km Délka vypočtena pomocí grafického softwaru AutoCad (z grafického výkresu) =288,000*0,050m2*2,300t/m3=33,120t
VV |  |  |  | Celkem: 288=288,0000 [A]
TS |  |  |  | Položka zahrnuje veškerou manipulaci s vybouranou sutí a s vybouranými hmotami vč. uložení na skládku. Nezahrnuje poplatek za skládku, který se vykazuje v položce 0141** (s výjimkou malého množství bouraného materiálu, kde je možné poplatek zahrnout do jednotkové ceny bourání – tento fakt musí být uveden v doplňujícím textu k položce).
P | 6 | 11352B |  | ODSTRANĚNÍ CHODNÍKOVÝCH OBRUBNÍKŮ BETONOVÝCH - DOPRAVA | tkm | 496.8 | 0 | 0 | 0 | 2
PP |  |  |  | DOPRAVA - Příplatek za dopravu - Odstranění stávajících silničních obrubníků, skládka vzdálená do 20-ti km Vzdálenost navíc 20-5=15km
VV |  |  |  | Celkem: 288*0,05*2,3*15=496,8000 [A]
TS |  |  |  | Položka zahrnuje samostatnou dopravu suti a vybouraných hmot. Množství se určí jako součin hmotnosti [t] a požadované vzdálenosti [km].
P | 7 | 11372 |  | FRÉZOVÁNÍ ZPEVNĚNÝCH PLOCH ASFALTOVÝCH | M3 | 2.25 | 0 | 0 | 0 | 2
PP |  |  |  | BOURACÍ PRÁCE - Odfrézování asfaltových vrstev v tl. 90mm, včetně odvozu na skládku do 20-ti km Kubatura vypočtena pomocí grafického softwaru AutoCad (z grafického výkresu) =2,250m3*2,400t/m3=5,400t
VV |  |  |  | Celkem: 25*0,09=2,2500 [A]
TS |  |  |  | Položka zahrnuje veškerou manipulaci s vybouranou sutí a s vybouranými hmotami vč. uložení na skládku. Nezahrnuje poplatek za skládku, který se vykazuje v položce 0141** (s výjimkou malého množství bouraného materiálu, kde je možné poplatek zahrnout do jednotkové ceny bourání – tento fakt musí být uveden v doplňujícím textu k položce).
P | 8 | 121101 |  | SEJMUTÍ ORNICE NEBO LESNÍ PŮDY S ODVOZEM DO 1KM | M3 | 36.655 | 0 | 0 | 0 | 2
PP |  |  |  | ZEMNÍ PRÁCE - Odhumusování plochy v tl. 150mm, která bude zasažena výkopovými pracemi a úpravou terénu včetně odvozu a uložení zeminy na deponii stavby pro další využítí Kubatura vypočtena pomocí grafického softwaru AutoCad (z grafického výkresu) =36,655m3*1,900t/m3=69,645
VV |  |  |  | Celkem: 244,364*0,15=36,6546 [A]
TS |  |  |  | položka zahrnuje sejmutí ornice bez ohledu na tloušťku vrstvy a její vodorovnou dopravu nezahrnuje uložení na trvalou skládku
P | 9 | 131738 |  | HLOUBENÍ JAM ZAPAŽ I NEPAŽ TŘ. I, ODVOZ DO 20KM | M3 | 291.761 | 0 | 0 | 0 | 2
PP |  |  |  | ZEMNÍ PRÁCE - Výkop zeminy pro stavební jámu v zemině tř. 1, včetně pažení a odvozu zeminy na skládku do 20-ti km Kubatura vypočtena pomocí grafického softwaru AutoCad (z grafického výkresu) =291,761m3*1,900t/m3=554,346t
VV |  |  |  | Celkem: 291,761=291,7610 [A]
TS |  |  |  | položka zahrnuje: - vodorovná a svislá doprava, přemístění, přeložení, manipulace s výkopkem - kompletní provedení vykopávky nezapažené i zapažené - ošetření výkopiště po celou dobu práce v něm vč. klimatických opatření - ztížení vykopávek v blízkosti podzemního vedení, konstrukcí a objektů vč. jejich dočasného zajištění - ztížení pod vodou, v okolí výbušnin, ve stísněných prostorech a pod. - příplatek za lepivost - těžení po vrstvách, pásech a po jiných nutných částech (figurách) - čerpání vody vč. čerpacích jímek, potrubí a pohotovostní čerpací soupravy (viz ustanovení k pol. 1151,2) - potřebné snížení hladiny podzemní vody - těžení a rozpojování jednotlivých balvanů - vytahování a nošení výkopku - svahování a přesvah. svahů do konečného tvaru, výměna hornin v podloží a v pláni znehodnocené klimatickými vlivy - ruční vykopávky, odstranění kořenů a napadávek - pažení, vzepření a rozepření vč. přepažování (vyjma štětových stěn) - úpravu, ochranu a očištění dna, základové spáry, stěn a svahů - odvedení nebo obvedení vody v okolí výkopiště a ve výkopišti - třídění výkopku - veškeré pomocné konstrukce umožňující provedení vykopávky (příjezdy, sjezdy, nájezdy, lešení, podpěr. konstr., přemostění, zpevněné plochy, zakrytí a pod.) - nezahrnuje uložení zeminy (na skládku, do násypu) ani poplatky za skládku, vykazují se v položce č.0141**
P | 10 | 17481 |  | ZÁSYP JAM A RÝH Z NAKUPOVANÝCH MATERIÁLŮ | M3 | 35.754 | 0 | 0 | 0 | 2
PP |  |  |  | ZEMNÍ PRÁCE - Zásyp zeminou vhodnou do náspů - hutněno po vrstvách 300mm na 100% PS Kubatura vypočtena pomocí grafického softwaru AutoCad (z grafického výkresu)
VV |  |  |  | Celkem: 35,754=35,7540 [A]
TS |  |  |  | položka zahrnuje: - kompletní provedení zemní konstrukce včetně nákupu a dopravy materiálu dle zadávací dokumentace - úprava ukládaného materiálu vlhčením, tříděním, promícháním nebo vysoušením, příp. jiné úpravy za účelem zlepšení jeho mech. vlastností - hutnění i různé míry hutnění - ošetření úložiště po celou dobu práce v něm vč. klimatických opatření - ztížení v okolí vedení, konstrukcí a objektů a jejich dočasné zajištění - ztížení provádění vč. hutnění ve ztížených podmínkách a stísněných prostorech - ztížené ukládání sypaniny pod vodu - ukládání po vrstvách a po jiných nutných částech (figurách) vč. dosypávek - spouštění a nošení materiálu - výměna částí zemní konstrukce znehodnocené klimatickými vlivy - udržování úložiště a jeho ochrana proti vodě - odvedení nebo obvedení vody v okolí úložiště a v úložišti - veškeré pomocné konstrukce umožňující provedení zemní konstrukce (příjezdy, sjezdy, nájezdy, lešení, podpěrné konstrukce, přemostění, zpevněné plochy, zakrytí a pod.)
P | 11 | 17511 |  | OBSYP POTRUBÍ A OBJEKTŮ SE ZHUTNĚNÍM | M3 | 37.5 | 0 | 0 | 0 | 2
PP |  |  |  | KANALIZAČNÍ PŘÍPOJKY - Obsyb potrubí kanalizačních přípojek zeminou vhodnou do náspu Kubatura vypočtena pomocí grafického softwaru AutoCad (z grafického výkresu)
VV |  |  |  | Celkem: 1,5*1*(7,5+17,5)=37,5000 [A]
TS |  |  |  | položka zahrnuje: - kompletní provedení zemní konstrukce vč. výběru vhodného materiálu - úprava ukládaného materiálu vlhčením, tříděním, promícháním nebo vysoušením, příp. jiné úpravy za účelem zlepšení jeho mech. vlastností - hutnění i různé míry hutnění - ošetření úložiště po celou dobu práce v něm vč. klimatických opatření - ztížení v okolí vedení, konstrukcí a objektů a jejich dočasné zajištění - ztížení provádění vč. hutnění ve ztížených podmínkách a stísněných prostorech - ztížené ukládání sypaniny pod vodu - ukládání po vrstvách a po jiných nutných částech (figurách) vč. dosypávek - spouštění a nošení materiálu - výměna částí zemní konstrukce znehodnocené klimatickými vlivy - ruční hutnění a výplň jam a prohlubní v podloží - úprava, očištění, ochrana a zhutnění podloží - svahování, hutnění a uzavírání povrchů svahů - zřízení lavic na svazích - udržování úložiště a jeho ochrana proti vodě - odvedení nebo obvedení vody v okolí úložiště a v úložišti - veškeré pomocné konstrukce umožňující provedení zemní konstrukce (příjezdy, sjezdy, nájezdy, lešení, podpěrné konstrukce, přemostění, zpevněné plochy, zakrytí a pod.) - zemina vytlačená potrubím o DN do 180mm se od kubatury obsypů neodečítá
P | 12 | 18110 | 1 | ÚPRAVA PLÁNĚ SE ZHUTNĚNÍM V HORNINĚ TŘ. I | M2 | 724.595 | 0 | 0 | 0 | 2
PP |  |  |  | ÚPRAVA Č.4 - Úprava a zhutnění zemní pláně Plocha vypočtena pomocí grafického softwaru AutoCad (z grafického výkresu)
VV |  |  |  | Celkem: 724,595=724,5950 [A]
TS |  |  |  | položka zahrnuje úpravu pláně včetně vyrovnání výškových rozdílů. Míru zhutnění určuje projekt.
P | 13 | 18110 | 2 | ÚPRAVA PLÁNĚ SE ZHUTNĚNÍM V HORNINĚ TŘ. I | M2 | 247.213 | 0 | 0 | 0 | 2
PP |  |  |  | ÚPRAVA Č.5 - Úprava a zhutnění zemní pláně Plocha vypočtena pomocí grafického softwaru AutoCad (z grafického výkresu)
VV |  |  |  | Celkem: 247,213=247,2130 [A]
TS |  |  |  | položka zahrnuje úpravu pláně včetně vyrovnání výškových rozdílů. Míru zhutnění určuje projekt.
P | 14 | 18110 | 3 | ÚPRAVA PLÁNĚ SE ZHUTNĚNÍM V HORNINĚ TŘ. I | M2 | 10 | 0 | 0 | 0 | 2
PP |  |  |  | NAPOJENÍ NA STÁVAJÍCÍ STAV - Úprava a zhutnění zemní pláně Plocha vypočtena pomocí grafického softwaru AutoCad (z grafického výkresu)
VV |  |  |  | Celkem: 10=10,0000 [A]
TS |  |  |  | položka zahrnuje úpravu pláně včetně vyrovnání výškových rozdílů. Míru zhutnění určuje projekt.
SD |  | 4 |  | Vodorovné konstrukce |  |  |  | 0
P | 15 | 451314 |  | PODKLADNÍ A VÝPLŇOVÉ VRSTVY Z PROSTÉHO BETONU C25/30 | M3 | 19.968 | 0 | 0 | 0 | 2
PP |  |  |  | OBRUBNÍKY - Chodníkové obrubníky - Betonové lože C20/25-XF3 Kubatura vypočtena pomocí grafického softwaru AutoCad (z grafického výkresu)
VV |  |  |  | Celkem: 0,08*249,6=19,9680 [A]
TS |  |  |  | - dodání čerstvého betonu (betonové směsi) požadované kvality, jeho uložení do požadovaného tvaru při jakékoliv hustotě výztuže, konzistenci čerstvého betonu a způsobu hutnění, ošetření a ochranu betonu, - zhotovení nepropustného, mrazuvzdorného betonu a betonu požadované trvanlivosti a vlastností, - užití potřebných přísad a technologií výroby betonu, - zřízení pracovních a dilatačních spar, včetně potřebných úprav, výplně, vložek, opracování, očištění a ošetření, - bednění požadovaných konstr. (i ztracené) s úpravou dle požadované kvality povrchu betonu, včetně odbedňovacích a odskružovacích prostředků, - podpěrné konstr. (skruže) a lešení všech druhů pro bednění, uložení čerstvého betonu, výztuže a doplňkových konstr., vč. požadovaných otvorů, ochranných a bezpečnostních opatření a základů těchto konstrukcí a lešení, - vytvoření kotevních čel, kapes, nálitků, a sedel, - zřízení všech požadovaných otvorů, kapes, výklenků, prostupů, dutin, drážek a pod., vč. ztížení práce a úprav kolem nich, - úpravy pro osazení výztuže, doplňkových konstrukcí a vybavení, - úpravy povrchu pro položení požadované izolace, povlaků a nátěrů, případně vyspravení, - ztížení práce u kabelových a injektážních trubek a ostatních zařízení osazovaných do betonu, - konstrukce betonových kloubů, upevnění kotevních prvků a doplňkových konstrukcí, - nátěry zabraňující soudržnost betonu a bednění, - výplň, těsnění a tmelení spar a spojů, - opatření povrchů betonu izolací proti zemní vlhkosti v částech, kde přijdou do styku se zeminou nebo kamenivem, - případné zřízení spojovací vrstvy u základů, - úpravy pro osazení zařízení ochrany konstrukce proti vlivu bludných proudů
P | 16 | 45152 | 1 | PODKLADNÍ A VÝPLŇOVÉ VRSTVY Z KAMENIVA DRCENÉHO | M3 | 3.75 | 0 | 0 | 0 | 2
PP |  |  |  | KANALIZAČNÍ PŘÍPOJKY - Pískové lože frakce 0/4mm kanalizačních přípojek, tl. 200mm Kubatura vypočtena pomocí grafického softwaru AutoCad (z grafického výkresu)
VV |  |  |  | Celkem: 0,15*(7,5+17,5)=3,7500 [A]
TS |  |  |  | položka zahrnuje dodávku předepsaného kameniva, mimostaveništní a vnitrostaveništní dopravu a jeho uložení není-li v zadávací dokumentaci uvedeno jinak, jedná se o nakupovaný materiál
P | 17 | 45152 | 2 | PODKLADNÍ A VÝPLŇOVÉ VRSTVY Z KAMENIVA DRCENÉHO | M3 | 17.642 | 0 | 0 | 0 | 2
PP |  |  |  | ÚPRAVA Č.4 - Nové lože z hrubého drceného kameniva frakce 6/8 tl. 30mm Kubatura vypočtena pomocí grafického softwaru AutoCad (z grafického výkresu)
VV |  |  |  | Celkem: 0,03*588,075=17,6423 [A]
TS |  |  |  | položka zahrnuje dodávku předepsaného kameniva, mimostaveništní a vnitrostaveništní dopravu a jeho uložení není-li v zadávací dokumentaci uvedeno jinak, jedná se o nakupovaný materiál
P | 18 | 45152 | 3 | PODKLADNÍ A VÝPLŇOVÉ VRSTVY Z KAMENIVA DRCENÉHO | M3 | 2.307 | 0 | 0 | 0 | 2
PP |  |  |  | ÚPRAVA Č.5 - Nové lože z hrubého drceného kameniva frakce 6/8 tl. 40mm Kubatura vypočtena pomocí grafického softwaru AutoCad (z grafického výkresu)
VV |  |  |  | Celkem: 0,04*57,683=2,3073 [A]
TS |  |  |  | položka zahrnuje dodávku předepsaného kameniva, mimostaveništní a vnitrostaveništní dopravu a jeho uložení není-li v zadávací dokumentaci uvedeno jinak, jedná se o nakupovaný materiál
P | 19 | 465923 | 1 | PŘEDLÁŽDĚNÍ DLAŽBY Z BETON DLAŽDIC | M2 | 588.075 | 0 | 0 | 0 | 2
PP |  |  |  | ÚPRAVA Č.4 - Přeskládání stávající cementobetonové dlažby tl. 60mm, odstín šedá Plocha vypočtena pomocí grafického softwaru AutoCad (z grafického výkresu)
VV |  |  |  | Celkem: 588,075=588,0750 [A]
TS |  |  |  | - pod pojmem *předláždění* se rozumí rozebrání stávající dlažby a pokládka dlažby ze stávajícího dlažebního materiálu (bez dodávky nového) - zahrnuje nezbytnou manipulaci s tímto materiálem (nakládání, doprava, složení, očištění) - dodání a rozprostření materiálu pro lože a jeho tloušťku předepsanou dokumentací a pro předepsanou výplň spar - nutné zemní práce (svahování, úpravu pláně a pod.) - nezahrnuje podklad pod dlažbu, vykazuje se samostatně položkami SD 45
P | 20 | 465923 | 2 | PŘEDLÁŽDĚNÍ DLAŽBY Z BETON DLAŽDIC | M2 | 57.683 | 0 | 0 | 0 | 2
PP |  |  |  | ÚPRAVA Č.5 - Přeskládání stávající cementobetonové dlažby tl. 80mm, odstín šedá Plocha vypočtena pomocí grafického softwaru AutoCad (z grafického výkresu)
VV |  |  |  | Celkem: 57,683=57,6830 [A]
TS |  |  |  | - pod pojmem *předláždění* se rozumí rozebrání stávající dlažby a pokládka dlažby ze stávajícího dlažebního materiálu (bez dodávky nového) - zahrnuje nezbytnou manipulaci s tímto materiálem (nakládání, doprava, složení, očištění) - dodání a rozprostření materiálu pro lože a jeho tloušťku předepsanou dokumentací a pro předepsanou výplň spar - nutné zemní práce (svahování, úpravu pláně a pod.) - nezahrnuje podklad pod dlažbu, vykazuje se samostatně položkami SD 45
P | 21 | 465923 | 3 | PŘEDLÁŽDĚNÍ DLAŽBY Z BETON DLAŽDIC | M2 | 26 | 0 | 0 | 0 | 2
PP |  |  |  | NAPOJENÍ NA STÁVAJÍCÍ STAV - Přeskládání stávající dlažby (bez lože a podkladních vrstvy) Plocha vypočtena pomocí grafického softwaru AutoCad (z grafického výkresu)
VV |  |  |  | Celkem: 26=26,0000 [A]
TS |  |  |  | - pod pojmem *předláždění* se rozumí rozebrání stávající dlažby a pokládka dlažby ze stávajícího dlažebního materiálu (bez dodávky nového) - zahrnuje nezbytnou manipulaci s tímto materiálem (nakládání, doprava, složení, očištění) - dodání a rozprostření materiálu pro lože a jeho tloušťku předepsanou dokumentací a pro předepsanou výplň spar - nutné zemní práce (svahování, úpravu pláně a pod.) - nezahrnuje podklad pod dlažbu, vykazuje se samostatně položkami SD 45
SD |  | 5 |  | Komunikace |  |  |  | 0
P | 22 | 56333 | 1 | VOZOVKOVÉ VRSTVY ZE ŠTĚRKODRTI TL. DO 150MM | M2 | 724.595 | 0 | 0 | 0 | 2
PP |  |  |  | ÚPRAVA Č.4 - Podkladní vrstva - Štěrkodrť ŠDB 0/32 tl. 150mm + hutnění Plocha vypočtena pomocí grafického softwaru AutoCad (z grafického výkresu)
VV |  |  |  | Celkem: 724,595=724,5950 [A]
TS |  |  |  | - dodání kameniva předepsané kvality a zrnitosti - rozprostření a zhutnění vrstvy v předepsané tloušťce - zřízení vrstvy bez rozlišení šířky, pokládání vrstvy po etapách - nezahrnuje postřiky, nátěry
P | 23 | 56333 | 2 | VOZOVKOVÉ VRSTVY ZE ŠTĚRKODRTI TL. DO 150MM | M2 | 10 | 0 | 0 | 0 | 2
PP |  |  |  | NAPOJENÍ NA STÁVAJÍCÍ STAV - Podsyp (ochranná vrstva) - Štěrkodrť ŠDA 0/63 tl. 150mm + hutnění Plocha vypočtena pomocí grafického softwaru AutoCad (z grafického výkresu)
VV |  |  |  | Celkem: 10=10,0000 [A]
TS |  |  |  | - dodání kameniva předepsané kvality a zrnitosti - rozprostření a zhutnění vrstvy v předepsané tloušťce - zřízení vrstvy bez rozlišení šířky, pokládání vrstvy po etapách - nezahrnuje postřiky, nátěry
P | 24 | 56334 |  | VOZOVKOVÉ VRSTVY ZE ŠTĚRKODRTI TL. DO 200MM | M2 | 10 | 0 | 0 | 0 | 2
PP |  |  |  | NAPOJENÍ NA STÁVAJÍCÍ STAV - Podkladní vrstva - Štěrkodrť ŠDA 0/32 tl. 200mm + hutnění Plocha vypočtena pomocí grafického softwaru AutoCad (z grafického výkresu)
VV |  |  |  | Celkem: 10=10,0000 [A]
TS |  |  |  | - dodání kameniva předepsané kvality a zrnitosti - rozprostření a zhutnění vrstvy v předepsané tloušťce - zřízení vrstvy bez rozlišení šířky, pokládání vrstvy po etapách - nezahrnuje postřiky, nátěry
P | 25 | 56335 |  | VOZOVKOVÉ VRSTVY ZE ŠTĚRKODRTI TL. DO 250MM | M2 | 247.213 | 0 | 0 | 0 | 2
PP |  |  |  | ÚPRAVA Č.5 - Podkladní vrstva - Štěrkodrť ŠDB 0/32 tl. 250mm + hutnění Plocha vypočtena pomocí grafického softwaru AutoCad (z grafického výkresu)
VV |  |  |  | Celkem: 247,213=247,2130 [A]
TS |  |  |  | - dodání kameniva předepsané kvality a zrnitosti - rozprostření a zhutnění vrstvy v předepsané tloušťce - zřízení vrstvy bez rozlišení šířky, pokládání vrstvy po etapách - nezahrnuje postřiky, nátěry
P | 26 | 56346 |  | VOZOVKOVÉ VRSTVY ZE ŠTĚRKOPÍSKU TL. DO 300MM | M2 | 37 | 0 | 0 | 0 | 2
PP |  |  |  | NAPOJENÍ NA STÁVAJÍCÍ STAV - Vozovka ze štěrkodrti frakce 0/32mm tl. min. 150mm Plocha vypočtena pomocí grafického softwaru AutoCad (z grafického výkresu)
VV |  |  |  | Celkem: 37=37,0000 [A]
TS |  |  |  | - dodání kameniva předepsané kvality a zrnitosti - rozprostření a zhutnění vrstvy v předepsané tloušťce - zřízení vrstvy bez rozlišení šířky, pokládání vrstvy po etapách - nezahrnuje postřiky, nátěry
P | 27 | 572121 |  | INFILTRAČNÍ POSTŘIK ASFALTOVÝ DO 1,0KG/M2 | M2 | 10 | 0 | 0 | 0 | 2
PP |  |  |  | NAPOJENÍ NA STÁVAJÍCÍ STAV - Infiltrační postřik 1,00kg/m2 Plocha vypočtena pomocí grafického softwaru AutoCad (z grafického výkresu)
VV |  |  |  | Celkem: 10=10,0000 [A]
TS |  |  |  | - dodání všech předepsaných materiálů pro postřiky v předepsaném množství - provedení dle předepsaného technologického předpisu - zřízení vrstvy bez rozlišení šířky, pokládání vrstvy po etapách - úpravu napojení, ukončení
P | 28 | 572211 | 1 | SPOJOVACÍ POSTŘIK Z ASFALTU DO 0,5KG/M2 | M2 | 10 | 0 | 0 | 0 | 2
PP |  |  |  | NAPOJENÍ NA STÁVAJÍCÍ STAV - Spojovací postřik 0,40kg/m2 (před pokládkou ložné vrstvy) Plocha vypočtena pomocí grafického softwaru AutoCad (z grafického výkresu)
VV |  |  |  | Celkem: 10=10,0000 [A]
TS |  |  |  | - dodání všech předepsaných materiálů pro postřiky v předepsaném množství - provedení dle předepsaného technologického předpisu - zřízení vrstvy bez rozlišení šířky, pokládání vrstvy po etapách - úpravu napojení, ukončení
P | 29 | 572211 | 2 | SPOJOVACÍ POSTŘIK Z ASFALTU DO 0,5KG/M2 | M2 | 10 | 0 | 0 | 0 | 2
PP |  |  |  | NAPOJENÍ NA STÁVAJÍCÍ STAV - Spojovací postřik 0,40kg/m2 (před pokládkou obrusné vrstvy) Plocha vypočtena pomocí grafického softwaru AutoCad (z grafického výkresu)
VV |  |  |  | Celkem: 10=10,0000 [A]
TS |  |  |  | - dodání všech předepsaných materiálů pro postřiky v předepsaném množství - provedení dle předepsaného technologického předpisu - zřízení vrstvy bez rozlišení šířky, pokládání vrstvy po etapách - úpravu napojení, ukončení
P | 30 | 574A34 |  | ASFALTOVÝ BETON PRO OBRUSNÉ VRSTVY ACO 11+, 11S TL. 40MM | M2 | 10 | 0 | 0 | 0 | 2
PP |  |  |  | NAPOJENÍ NA STÁVAJÍCÍ STAV - Obrusná vrstva ACO 11+, tl. 40mm + hutnění Plocha vypočtena pomocí grafického softwaru AutoCad (z grafického výkresu)
VV |  |  |  | Celkem: 10=10,0000 [A]
TS |  |  |  | - dodání směsi v požadované kvalitě - očištění podkladu - uložení směsi dle předepsaného technologického předpisu, zhutnění vrstvy v předepsané tloušťce - zřízení vrstvy bez rozlišení šířky, pokládání vrstvy po etapách, včetně pracovních spar a spojů - úpravu napojení, ukončení podél obrubníků, dilatačních zařízení, odvodňovacích proužků, odvodňovačů, vpustí, šachet a pod. - nezahrnuje postřiky, nátěry - nezahrnuje těsnění podél obrubníků, dilatačních zařízení, odvodňovacích proužků, odvodňovačů, vpustí, šachet a pod.
P | 31 | 574C56 |  | ASFALTOVÝ BETON PRO LOŽNÍ VRSTVY ACL 16+, 16S TL. 60MM | M2 | 10 | 0 | 0 | 0 | 2
PP |  |  |  | NAPOJENÍ NA STÁVAJÍCÍ STAV - Ložná vrstva ACL 16+, tl. 60mm + hutnění Plocha vypočtena pomocí grafického softwaru AutoCad (z grafického výkresu)
VV |  |  |  | Celkem: 10=10,0000 [A]
TS |  |  |  | - dodání směsi v požadované kvalitě - očištění podkladu - uložení směsi dle předepsaného technologického předpisu, zhutnění vrstvy v předepsané tloušťce - zřízení vrstvy bez rozlišení šířky, pokládání vrstvy po etapách, včetně pracovních spar a spojů - úpravu napojení, ukončení podél obrubníků, dilatačních zařízení, odvodňovacích proužků, odvodňovačů, vpustí, šachet a pod. - nezahrnuje postřiky, nátěry - nezahrnuje těsnění podél obrubníků, dilatačních zařízení, odvodňovacích proužků, odvodňovačů, vpustí, šachet a pod.
P | 32 | 574E88 |  | ASFALTOVÝ BETON PRO PODKLADNÍ VRSTVY ACP 22+, 22S TL. 90MM | M2 | 10 | 0 | 0 | 0 | 2
PP |  |  |  | NAPOJENÍ NA STÁVAJÍCÍ STAV - Podkladní vrstva ACP 22+, tl. 90mm + hutnění Plocha vypočtena pomocí grafického softwaru AutoCad (z grafického výkresu)
VV |  |  |  | Celkem: 10=10,0000 [A]
TS |  |  |  | - dodání směsi v požadované kvalitě - očištění podkladu - uložení směsi dle předepsaného technologického předpisu, zhutnění vrstvy v předepsané tloušťce - zřízení vrstvy bez rozlišení šířky, pokládání vrstvy po etapách, včetně pracovních spar a spojů - úpravu napojení, ukončení podél obrubníků, dilatačních zařízení, odvodňovacích proužků, odvodňovačů, vpustí, šachet a pod. - nezahrnuje postřiky, nátěry - nezahrnuje těsnění podél obrubníků, dilatačních zařízení, odvodňovacích proužků, odvodňovačů, vpustí, šachet a pod.
P | 33 | 58251 | 1 | DLÁŽDĚNÉ KRYTY Z BETONOVÝCH DLAŽDIC DO LOŽE Z KAMENIVA | M2 | 110.542 | 0 | 0 | 0 | 2
PP |  |  |  | ÚPRAVA Č.4 - Cementobetonová dlažba tl. 60mm, odstín šedá Plocha vypočtena pomocí grafického softwaru AutoCad (z grafického výkresu)
VV |  |  |  | Celkem: 110,542=110,5420 [A]
TS |  |  |  | - dodání dlažebního materiálu v požadované kvalitě, dodání materiálu pro předepsané lože v tloušťce předepsané dokumentací a pro předepsanou výplň spar - očištění podkladu - uložení dlažby dle předepsaného technologického předpisu včetně předepsané podkladní vrstvy a předepsané výplně spar - zřízení vrstvy bez rozlišení šířky, pokládání vrstvy po etapách - úpravu napojení, ukončení podél obrubníků, dilatačních zařízení, odvodňovacích proužků, odvodňovačů, vpustí, šachet a pod., nestanoví-li zadávací dokumentace jinak - nezahrnuje postřiky, nátěry - nezahrnuje těsnění podél obrubníků, dilatačních zařízení, odvodňovacích proužků, odvodňovačů, vpustí, šachet a pod.
P | 34 | 58251 | 2 | DLÁŽDĚNÉ KRYTY Z BETONOVÝCH DLAŽDIC DO LOŽE Z KAMENIVA | M2 | 15.278 | 0 | 0 | 0 | 2
PP |  |  |  | ÚPRAVA Č.4 - Cementobetonová dlažba tl. 60mm, odstín červená, reliéfní Plocha vypočtena pomocí grafického softwaru AutoCad (z grafického výkresu)
VV |  |  |  | Celkem: 15,278=15,2780 [A]
TS |  |  |  | - dodání dlažebního materiálu v požadované kvalitě, dodání materiálu pro předepsané lože v tloušťce předepsané dokumentací a pro předepsanou výplň spar - očištění podkladu - uložení dlažby dle předepsaného technologického předpisu včetně předepsané podkladní vrstvy a předepsané výplně spar - zřízení vrstvy bez rozlišení šířky, pokládání vrstvy po etapách - úpravu napojení, ukončení podél obrubníků, dilatačních zařízení, odvodňovacích proužků, odvodňovačů, vpustí, šachet a pod., nestanoví-li zadávací dokumentace jinak - nezahrnuje postřiky, nátěry - nezahrnuje těsnění podél obrubníků, dilatačních zařízení, odvodňovacích proužků, odvodňovačů, vpustí, šachet a pod.
P | 35 | 58251 | 3 | DLÁŽDĚNÉ KRYTY Z BETONOVÝCH DLAŽDIC DO LOŽE Z KAMENIVA | M2 | 10.7 | 0 | 0 | 0 | 2
PP |  |  |  | ÚPRAVA Č.4 - Cementobetonová dlažba tl. 60mm, kontrastní Plocha vypočtena pomocí grafického softwaru AutoCad (z grafického výkresu)
VV |  |  |  | Celkem: 10,7=10,7000 [A]
TS |  |  |  | - dodání dlažebního materiálu v požadované kvalitě, dodání materiálu pro předepsané lože v tloušťce předepsané dokumentací a pro předepsanou výplň spar - očištění podkladu - uložení dlažby dle předepsaného technologického předpisu včetně předepsané podkladní vrstvy a předepsané výplně spar - zřízení vrstvy bez rozlišení šířky, pokládání vrstvy po etapách - úpravu napojení, ukončení podél obrubníků, dilatačních zařízení, odvodňovacích proužků, odvodňovačů, vpustí, šachet a pod., nestanoví-li zadávací dokumentace jinak - nezahrnuje postřiky, nátěry - nezahrnuje těsnění podél obrubníků, dilatačních zařízení, odvodňovacích proužků, odvodňovačů, vpustí, šachet a pod.
P | 36 | 58251 | 5 | DLÁŽDĚNÉ KRYTY Z BETONOVÝCH DLAŽDIC DO LOŽE Z KAMENIVA | M2 | 163.802 | 0 | 0 | 0 | 2
PP |  |  |  | ÚPRAVA Č.5 - Cementobetonová dlažba tl. 80mm, odstín šedá Plocha vypočtena pomocí grafického softwaru AutoCad (z grafického výkresu)
VV |  |  |  | Celkem: 163,802=163,8020 [A]
TS |  |  |  | - dodání dlažebního materiálu v požadované kvalitě, dodání materiálu pro předepsané lože v tloušťce předepsané dokumentací a pro předepsanou výplň spar - očištění podkladu - uložení dlažby dle předepsaného technologického předpisu včetně předepsané podkladní vrstvy a předepsané výplně spar - zřízení vrstvy bez rozlišení šířky, pokládání vrstvy po etapách - úpravu napojení, ukončení podél obrubníků, dilatačních zařízení, odvodňovacích proužků, odvodňovačů, vpustí, šachet a pod., nestanoví-li zadávací dokumentace jinak - nezahrnuje postřiky, nátěry - nezahrnuje těsnění podél obrubníků, dilatačních zařízení, odvodňovacích proužků, odvodňovačů, vpustí, šachet a pod.
P | 37 | 58251 | 6 | DLÁŽDĚNÉ KRYTY Z BETONOVÝCH DLAŽDIC DO LOŽE Z KAMENIVA | M2 | 25.728 | 0 | 0 | 0 | 2
PP |  |  |  | ÚPRAVA Č.5 - Cementobetonová dlažba tl. 80mm, odstín červená, reliéfní Plocha vypočtena pomocí grafického softwaru AutoCad (z grafického výkresu)
VV |  |  |  | Celkem: 25,728=25,7280 [A]
TS |  |  |  | - dodání dlažebního materiálu v požadované kvalitě, dodání materiálu pro předepsané lože v tloušťce předepsané dokumentací a pro předepsanou výplň spar - očištění podkladu - uložení dlažby dle předepsaného technologického předpisu včetně předepsané podkladní vrstvy a předepsané výplně spar - zřízení vrstvy bez rozlišení šířky, pokládání vrstvy po etapách - úpravu napojení, ukončení podél obrubníků, dilatačních zařízení, odvodňovacích proužků, odvodňovačů, vpustí, šachet a pod., nestanoví-li zadávací dokumentace jinak - nezahrnuje postřiky, nátěry - nezahrnuje těsnění podél obrubníků, dilatačních zařízení, odvodňovacích proužků, odvodňovačů, vpustí, šachet a pod.
P | 38 | 58920 |  | VÝPLŇ SPAR MODIFIKOVANÝM ASFALTEM | M | 4.2 | 0 | 0 | 0 | 2
PP |  |  |  | NAPOJENÍ NA STÁVAJÍCÍ STAV - Asfaltová zálivka modifikovaná Délka vypočtena pomocí grafického softwaru AutoCad (z grafického výkresu)
VV |  |  |  | Celkem: 4,2=4,2000 [A]
TS |  |  |  | položka zahrnuje: - dodávku předepsaného materiálu - vyčištění a výplň spar tímto materiálem
SD |  | 8 |  | Potrubí |  |  |  | 0
P | 39 | 87433 |  | POTRUBÍ Z TRUB PLASTOVÝCH ODPADNÍCH DN DO 150MM | M | 25 | 0 | 0 | 0 | 2
PP |  |  |  | KANALIZAČNÍ PŘÍPOJKY- Kanalizační přípojky, HDPE trubka DN=110mm SS-01-P > délka přípojky 7,50m (DN=110mm) SS-02-L > délka přípojky 17,50m (DN=110mm)
VV |  |  |  | Celkem: 7,5+17,5=25,0000 [A]
TS |  |  |  | položky pro zhotovení potrubí platí bez ohledu na sklon zahrnuje: - výrobní dokumentaci (včetně technologického předpisu) - dodání veškerého trubního a pomocného materiálu (trouby, trubky, tvarovky, spojovací a těsnící materiál a pod.), podpěrných, závěsných a upevňovacích prvků, včetně potřebných úprav - úprava a příprava podkladu a podpěr, očištění a ošetření podkladu a podpěr - zřízení plně funkčního potrubí, kompletní soustavy, podle příslušného technologického předpisu - zřízení potrubí i jednotlivých částí po etapách, včetně pracovních spar a spojů, pracovního zaslepení konců a pod. - úprava prostupů, průchodů šachtami a komorami, okolí podpěr a vyústění, zaústění, napojení, vyvedení a upevnění odpad. výustí - ochrana potrubí nátěrem (vč. úpravy povrchu), případně izolací, nejsou-li tyto práce předmětem jiné položky - úprava, očištění a ošetření prostoru kolem potrubí - položky platí pro práce prováděné v prostoru zapaženém i nezapaženém a i v kolektorech, chráničkách - položky zahrnují i práce spojené s nutnými obtoky, převáděním a čerpáním vody nezahrnuje zkoušky vodotěsnosti a televizní prohlídku
P | 40 | 89738 | R. | VPUSŤ DVORNÍ Z PLASTŮ | KUS | 2 | 0 | 0 | 0 | 2
PP |  |  |  | STŘEŠNÍ SVODY - Plastová svodová jímka (geiger) s napojením do dešťové kanalizace DN=110mm SS-01-L (0,19037) SS-02-P (0,19688)
VV |  |  |  | Celkem: 2=2,0000 [A]
TS |  |  |  | položka zahrnuje: dodávku a osazení předepsaného dílce včetně mříže předepsané podkladní konstrukce
P | 41 | 89923 |  | VÝŠKOVÁ ÚPRAVA KRYCÍCH HRNCŮ | KUS | 1 | 0 | 0 | 0 | 2
PP |  |  |  | INŽENÝRSKÉ SÍTĚ - Výšková úprava krycích znaků stávajících inženýrských sítí Počet stanoven pomocí grafického softwaru AutoCad (z grafického výkresu)
VV |  |  |  | Celkem: 1=1,0000 [A]
TS |  |  |  | - položka výškové úpravy zahrnuje všechny nutné práce a materiály pro zvýšení nebo snížení zařízení (včetně nutné úpravy stávajícího povrchu vozovky nebo chodníku).
SD |  | 9 |  | Ostatní konstrukce a práce |  |  |  | 0
P | 42 | 917223 |  | SILNIČNÍ A CHODNÍKOVÉ OBRUBY Z BETONOVÝCH OBRUBNÍKŮ ŠÍŘ 100MM | M | 249.6 | 0 | 0 | 0 | 2
PP |  |  |  | OBRUBNÍKY - Chodníkové obrubníky 100x250x1000mm Délka vypočtena pomocí grafického softwaru AutoCad (z grafického výkresu)
VV |  |  |  | Celkem: 249,6=249,6000 [A]
TS |  |  |  | Položka zahrnuje: dodání a pokládku betonových obrubníků o rozměrech předepsaných zadávací dokumentací betonové lože i boční betonovou opěrku.
P | 43 | 919111 |  | ŘEZÁNÍ ASFALTOVÉHO KRYTU VOZOVEK TL DO 50MM | M | 4.2 | 0 | 0 | 0 | 2
PP |  |  |  | BOURACÍ PRÁCE - Řezání asfaltového krytu pro odfrézování asfaltových vrstev Délka vypočtena pomocí grafického softwaru AutoCad (z grafického výkresu)
VV |  |  |  | Celkem: 4,2=4,2000 [A]
TS |  |  |  | položka zahrnuje řezání vozovkové vrstvy v předepsané tloušťce, včetně spotřeby vody
P | 44 | 93318 | R | ZATĚŽOVACÍ ZKOUŠKA STATICKÁ | KUS | 18 | 0 | 0 | 0 | 2
PP |  |  |  | ZKOUŠKA - Statická zatěžovací zkouška na pláni zemního tělesa a podkladní vrstvě chodníku, včetně vyhotovení protokolů a geodetického zaměření míst statických zatěžovacích zkoušek =2*9ks Vzdálenost: 2*200km=400km (1 výjezd) Počet zkoušek za jeden pracovní den: 9ks (1 pracovní den=1 výjezd) Cena za 1kus: (2*9ks*1350,00Kč/ks+1ks*400km*5,50Kč/ks*2ks)/18ks=1594,44Kč/ks
VV |  |  |  | Celkem: 18=18,0000 [A]
TS |  |  |  | - podklady a dokumentaci zkoušky - výrobní dokumentace potřebných zařízení - stavební práce spojené s přípravou a provedením zkoušky (zřízení a odstranění) - veškerá zkušební zařízení vč. opotřebení a nájmu - výpomoce při vlastní zkoušce - dodání zatěžovacích prostředků a hmot, manipulaci s nimi a jejich opotřebení a nájem - přeprava zatěžovacích prostředků a hmot na stavbu a zpět, včetně zajížďky k váze a vážních poplatků - provedení vlastní zkoušky a její vyhodnocení, včetně všech měření a dalších potřebných činností
P | 45 | 966118 |  | BOURÁNÍ KONSTRUKCÍ Z BETON DÍLCŮ S ODVOZEM DO 20KM | M3 | 2.48 | 0 | 0 | 0 | 2
PP |  |  |  | BOURACÍ PRÁCE - Odstranění stávajícího betonového odvodňovacího žlabu, včetně odvozu na skládku do 20-ti km Délka vypočtena pomocí grafického softwaru AutoCad (z grafického výkresu) =2,480m3*2,300t/m3=5,704t
VV |  |  |  | Celkem: 0,08*31=2,4800 [A]
TS |  |  |  | položka zahrnuje: - rozbourání konstrukce bez ohledu na použitou technologii - veškeré pomocné konstrukce (lešení a pod.) - veškerou manipulaci s vybouranou sutí a hmotami včetně uložení na skládku. Nezahrnuje poplatek za skládku, který se vykazuje v položce 0141** (s výjimkou malého množství bouraného materiálu, kde je možné poplatek zahrnout do jednotkové ceny bourání – tento fakt musí být uveden v doplňujícím textu k položce) - veškeré další práce plynoucí z technologického předpisu a z platných předpisů
P | 46 | 966158 | 1 | BOURÁNÍ KONSTRUKCÍ Z PROST BETONU S ODVOZEM DO 20KM | M3 | 4.65 | 0 | 0 | 0 | 2
PP |  |  |  | BOURACÍ PRÁCE - Odstranění betonového lože betonového odvodňovacího žlabu, včetně odvozu na skládku do 20-ti km Kubatura vypočtena pomocí grafického softwaru AutoCad (z grafického výkresu) =4,650m2*2,300t/m3=10,695t
VV |  |  |  | Celkem: 0,15*31=4,6500 [A]
TS |  |  |  | položka zahrnuje: - rozbourání konstrukce bez ohledu na použitou technologii - veškeré pomocné konstrukce (lešení a pod.) - veškerou manipulaci s vybouranou sutí a hmotami včetně uložení na skládku. Nezahrnuje poplatek za skládku, který se vykazuje v položce 0141** (s výjimkou malého množství bouraného materiálu, kde je možné poplatek zahrnout do jednotkové ceny bourání – tento fakt musí být uveden v doplňujícím textu k položce) - veškeré další práce plynoucí z technologického předpisu a z platných předpisů
P | 47 | 966158 | 2 | BOURÁNÍ KONSTRUKCÍ Z PROST BETONU S ODVOZEM DO 20KM | M3 | 23.04 | 0 | 0 | 0 | 2
PP |  |  |  | BOURACÍ PRÁCE - Odstranění betonového lože obrubníků, včetně odvozu na skládku do 20-ti km Kubatura vypočtena pomocí grafického softwaru AutoCad (z grafického výkresu) =23,040m3*2,300t/m3=52,992t
VV |  |  |  | Celkem: 0,08*288=23,0400 [A]
TS |  |  |  | položka zahrnuje: - rozbourání konstrukce bez ohledu na použitou technologii - veškeré pomocné konstrukce (lešení a pod.) - veškerou manipulaci s vybouranou sutí a hmotami včetně uložení na skládku. Nezahrnuje poplatek za skládku, který se vykazuje v položce 0141** (s výjimkou malého množství bouraného materiálu, kde je možné poplatek zahrnout do jednotkové ceny bourání – tento fakt musí být uveden v doplňujícím textu k položce) - veškeré další práce plynoucí z technologického předpisu a z platných předpisů
P | 48 | 96618 |  | BOURÁNÍ KONSTRUKCÍ KOVOVÝCH | T | 0.189 | 0 | 0 | 0 | 2
PP |  |  |  | BOURACÍ PRÁCE - Odstranění stávajícího zábradlí u nároží domu č.p. 9, včetně likvidace v režii zhotovitele Hmotnost vypočtena pomocí grafického softwaru AutoCad (z grafického výkresu)
VV |  |  |  | Celkem: 13*0,005+4*0,031=0,1890 [A]
TS |  |  |  | položka zahrnuje: - rozebrání konstrukce bez ohledu na použitou technologii - veškeré pomocné konstrukce (lešení a pod.) - veškerou manipulaci s vybouranou sutí a hmotami včetně uložení na skládku. Nezahrnuje poplatek za skládku, který se vykazuje v položce 0141** (s výjimkou malého množství bouraného materiálu, kde je možné poplatek zahrnout do jednotkové ceny bourání – tento fakt musí být uveden v doplňujícím textu k položce) - veškeré další práce plynoucí z technologického předpisu a z platných předpisů

## SO 102_SO102.2.2
ASPE10 |  |  |  | Firma: - | [5 empty] | 3
|  |  |  | Příloha k formuláři pro ocenění nabídky | [5 empty] | 3
S | Stavba: | 2016567+2017620 |  | II/105 PSÁRY - MOST EV.Č. 105-002 + PRŮTAH + SPLAŠKOVÁ KAN. + VODOVOD - PDPS |  |  | SO102.2.2 | 0 | 0,00 | 2
O | Objekt: | SO 102 |  | CHODNÍKY (KSÚS SČK) - PRŮTAH |  |  |  |  | 15,00 | 2
O1 | Rozpočet: | SO102.2.2 |  | VĚTEV "A" - SILNICE II/105 - UL. PSÁRSKÁ - NN (KSÚS SČK) |  |  |  |  | 21,00 | 2
Typ | Poř. číslo | Kód položky | Varianta | Název položky | MJ | Množství | Cena
[7 empty] | Jednotková | Celkem
0 | 1 | 2 | 3 | 4 | 5 | 6 | 9 | 10
SD |  | 1 |  | Zemní práce |  |  |  | 0
P | 1 | 11202 |  | KÁCENÍ STROMŮ D KMENE DO 0,9M S ODSTRANĚNÍM PAŘEZŮ | KUS | 3 | 0 | 0 | 0 | 2
PP |  |  |  | ZELEŇ - Kácení stromů v blízkosti stavby Viz příloha G.2.1.-Dendrologický průzkum
VV |  |  |  | Celkem: 3=3,0000 [A]
TS |  |  |  | Kácení stromů se měří v [ks] poražených stromů (průměr stromů se měří v místě řezu) a zahrnuje zejména: - poražení stromu a osekání větví - spálení větví na hromadách nebo štěpkování - dopravu a uložení kmenů, případné další práce s nimi dle pokynů zadávací dokumentace Odstranění pařezů se měří v [ks] vytrhaných nebo vykopaných pařezů a zahrnuje zejména: - vytrhání nebo vykopání pařezů - veškeré zemní práce spojené s odstraněním pařezů - dopravu a uložení pařezů, případně další práce s nimi dle pokynů zadávací dokumentace - zásyp jam po pařezech
P | 2 | 17610 |  | VÝPLNĚ ZE ZEMIN SE ZHUT | M3 | 8.705 | 0 | 0 | 0 | 2
PP |  |  |  | ZELEŇ - Nákup materiálu (humózní zemina pro ohumusování svahů) Kubatura vypočtena pomocí grafického softwaru AutoCad (z grafického výkresu)
VV |  |  |  | Celkem: (302,401*0,15)-36,655=8,7051 [A]
TS |  |  |  | položka zahrnuje: - kompletní provedení zemní konstrukce vč. výběru vhodného materiálu - úprava ukládaného materiálu vlhčením, tříděním, promícháním nebo vysoušením, příp. jiné úpravy za účelem zlepšení jeho mech. vlastností - hutnění i různé míry hutnění - ošetření úložiště po celou dobu práce v něm vč. klimatických opatření - ztížení v okolí vedení, konstrukcí a objektů a jejich dočasné zajištění - ztížení provádění vč. hutnění ve ztížených podmínkách a stísněných prostorech - ztížené ukládání sypaniny pod vodu - ukládání po vrstvách a po jiných nutných částech (figurách) vč. dosypávek - spouštění a nošení materiálu - výměna částí zemní konstrukce znehodnocené klimatickými vlivy - ruční hutnění a výplň jam a prohlubní v podloží - úprava, očištění, ochrana a zhutnění podloží - udržování úložiště a jeho ochrana proti vodě - odvedení nebo obvedení vody v okolí úložiště a v úložišti - veškeré pomocné konstrukce umožňující provedení zemní konstrukce (příjezdy, sjezdy, nájezdy, lešení, podpěrné konstrukce, přemostění, zpevněné plochy, zakrytí a pod.)
P | 3 | 18215 |  | ÚPRAVA POVRCHŮ SROVNÁNÍM ÚZEMÍ V TL DO 0,50M | M2 | 302.401 | 0 | 0 | 0 | 2
PP |  |  |  | ZELEŇ - Svahové úpravy Plocha vypočtena pomocí grafického softwaru AutoCad (z grafického výkresu)
VV |  |  |  | Celkem: 302,401=302,4010 [A]
TS |  |  |  | položka zahrnuje srovnání výškových rozdílů terénu
P | 4 | 18222 |  | ROZPROSTŘENÍ ORNICE VE SVAHU V TL DO 0,15M | M2 | 302.401 | 0 | 0 | 0 | 2
PP |  |  |  | ZELEŇ - Ohumusování svahů v tl. 150mm Plocha vypočtena pomocí grafického softwaru AutoCad (z grafického výkresu)
VV |  |  |  | Celkem: 302,401=302,4010 [A]
TS |  |  |  | položka zahrnuje: nutné přemístění ornice z dočasných skládek vzdálených do 50m rozprostření ornice v předepsané tloušťce ve svahu přes 1:5
P | 5 | 18241 |  | ZALOŽENÍ TRÁVNÍKU RUČNÍM VÝSEVEM | M2 | 302.401 | 0 | 0 | 0 | 2
PP |  |  |  | ZELEŇ - Osetí svahů travním semenem Plocha vypočtena pomocí grafického softwaru AutoCad (z grafického výkresu)
VV |  |  |  | Celkem: 302,401=302,4010 [A]
TS |  |  |  | Zahrnuje dodání předepsané travní směsi, její výsev na ornici, zalévání, první pokosení, to vše bez ohledu na sklon terénu
P | 6 | 18247 |  | OŠETŘOVÁNÍ TRÁVNÍKU | M2 | 302.401 | 0 | 0 | 0 | 2
PP |  |  |  | ZELEŇ - Údržba založeného travního porostu Plocha vypočtena pomocí grafického softwaru AutoCad (z grafického výkresu)
VV |  |  |  | Celkem: 302,401=302,4010 [A]
TS |  |  |  | Zahrnuje pokosení se shrabáním, naložení shrabků na dopravní prostředek, s odvozem a se složením, to vše bez ohledu na sklon terénu zahrnuje nutné zalití a hnojení
P | 7 | 18481 |  | OCHRANA STROMŮ BEDNĚNÍM | M2 | 36 | 0 | 0 | 0 | 2
PP |  |  |  | ZELEŇ - Ochrana stromů v blízkosti stavby Viz příloha G.2.1.-Dendrologický průzkum
VV |  |  |  | Celkem: 2*2*9=36,0000 [A]
TS |  |  |  | položka zahrnuje veškerý materiál, výrobky a polotovary, včetně mimostaveništní a vnitrostaveništní dopravy (rovněž přesuny), včetně naložení a složení, případně s uložením

## SO 102_SO102.3.1
ASPE10 |  |  |  | Firma: - | [5 empty] | 3
|  |  |  | Příloha k formuláři pro ocenění nabídky | [5 empty] | 3
S | Stavba: | 2016567+2017620 |  | II/105 PSÁRY - MOST EV.Č. 105-002 + PRŮTAH + SPLAŠKOVÁ KAN. + VODOVOD - PDPS |  |  | SO102.3.1 | 0 | 0,00 | 2
O | Objekt: | SO 102 |  | CHODNÍKY (KSÚS SČK) - PRŮTAH |  |  |  |  | 15,00 | 2
O1 | Rozpočet: | SO102.3.1 |  | VĚTEV "B" - SILNICE II/105 - UL. JÍLOVSKÁ - ZN (KSÚS SČK) |  |  |  |  | 21,00 | 2
Typ | Poř. číslo | Kód položky | Varianta | Název položky | MJ | Množství | Cena
[7 empty] | Jednotková | Celkem
0 | 1 | 2 | 3 | 4 | 5 | 6 | 9 | 10
SD |  | 0 |  | Všeobecné konstrukce a práce |  |  |  | 0
P | 1 | 014102 | 1 | POPLATKY ZA SKLÁDKU | T | 26.533 | 0 | 0 | 0 | 2
PP |  |  |  | SKLÁDKA - Uložení stavební suti na skládku Hmotnost vypočtena pomocí grafického softwaru AutoCad (z grafického výkresu)
VV |  |  |  | Celkem: 5,191*2,6+(2,18+3,488)*2,3=26,5330 [A]
TS |  |  |  | zahrnuje veškeré poplatky provozovateli skládky související s uložením odpadu na skládce.
P | 2 | 014102 | 2 | POPLATKY ZA SKLÁDKU | T | 197.028 | 0 | 0 | 0 | 2
PP |  |  |  | SKLÁDKA - Uložení zeminy na skládku Hmotnost vypočtena pomocí grafického softwaru AutoCad (z grafického výkresu)
VV |  |  |  | Celkem: 103,699*1,9=197,0281 [A]
TS |  |  |  | zahrnuje veškeré poplatky provozovateli skládky související s uložením odpadu na skládce.
SD |  | 1 |  | Zemní práce |  |  |  | 0
P | 3 | 113478 |  | ODSTRAN KRYTU ZPEVNĚNÝCH PLOCH Z DLAŽEB KOSTEK VČET PODKL, ODVOZ DO 20KM | M3 | 5.191 | 0 | 0 | 0 | 2
PP |  |  |  | BOURACÍ PRÁCE - Odstranění stávající dlažby z kamenných kostek, včetně odvozu na skládku do 20-ti km Délka vypočtena pomocí grafického softwaru AutoCad (z grafického výkresu) =5,191m3*2,600t/m3=13,496t
VV |  |  |  | Celkem: 51,908*0,1=5,1908 [A]
TS |  |  |  | Položka zahrnuje veškerou manipulaci s vybouranou sutí a s vybouranými hmotami vč. uložení na skládku. Nezahrnuje poplatek za skládku, který se vykazuje v položce 0141** (s výjimkou malého množství bouraného materiálu, kde je možné poplatek zahrnout do jednotkové ceny bourání – tento fakt musí být uveden v doplňujícím textu k položce).
P | 4 | 113524 |  | ODSTRANĚNÍ CHODNÍKOVÝCH OBRUBNÍKŮ BETONOVÝCH, ODVOZ DO 5KM | M | 43.6 | 0 | 0 | 0 | 2
PP |  |  |  | BOURACÍ PRÁCE - Odstranění stávajících obrubníků, včetně odvozu na skládku do 5-ti km Délka vypočtena pomocí grafického softwaru AutoCad (z grafického výkresu) =43,600*0,050m2*2,300t/m3=5,014t
VV |  |  |  | Celkem: 43,6=43,6000 [A]
TS |  |  |  | Položka zahrnuje veškerou manipulaci s vybouranou sutí a s vybouranými hmotami vč. uložení na skládku. Nezahrnuje poplatek za skládku, který se vykazuje v položce 0141** (s výjimkou malého množství bouraného materiálu, kde je možné poplatek zahrnout do jednotkové ceny bourání – tento fakt musí být uveden v doplňujícím textu k položce).
P | 5 | 11352B |  | ODSTRANĚNÍ CHODNÍKOVÝCH OBRUBNÍKŮ BETONOVÝCH - DOPRAVA | tkm | 5.014 | 0 | 0 | 0 | 2
PP |  |  |  | DOPRAVA - Příplatek za dopravu - Odstranění stávajících silničních obrubníků, skládka vzdálená do 20-ti km Vzdálenost navíc 20-5=15km
VV |  |  |  | Celkem: 43,6*0,05*2,3*1=5,0140 [A]
TS |  |  |  | Položka zahrnuje samostatnou dopravu suti a vybouraných hmot. Množství se určí jako součin hmotnosti [t] a požadované vzdálenosti [km].
P | 6 | 121101 |  | SEJMUTÍ ORNICE NEBO LESNÍ PŮDY S ODVOZEM DO 1KM | M3 | 4.923 | 0 | 0 | 0 | 2
PP |  |  |  | ZEMNÍ PRÁCE - Odhumusování plochy v tl. 150mm, která bude zasažena výkopovými pracemi a úpravou terénu včetně odvozu a uložení zeminy na deponii stavby pro další využítí Kubatura vypočtena pomocí grafického softwaru AutoCad (z grafického výkresu) =4,923m3*1,900t/m3=9,353t
VV |  |  |  | Celkem: 32,819*0,15=4,9229 [A]
TS |  |  |  | položka zahrnuje sejmutí ornice bez ohledu na tloušťku vrstvy a její vodorovnou dopravu nezahrnuje uložení na trvalou skládku
P | 7 | 131738 |  | HLOUBENÍ JAM ZAPAŽ I NEPAŽ TŘ. I, ODVOZ DO 20KM | M3 | 103.699 | 0 | 0 | 0 | 2
PP |  |  |  | ZEMNÍ PRÁCE - Výkop zeminy pro stavební jámu v zemině tř. 1, včetně pažení a odvozu zeminy na skládku do 20-ti km Kubatura vypočtena pomocí grafického softwaru AutoCad (z grafického výkresu) =103,699m3*1,900t/m3=197,028t
VV |  |  |  | Celkem: 103,699=103,6990 [A]
TS |  |  |  | položka zahrnuje: - vodorovná a svislá doprava, přemístění, přeložení, manipulace s výkopkem - kompletní provedení vykopávky nezapažené i zapažené - ošetření výkopiště po celou dobu práce v něm vč. klimatických opatření - ztížení vykopávek v blízkosti podzemního vedení, konstrukcí a objektů vč. jejich dočasného zajištění - ztížení pod vodou, v okolí výbušnin, ve stísněných prostorech a pod. - příplatek za lepivost - těžení po vrstvách, pásech a po jiných nutných částech (figurách) - čerpání vody vč. čerpacích jímek, potrubí a pohotovostní čerpací soupravy (viz ustanovení k pol. 1151,2) - potřebné snížení hladiny podzemní vody - těžení a rozpojování jednotlivých balvanů - vytahování a nošení výkopku - svahování a přesvah. svahů do konečného tvaru, výměna hornin v podloží a v pláni znehodnocené klimatickými vlivy - ruční vykopávky, odstranění kořenů a napadávek - pažení, vzepření a rozepření vč. přepažování (vyjma štětových stěn) - úpravu, ochranu a očištění dna, základové spáry, stěn a svahů - odvedení nebo obvedení vody v okolí výkopiště a ve výkopišti - třídění výkopku - veškeré pomocné konstrukce umožňující provedení vykopávky (příjezdy, sjezdy, nájezdy, lešení, podpěr. konstr., přemostění, zpevněné plochy, zakrytí a pod.) - nezahrnuje uložení zeminy (na skládku, do násypu) ani poplatky za skládku, vykazují se v položce č.0141**
P | 8 | 17481 |  | ZÁSYP JAM A RÝH Z NAKUPOVANÝCH MATERIÁLŮ | M3 | 16.705 | 0 | 0 | 0 | 2
PP |  |  |  | ZEMNÍ PRÁCE - Zásyp zeminou vhodnou do náspů - hutněno po vrstvách 300mm na 100% PS Kubatura vypočtena pomocí grafického softwaru AutoCad (z grafického výkresu)
VV |  |  |  | Celkem: 16,705=16,7050 [A]
TS |  |  |  | položka zahrnuje: - kompletní provedení zemní konstrukce včetně nákupu a dopravy materiálu dle zadávací dokumentace - úprava ukládaného materiálu vlhčením, tříděním, promícháním nebo vysoušením, příp. jiné úpravy za účelem zlepšení jeho mech. vlastností - hutnění i různé míry hutnění - ošetření úložiště po celou dobu práce v něm vč. klimatických opatření - ztížení v okolí vedení, konstrukcí a objektů a jejich dočasné zajištění - ztížení provádění vč. hutnění ve ztížených podmínkách a stísněných prostorech - ztížené ukládání sypaniny pod vodu - ukládání po vrstvách a po jiných nutných částech (figurách) vč. dosypávek - spouštění a nošení materiálu - výměna částí zemní konstrukce znehodnocené klimatickými vlivy - udržování úložiště a jeho ochrana proti vodě - odvedení nebo obvedení vody v okolí úložiště a v úložišti - veškeré pomocné konstrukce umožňující provedení zemní konstrukce (příjezdy, sjezdy, nájezdy, lešení, podpěrné konstrukce, přemostění, zpevněné plochy, zakrytí a pod.)
P | 9 | 17511 |  | OBSYP POTRUBÍ A OBJEKTŮ SE ZHUTNĚNÍM | M3 | 22.35 | 0 | 0 | 0 | 2
PP |  |  |  | KANALIZAČNÍ PŘÍPOJKY - Obsyb potrubí kanalizačních přípojek zeminou vhodnou do náspu Kubatura vypočtena pomocí grafického softwaru AutoCad (z grafického výkresu)
VV |  |  |  | Celkem: 1,5*1*(7,4+7,5)=22,3500 [A]
TS |  |  |  | položka zahrnuje: - kompletní provedení zemní konstrukce vč. výběru vhodného materiálu - úprava ukládaného materiálu vlhčením, tříděním, promícháním nebo vysoušením, příp. jiné úpravy za účelem zlepšení jeho mech. vlastností - hutnění i různé míry hutnění - ošetření úložiště po celou dobu práce v něm vč. klimatických opatření - ztížení v okolí vedení, konstrukcí a objektů a jejich dočasné zajištění - ztížení provádění vč. hutnění ve ztížených podmínkách a stísněných prostorech - ztížené ukládání sypaniny pod vodu - ukládání po vrstvách a po jiných nutných částech (figurách) vč. dosypávek - spouštění a nošení materiálu - výměna částí zemní konstrukce znehodnocené klimatickými vlivy - ruční hutnění a výplň jam a prohlubní v podloží - úprava, očištění, ochrana a zhutnění podloží - svahování, hutnění a uzavírání povrchů svahů - zřízení lavic na svazích - udržování úložiště a jeho ochrana proti vodě - odvedení nebo obvedení vody v okolí úložiště a v úložišti - veškeré pomocné konstrukce umožňující provedení zemní konstrukce (příjezdy, sjezdy, nájezdy, lešení, podpěrné konstrukce, přemostění, zpevněné plochy, zakrytí a pod.) - zemina vytlačená potrubím o DN do 180mm se od kubatury obsypů neodečítá
P | 10 | 18110 | 1 | ÚPRAVA PLÁNĚ SE ZHUTNĚNÍM V HORNINĚ TŘ. I | M2 | 149.047 | 0 | 0 | 0 | 2
PP |  |  |  | ÚPRAVA Č.4 - Úprava a zhutnění zemní pláně Plocha vypočtena pomocí grafického softwaru AutoCad (z grafického výkresu)
VV |  |  |  | Celkem: 149,047=149,0470 [A]
TS |  |  |  | položka zahrnuje úpravu pláně včetně vyrovnání výškových rozdílů. Míru zhutnění určuje projekt.
P | 11 | 18110 | 2 | ÚPRAVA PLÁNĚ SE ZHUTNĚNÍM V HORNINĚ TŘ. I | M2 | 27.804 | 0 | 0 | 0 | 2
PP |  |  |  | ÚPRAVA Č.5 - Úprava a zhutnění zemní pláně Plocha vypočtena pomocí grafického softwaru AutoCad (z grafického výkresu)
VV |  |  |  | Celkem: 27,804=27,8040 [A]
TS |  |  |  | položka zahrnuje úpravu pláně včetně vyrovnání výškových rozdílů. Míru zhutnění určuje projekt.
SD |  | 4 |  | Vodorovné konstrukce |  |  |  | 0
P | 12 | 451314 | 1 | PODKLADNÍ A VÝPLŇOVÉ VRSTVY Z PROSTÉHO BETONU C25/30 | M3 | 5.276 | 0 | 0 | 0 | 2
PP |  |  |  | OBRUBNÍKY - Betonové lože C20/25-XF3 Kubatura vypočtena pomocí grafického softwaru AutoCad (z grafického výkresu)
VV |  |  |  | Celkem: 0,08*65,95=5,2760 [A]
TS |  |  |  | - dodání čerstvého betonu (betonové směsi) požadované kvality, jeho uložení do požadovaného tvaru při jakékoliv hustotě výztuže, konzistenci čerstvého betonu a způsobu hutnění, ošetření a ochranu betonu, - zhotovení nepropustného, mrazuvzdorného betonu a betonu požadované trvanlivosti a vlastností, - užití potřebných přísad a technologií výroby betonu, - zřízení pracovních a dilatačních spar, včetně potřebných úprav, výplně, vložek, opracování, očištění a ošetření, - bednění požadovaných konstr. (i ztracené) s úpravou dle požadované kvality povrchu betonu, včetně odbedňovacích a odskružovacích prostředků, - podpěrné konstr. (skruže) a lešení všech druhů pro bednění, uložení čerstvého betonu, výztuže a doplňkových konstr., vč. požadovaných otvorů, ochranných a bezpečnostních opatření a základů těchto konstrukcí a lešení, - vytvoření kotevních čel, kapes, nálitků, a sedel, - zřízení všech požadovaných otvorů, kapes, výklenků, prostupů, dutin, drážek a pod., vč. ztížení práce a úprav kolem nich, - úpravy pro osazení výztuže, doplňkových konstrukcí a vybavení, - úpravy povrchu pro položení požadované izolace, povlaků a nátěrů, případně vyspravení, - ztížení práce u kabelových a injektážních trubek a ostatních zařízení osazovaných do betonu, - konstrukce betonových kloubů, upevnění kotevních prvků a doplňkových konstrukcí, - nátěry zabraňující soudržnost betonu a bednění, - výplň, těsnění a tmelení spar a spojů, - opatření povrchů betonu izolací proti zemní vlhkosti v částech, kde přijdou do styku se zeminou nebo kamenivem, - případné zřízení spojovací vrstvy u základů, - úpravy pro osazení zařízení ochrany konstrukce proti vlivu bludných proudů
P | 13 | 451314 | 2 | PODKLADNÍ A VÝPLŇOVÉ VRSTVY Z PROSTÉHO BETONU C25/30 | M3 | 0.44 | 0 | 0 | 0 | 2
PP |  |  |  | PALISÁDY - Betonové lože C20/25-XF3 Kubatura vypočtena pomocí grafického softwaru AutoCad (z grafického výkresu)
VV |  |  |  | Celkem: 0,1*4,4=0,4400 [A]
TS |  |  |  | - dodání čerstvého betonu (betonové směsi) požadované kvality, jeho uložení do požadovaného tvaru při jakékoliv hustotě výztuže, konzistenci čerstvého betonu a způsobu hutnění, ošetření a ochranu betonu, - zhotovení nepropustného, mrazuvzdorného betonu a betonu požadované trvanlivosti a vlastností, - užití potřebných přísad a technologií výroby betonu, - zřízení pracovních a dilatačních spar, včetně potřebných úprav, výplně, vložek, opracování, očištění a ošetření, - bednění požadovaných konstr. (i ztracené) s úpravou dle požadované kvality povrchu betonu, včetně odbedňovacích a odskružovacích prostředků, - podpěrné konstr. (skruže) a lešení všech druhů pro bednění, uložení čerstvého betonu, výztuže a doplňkových konstr., vč. požadovaných otvorů, ochranných a bezpečnostních opatření a základů těchto konstrukcí a lešení, - vytvoření kotevních čel, kapes, nálitků, a sedel, - zřízení všech požadovaných otvorů, kapes, výklenků, prostupů, dutin, drážek a pod., vč. ztížení práce a úprav kolem nich, - úpravy pro osazení výztuže, doplňkových konstrukcí a vybavení, - úpravy povrchu pro položení požadované izolace, povlaků a nátěrů, případně vyspravení, - ztížení práce u kabelových a injektážních trubek a ostatních zařízení osazovaných do betonu, - konstrukce betonových kloubů, upevnění kotevních prvků a doplňkových konstrukcí, - nátěry zabraňující soudržnost betonu a bednění, - výplň, těsnění a tmelení spar a spojů, - opatření povrchů betonu izolací proti zemní vlhkosti v částech, kde přijdou do styku se zeminou nebo kamenivem, - případné zřízení spojovací vrstvy u základů, - úpravy pro osazení zařízení ochrany konstrukce proti vlivu bludných proudů
P | 14 | 451314 | 3 | PODKLADNÍ A VÝPLŇOVÉ VRSTVY Z PROSTÉHO BETONU C25/30 | M3 | 0.5 | 0 | 0 | 0 | 2
PP |  |  |  | ODVODŇOVACÍ ŽLABY - Betonové lože C20/25-XF3 Kubatura vypočtena pomocí grafického softwaru AutoCad (z grafického výkresu)
VV |  |  |  | Celkem: 0,1*5=0,5000 [A]
TS |  |  |  | - dodání čerstvého betonu (betonové směsi) požadované kvality, jeho uložení do požadovaného tvaru při jakékoliv hustotě výztuže, konzistenci čerstvého betonu a způsobu hutnění, ošetření a ochranu betonu, - zhotovení nepropustného, mrazuvzdorného betonu a betonu požadované trvanlivosti a vlastností, - užití potřebných přísad a technologií výroby betonu, - zřízení pracovních a dilatačních spar, včetně potřebných úprav, výplně, vložek, opracování, očištění a ošetření, - bednění požadovaných konstr. (i ztracené) s úpravou dle požadované kvality povrchu betonu, včetně odbedňovacích a odskružovacích prostředků, - podpěrné konstr. (skruže) a lešení všech druhů pro bednění, uložení čerstvého betonu, výztuže a doplňkových konstr., vč. požadovaných otvorů, ochranných a bezpečnostních opatření a základů těchto konstrukcí a lešení, - vytvoření kotevních čel, kapes, nálitků, a sedel, - zřízení všech požadovaných otvorů, kapes, výklenků, prostupů, dutin, drážek a pod., vč. ztížení práce a úprav kolem nich, - úpravy pro osazení výztuže, doplňkových konstrukcí a vybavení, - úpravy povrchu pro položení požadované izolace, povlaků a nátěrů, případně vyspravení, - ztížení práce u kabelových a injektážních trubek a ostatních zařízení osazovaných do betonu, - konstrukce betonových kloubů, upevnění kotevních prvků a doplňkových konstrukcí, - nátěry zabraňující soudržnost betonu a bednění, - výplň, těsnění a tmelení spar a spojů, - opatření povrchů betonu izolací proti zemní vlhkosti v částech, kde přijdou do styku se zeminou nebo kamenivem, - případné zřízení spojovací vrstvy u základů, - úpravy pro osazení zařízení ochrany konstrukce proti vlivu bludných proudů
P | 15 | 45152 | 1 | PODKLADNÍ A VÝPLŇOVÉ VRSTVY Z KAMENIVA DRCENÉHO | M3 | 2.235 | 0 | 0 | 0 | 2
PP |  |  |  | KANALIZAČNÍ PŘÍPOJKY - Pískové lože frakce 0/4mm kanalizačních přípojek, tl. 200mm Kubatura vypočtena pomocí grafického softwaru AutoCad (z grafického výkresu)
VV |  |  |  | Celkem: 0,15*(7,5+7,4)=2,2350 [A]
TS |  |  |  | položka zahrnuje dodávku předepsaného kameniva, mimostaveništní a vnitrostaveništní dopravu a jeho uložení není-li v zadávací dokumentaci uvedeno jinak, jedná se o nakupovaný materiál
P | 16 | 45152 | 2 | PODKLADNÍ A VÝPLŇOVÉ VRSTVY Z KAMENIVA DRCENÉHO | M3 | 1.748 | 0 | 0 | 0 | 2
PP |  |  |  | ÚPRAVA Č.4 - Nové lože z hrubého drceného kameniva frakce 6/8 tl. 30mm Kubatura vypočtena pomocí grafického softwaru AutoCad (z grafického výkresu)
VV |  |  |  | Celkem: 0,03*58,283=1,7485 [A]
TS |  |  |  | položka zahrnuje dodávku předepsaného kameniva, mimostaveništní a vnitrostaveništní dopravu a jeho uložení není-li v zadávací dokumentaci uvedeno jinak, jedná se o nakupovaný materiál
P | 17 | 465923 |  | PŘEDLÁŽDĚNÍ DLAŽBY Z BETON DLAŽDIC | M2 | 58.283 | 0 | 0 | 0 | 2
PP |  |  |  | ÚPRAVA Č.4 - Přeskládání stávající cementobetonové dlažby tl. 60mm, odstín šedá Plocha vypočtena pomocí grafického softwaru AutoCad (z grafického výkresu)
VV |  |  |  | Celkem: 58,283=58,2830 [A]
TS |  |  |  | - pod pojmem *předláždění* se rozumí rozebrání stávající dlažby a pokládka dlažby ze stávajícího dlažebního materiálu (bez dodávky nového) - zahrnuje nezbytnou manipulaci s tímto materiálem (nakládání, doprava, složení, očištění) - dodání a rozprostření materiálu pro lože a jeho tloušťku předepsanou dokumentací a pro předepsanou výplň spar - nutné zemní práce (svahování, úpravu pláně a pod.) - nezahrnuje podklad pod dlažbu, vykazuje se samostatně položkami SD 45
SD |  | 5 |  | Komunikace |  |  |  | 0
P | 18 | 56333 |  | VOZOVKOVÉ VRSTVY ZE ŠTĚRKODRTI TL. DO 150MM | M2 | 149.047 | 0 | 0 | 0 | 2
PP |  |  |  | ÚPRAVA Č.4 - Podkladní vrstva - Štěrkodrť ŠDB 0/32 tl. 150mm + hutnění Plocha vypočtena pomocí grafického softwaru AutoCad (z grafického výkresu)
VV |  |  |  | Celkem: 149,047=149,0470 [A]
TS |  |  |  | - dodání kameniva předepsané kvality a zrnitosti - rozprostření a zhutnění vrstvy v předepsané tloušťce - zřízení vrstvy bez rozlišení šířky, pokládání vrstvy po etapách - nezahrnuje postřiky, nátěry
P | 19 | 56335 |  | VOZOVKOVÉ VRSTVY ZE ŠTĚRKODRTI TL. DO 250MM | M2 | 27.804 | 0 | 0 | 0 | 2
PP |  |  |  | ÚPRAVA Č.5 - Podkladní vrstva - Štěrkodrť ŠDB 0/32 tl. 250mm + hutnění Plocha vypočtena pomocí grafického softwaru AutoCad (z grafického výkresu)
VV |  |  |  | Celkem: 27,804=27,8040 [A]
TS |  |  |  | - dodání kameniva předepsané kvality a zrnitosti - rozprostření a zhutnění vrstvy v předepsané tloušťce - zřízení vrstvy bez rozlišení šířky, pokládání vrstvy po etapách - nezahrnuje postřiky, nátěry
P | 20 | 56346 |  | VOZOVKOVÉ VRSTVY ZE ŠTĚRKOPÍSKU TL. DO 300MM | M2 | 3 | 0 | 0 | 0 | 2
PP |  |  |  | NAPOJENÍ NA STÁVAJÍCÍ STAV - Chodník ze štěrkodrti frakce 0/32mm tl. min. 150mm Plocha vypočtena pomocí grafického softwaru AutoCad (z grafického výkresu)
VV |  |  |  | Celkem: 3=3,0000 [A]
TS |  |  |  | - dodání kameniva předepsané kvality a zrnitosti - rozprostření a zhutnění vrstvy v předepsané tloušťce - zřízení vrstvy bez rozlišení šířky, pokládání vrstvy po etapách - nezahrnuje postřiky, nátěry
P | 21 | 58251 | 1 | DLÁŽDĚNÉ KRYTY Z BETONOVÝCH DLAŽDIC DO LOŽE Z KAMENIVA | M2 | 86.442 | 0 | 0 | 0 | 2
PP |  |  |  | ÚPRAVA Č.4 - Cementobetonová dlažba tl. 60mm, odstín šedá Plocha vypočtena pomocí grafického softwaru AutoCad (z grafického výkresu)
VV |  |  |  | Celkem: 86,442=86,4420 [A]
TS |  |  |  | - dodání dlažebního materiálu v požadované kvalitě, dodání materiálu pro předepsané lože v tloušťce předepsané dokumentací a pro předepsanou výplň spar - očištění podkladu - uložení dlažby dle předepsaného technologického předpisu včetně předepsané podkladní vrstvy a předepsané výplně spar - zřízení vrstvy bez rozlišení šířky, pokládání vrstvy po etapách - úpravu napojení, ukončení podél obrubníků, dilatačních zařízení, odvodňovacích proužků, odvodňovačů, vpustí, šachet a pod., nestanoví-li zadávací dokumentace jinak - nezahrnuje postřiky, nátěry - nezahrnuje těsnění podél obrubníků, dilatačních zařízení, odvodňovacích proužků, odvodňovačů, vpustí, šachet a pod.
P | 22 | 58251 | 2 | DLÁŽDĚNÉ KRYTY Z BETONOVÝCH DLAŽDIC DO LOŽE Z KAMENIVA | M2 | 4.322 | 0 | 0 | 0 | 2
PP |  |  |  | ÚPRAVA Č.4 - Cementobetonová dlažba tl. 60mm, odstín červená, reliéfní Plocha vypočtena pomocí grafického softwaru AutoCad (z grafického výkresu)
VV |  |  |  | Celkem: 4,322=4,3220 [A]
TS |  |  |  | - dodání dlažebního materiálu v požadované kvalitě, dodání materiálu pro předepsané lože v tloušťce předepsané dokumentací a pro předepsanou výplň spar - očištění podkladu - uložení dlažby dle předepsaného technologického předpisu včetně předepsané podkladní vrstvy a předepsané výplně spar - zřízení vrstvy bez rozlišení šířky, pokládání vrstvy po etapách - úpravu napojení, ukončení podél obrubníků, dilatačních zařízení, odvodňovacích proužků, odvodňovačů, vpustí, šachet a pod., nestanoví-li zadávací dokumentace jinak - nezahrnuje postřiky, nátěry - nezahrnuje těsnění podél obrubníků, dilatačních zařízení, odvodňovacích proužků, odvodňovačů, vpustí, šachet a pod.
P | 23 | 58251 | 3 | DLÁŽDĚNÉ KRYTY Z BETONOVÝCH DLAŽDIC DO LOŽE Z KAMENIVA | M2 | 27.804 | 0 | 0 | 0 | 2
PP |  |  |  | ÚPRAVA Č.5 - Cementobetonová dlažba tl. 80mm, odstín šedá Plocha vypočtena pomocí grafického softwaru AutoCad (z grafického výkresu)
VV |  |  |  | Celkem: 27,804=27,8040 [A]
TS |  |  |  | - dodání dlažebního materiálu v požadované kvalitě, dodání materiálu pro předepsané lože v tloušťce předepsané dokumentací a pro předepsanou výplň spar - očištění podkladu - uložení dlažby dle předepsaného technologického předpisu včetně předepsané podkladní vrstvy a předepsané výplně spar - zřízení vrstvy bez rozlišení šířky, pokládání vrstvy po etapách - úpravu napojení, ukončení podél obrubníků, dilatačních zařízení, odvodňovacích proužků, odvodňovačů, vpustí, šachet a pod., nestanoví-li zadávací dokumentace jinak - nezahrnuje postřiky, nátěry - nezahrnuje těsnění podél obrubníků, dilatačních zařízení, odvodňovacích proužků, odvodňovačů, vpustí, šachet a pod.
SD |  | 8 |  | Potrubí |  |  |  | 0
P | 24 | 87433 |  | POTRUBÍ Z TRUB PLASTOVÝCH ODPADNÍCH DN DO 150MM | M | 14.9 | 0 | 0 | 0 | 2
PP |  |  |  | KANALIZAČNÍ PŘÍPOJKY- Kanalizační přípojky, HDPE trubka DN=110mm OŽ-10-L-5,000m > délka přípojky 7,60m (DN=110mm) SS-03-L > délka přípojky 7,40m (DN=110mm)
VV |  |  |  | Celkem: 7,5+7,4=14,9000 [A]
TS |  |  |  | položky pro zhotovení potrubí platí bez ohledu na sklon zahrnuje: - výrobní dokumentaci (včetně technologického předpisu) - dodání veškerého trubního a pomocného materiálu (trouby, trubky, tvarovky, spojovací a těsnící materiál a pod.), podpěrných, závěsných a upevňovacích prvků, včetně potřebných úprav - úprava a příprava podkladu a podpěr, očištění a ošetření podkladu a podpěr - zřízení plně funkčního potrubí, kompletní soustavy, podle příslušného technologického předpisu - zřízení potrubí i jednotlivých částí po etapách, včetně pracovních spar a spojů, pracovního zaslepení konců a pod. - úprava prostupů, průchodů šachtami a komorami, okolí podpěr a vyústění, zaústění, napojení, vyvedení a upevnění odpad. výustí - ochrana potrubí nátěrem (vč. úpravy povrchu), případně izolací, nejsou-li tyto práce předmětem jiné položky - úprava, očištění a ošetření prostoru kolem potrubí - položky platí pro práce prováděné v prostoru zapaženém i nezapaženém a i v kolektorech, chráničkách - položky zahrnují i práce spojené s nutnými obtoky, převáděním a čerpáním vody nezahrnuje zkoušky vodotěsnosti a televizní prohlídku
P | 25 | 89738 | R. | VPUSŤ DVORNÍ Z PLASTŮ | KUS | 1 | 0 | 0 | 0 | 2
PP |  |  |  | STŘEŠNÍ SVODY - Plastová svodová jímka (geiger) s napojením do jednotné kanalizace DN=110mm SS-03-L (0,02376)
VV |  |  |  | Celkem: 1=1,0000 [A]
TS |  |  |  | položka zahrnuje: dodávku a osazení předepsaného dílce včetně mříže předepsané podkladní konstrukce
P | 26 | 89923 |  | VÝŠKOVÁ ÚPRAVA KRYCÍCH HRNCŮ | KUS | 2 | 0 | 0 | 0 | 2
PP |  |  |  | INŽENÝRSKÉ SÍTĚ - Výšková úprava krycích znaků stávajících inženýrských sítí Počet stanoven pomocí grafického softwaru AutoCad (z grafického výkresu)
VV |  |  |  | Celkem: 2=2,0000 [A]
TS |  |  |  | - položka výškové úpravy zahrnuje všechny nutné práce a materiály pro zvýšení nebo snížení zařízení (včetně nutné úpravy stávajícího povrchu vozovky nebo chodníku).
SD |  | 9 |  | Ostatní konstrukce a práce |  |  |  | 0
P | 27 | 91710 |  | OBRUBY Z BETONOVÝCH PALISÁD | M3 | 0.563 | 0 | 0 | 0 | 2
PP |  |  |  | PALISÁDY - Betonové palisády 160x800x1000mm Délka vypočtena pomocí grafického softwaru AutoCad (z grafického výkresu)
VV |  |  |  | Celkem: 0,16*0,8*4,4=0,5632 [A]
TS |  |  |  | Položka zahrnuje: dodání a pokládku betonových palisád o rozměrech předepsaných zadávací dokumentací betonové lože i boční betonovou opěrku.
P | 28 | 917223 |  | SILNIČNÍ A CHODNÍKOVÉ OBRUBY Z BETONOVÝCH OBRUBNÍKŮ ŠÍŘ 100MM | M | 65.95 | 0 | 0 | 0 | 2
PP |  |  |  | OBRUBNÍKY - Chodníkové obrubníky 100x250x1000mm Délka vypočtena pomocí grafického softwaru AutoCad (z grafického výkresu)
VV |  |  |  | Celkem: 65,95=65,9500 [A]
TS |  |  |  | Položka zahrnuje: dodání a pokládku betonových obrubníků o rozměrech předepsaných zadávací dokumentací betonové lože i boční betonovou opěrku.
P | 29 | 93318 | R. | ZATĚŽOVACÍ ZKOUŠKA STATICKÁ | KUS | 6 | 0 | 0 | 0 | 2
PP |  |  |  | ZKOUŠKA - Statická zatěžovací zkouška na pláni zemního tělesa a podkladní vrstvě chodníku, včetně vyhotovení protokolů a geodetického zaměření míst statických zatěžovacích zkoušek =2*3ks Vzdálenost: 2*200km=400km (1 výjezd) Počet zkoušek za jeden pracovní den: 3ks (1 pracovní den=1 výjezd) Cena za 1kus: (2*3ks*1350,00Kč/ks+1ks*400km*5,50Kč/ks*2ks)/6ks=2083,33Kč/ks
VV |  |  |  | Celkem: 6=6,0000 [A]
TS |  |  |  | - podklady a dokumentaci zkoušky - výrobní dokumentace potřebných zařízení - stavební práce spojené s přípravou a provedením zkoušky (zřízení a odstranění) - veškerá zkušební zařízení vč. opotřebení a nájmu - výpomoce při vlastní zkoušce - dodání zatěžovacích prostředků a hmot, manipulaci s nimi a jejich opotřebení a nájem - přeprava zatěžovacích prostředků a hmot na stavbu a zpět, včetně zajížďky k váze a vážních poplatků - provedení vlastní zkoušky a její vyhodnocení, včetně všech měření a dalších potřebných činností
P | 30 | 93541 |  | ŽLABY Z DÍLCŮ Z POLYMERBETONU SVĚTLÉ ŠÍŘKY DO 100MM VČETNĚ MŘÍŽÍ | M | 5 | 0 | 0 | 0 | 2
PP |  |  |  | ODVODŇOVACÍ ŽLABY - Odvodňovací žlab z polymerbetonu světlé šířky 100mm a hloubky 230mm s kanalizační přípojkou DN=110mm OŽ-10-L-5,000m
VV |  |  |  | Celkem: 5=5,0000 [A]
TS |  |  |  | položka zahrnuje: -dodávku a uložení dílců žlabu z předepsaného materiálu předepsaných rozměrů včetně mříže - spárování, úpravy vtoku a výtoku - nezahrnuje nutné zemní práce, předepsané lože, obetonování - měří se v metrech běžných délky osy žlabu, odečítají se čistící kusy a vpustě
P | 31 | 966158 |  | BOURÁNÍ KONSTRUKCÍ Z PROST BETONU S ODVOZEM DO 20KM | M3 | 3.488 | 0 | 0 | 0 | 2
PP |  |  |  | BOURACÍ PRÁCE - Odstranění betonového lože obrubníků, včetně odvozu na skládku do 20-ti km Kubatura vypočtena pomocí grafického softwaru AutoCad (z grafického výkresu) =3,488m3*2,300t/m3=8,022t
VV |  |  |  | Celkem: 0,08*43,6=3,4880 [A]
TS |  |  |  | položka zahrnuje: - rozbourání konstrukce bez ohledu na použitou technologii - veškeré pomocné konstrukce (lešení a pod.) - veškerou manipulaci s vybouranou sutí a hmotami včetně uložení na skládku. Nezahrnuje poplatek za skládku, který se vykazuje v položce 0141** (s výjimkou malého množství bouraného materiálu, kde je možné poplatek zahrnout do jednotkové ceny bourání – tento fakt musí být uveden v doplňujícím textu k položce) - veškeré další práce plynoucí z technologického předpisu a z platných předpisů

## SO 102_SO102.3.2
ASPE10 |  |  |  | Firma: - | [5 empty] | 3
|  |  |  | Příloha k formuláři pro ocenění nabídky | [5 empty] | 3
S | Stavba: | 2016567+2017620 |  | II/105 PSÁRY - MOST EV.Č. 105-002 + PRŮTAH + SPLAŠKOVÁ KAN. + VODOVOD - PDPS |  |  | SO102.3.2 | 0 | 0,00 | 2
O | Objekt: | SO 102 |  | CHODNÍKY (KSÚS SČK) - PRŮTAH |  |  |  |  | 15,00 | 2
O1 | Rozpočet: | SO102.3.2 |  | VĚTEV "B" - SILNICE II/105 - UL. JÍLOVSKÁ - NN (KSÚS SČK) |  |  |  |  | 21,00 | 2
Typ | Poř. číslo | Kód položky | Varianta | Název položky | MJ | Množství | Cena
[7 empty] | Jednotková | Celkem
0 | 1 | 2 | 3 | 4 | 5 | 6 | 9 | 10
SD |  | 1 |  | Zemní práce |  |  |  | 0
P | 1 | 17610 |  | VÝPLNĚ ZE ZEMIN SE ZHUT | M3 | 1.07 | 0 | 0 | 0 | 2
PP |  |  |  | ZELEŇ - Nákup materiálu (humózní zemina pro ohumusování svahů) Kubatura vypočtena pomocí grafického softwaru AutoCad (z grafického výkresu)
VV |  |  |  | Celkem: (39,952*0,15)-4,923=1,0698 [A]
TS |  |  |  | položka zahrnuje: - kompletní provedení zemní konstrukce vč. výběru vhodného materiálu - úprava ukládaného materiálu vlhčením, tříděním, promícháním nebo vysoušením, příp. jiné úpravy za účelem zlepšení jeho mech. vlastností - hutnění i různé míry hutnění - ošetření úložiště po celou dobu práce v něm vč. klimatických opatření - ztížení v okolí vedení, konstrukcí a objektů a jejich dočasné zajištění - ztížení provádění vč. hutnění ve ztížených podmínkách a stísněných prostorech - ztížené ukládání sypaniny pod vodu - ukládání po vrstvách a po jiných nutných částech (figurách) vč. dosypávek - spouštění a nošení materiálu - výměna částí zemní konstrukce znehodnocené klimatickými vlivy - ruční hutnění a výplň jam a prohlubní v podloží - úprava, očištění, ochrana a zhutnění podloží - udržování úložiště a jeho ochrana proti vodě - odvedení nebo obvedení vody v okolí úložiště a v úložišti - veškeré pomocné konstrukce umožňující provedení zemní konstrukce (příjezdy, sjezdy, nájezdy, lešení, podpěrné konstrukce, přemostění, zpevněné plochy, zakrytí a pod.)
P | 2 | 18215 |  | ÚPRAVA POVRCHŮ SROVNÁNÍM ÚZEMÍ V TL DO 0,50M | M2 | 39.952 | 0 | 0 | 0 | 2
PP |  |  |  | ZELEŇ - Svahové úpravy Plocha vypočtena pomocí grafického softwaru AutoCad (z grafického výkresu)
VV |  |  |  | Celkem: 39,952=39,9520 [A]
TS |  |  |  | položka zahrnuje srovnání výškových rozdílů terénu
P | 3 | 18222 |  | ROZPROSTŘENÍ ORNICE VE SVAHU V TL DO 0,15M | M2 | 39.952 | 0 | 0 | 0 | 2
PP |  |  |  | ZELEŇ - Ohumusování svahů v tl. 150mm Plocha vypočtena pomocí grafického softwaru AutoCad (z grafického výkresu)
VV |  |  |  | Celkem: 39,952=39,9520 [A]
TS |  |  |  | položka zahrnuje: nutné přemístění ornice z dočasných skládek vzdálených do 50m rozprostření ornice v předepsané tloušťce ve svahu přes 1:5
P | 4 | 18241 |  | ZALOŽENÍ TRÁVNÍKU RUČNÍM VÝSEVEM | M2 | 39.952 | 0 | 0 | 0 | 2
PP |  |  |  | ZELEŇ - Osetí svahů travním semenem Plocha vypočtena pomocí grafického softwaru AutoCad (z grafického výkresu)
VV |  |  |  | Celkem: 39,952=39,9520 [A]
TS |  |  |  | Zahrnuje dodání předepsané travní směsi, její výsev na ornici, zalévání, první pokosení, to vše bez ohledu na sklon terénu
P | 5 | 18247 |  | OŠETŘOVÁNÍ TRÁVNÍKU | M2 | 39.952 | 0 | 0 | 0 | 2
PP |  |  |  | ZELEŇ - Údržba založeného travního porostu Plocha vypočtena pomocí grafického softwaru AutoCad (z grafického výkresu)
VV |  |  |  | Celkem: 39,952=39,9520 [A]
TS |  |  |  | Zahrnuje pokosení se shrabáním, naložení shrabků na dopravní prostředek, s odvozem a se složením, to vše bez ohledu na sklon terénu zahrnuje nutné zalití a hnojení
P | 6 | 18481 |  | OCHRANA STROMŮ BEDNĚNÍM | M2 | 8 | 0 | 0 | 0 | 2
PP |  |  |  | Ochrana stromů v blízkosti stavby Viz příloha G.2.1.-Dendrologický průzkum
VV |  |  |  | Celkem: 2*2*2=8,0000 [A]
TS |  |  |  | položka zahrnuje veškerý materiál, výrobky a polotovary, včetně mimostaveništní a vnitrostaveništní dopravy (rovněž přesuny), včetně naložení a složení, případně s uložením

## SO 102_SO102.4.1
ASPE10 |  |  |  | Firma: - | [5 empty] | 3
|  |  |  | Příloha k formuláři pro ocenění nabídky | [5 empty] | 3
S | Stavba: | 2016567+2017620 |  | II/105 PSÁRY - MOST EV.Č. 105-002 + PRŮTAH + SPLAŠKOVÁ KAN. + VODOVOD - PDPS |  |  | SO102.4.1 | 0 | 0,00 | 2
O | Objekt: | SO 102 |  | CHODNÍKY (KSÚS SČK) - PRŮTAH |  |  |  |  | 15,00 | 2
O1 | Rozpočet: | SO102.4.1 |  | VĚTEV "C" - SILNICE III/1051 - UL. NA NÁVSI - ZN (KSÚS SČK) |  |  |  |  | 21,00 | 2
Typ | Poř. číslo | Kód položky | Varianta | Název položky | MJ | Množství | Cena
[7 empty] | Jednotková | Celkem
0 | 1 | 2 | 3 | 4 | 5 | 6 | 9 | 10
SD |  | 0 |  | Všeobecné konstrukce a práce |  |  |  | 0
P | 1 | 014102 | 1 | POPLATKY ZA SKLÁDKU | T | 61.785 | 0 | 0 | 0 | 2
PP |  |  |  | SKLÁDKA - Uložení stavební suti na skládku Hmotnost vypočtena pomocí grafického softwaru AutoCad (z grafického výkresu)
VV |  |  |  | Celkem: (1,92+3,6+3,485+5,576+9,646+2,636)*2,3=61,7849 [A]
TS |  |  |  | zahrnuje veškeré poplatky provozovateli skládky související s uložením odpadu na skládce.
P | 2 | 014102 | 2 | POPLATKY ZA SKLÁDKU | T | 217.073 | 0 | 0 | 0 | 2
PP |  |  |  | SKLÁDKA - Uložení zeminy na skládku Hmotnost vypočtena pomocí grafického softwaru AutoCad (z grafického výkresu)
VV |  |  |  | Celkem: 114,249*1,9=217,0731 [A]
TS |  |  |  | zahrnuje veškeré poplatky provozovateli skládky související s uložením odpadu na skládce.
SD |  | 1 |  | Zemní práce |  |  |  | 0
P | 3 | 113488 | 1 | ODSTRANĚNÍ KRYTU ZPEVNĚNÝCH PLOCH Z DLAŽDIC VČETNĚ PODKLADU, ODVOZ DO 20KM | M3 | 9.646 | 0 | 0 | 0 | 2
PP |  |  |  | BOURACÍ PRÁCE - Odstranění stávající cementobetonové dlažby tl. 80mm, odstín červená, včetně odvozu na skládku do 20-ti km Kubatura vypočtena pomocí grafického softwaru AutoCad (z grafického výkresu) =9,646m3*2,300t/m3=28,060t
VV |  |  |  | Celkem: 120,579*0,08=9,6463 [A]
TS |  |  |  | Položka zahrnuje veškerou manipulaci s vybouranou sutí a s vybouranými hmotami vč. uložení na skládku. Nezahrnuje poplatek za skládku, který se vykazuje v položce 0141** (s výjimkou malého množství bouraného materiálu, kde je možné poplatek zahrnout do jednotkové ceny bourání – tento fakt musí být uveden v doplňujícím textu k položce).
P | 4 | 113488 | 2 | ODSTRANĚNÍ KRYTU ZPEVNĚNÝCH PLOCH Z DLAŽDIC VČETNĚ PODKLADU, ODVOZ DO 20KM | M3 | 2.636 | 0 | 0 | 0 | 2
PP |  |  |  | BOURACÍ PRÁCE - Odstranění stávající cementobetonové dlažby zatravňovací, včetně odvozu na skládku do 20-ti km Kubatura vypočtena pomocí grafického softwaru AutoCad (z grafického výkresu) =2,636m3*2,300t/m3=6,063t
VV |  |  |  | Celkem: 32,949*0,08=2,6359 [A]
TS |  |  |  | Položka zahrnuje veškerou manipulaci s vybouranou sutí a s vybouranými hmotami vč. uložení na skládku. Nezahrnuje poplatek za skládku, který se vykazuje v položce 0141** (s výjimkou malého množství bouraného materiálu, kde je možné poplatek zahrnout do jednotkové ceny bourání – tento fakt musí být uveden v doplňujícím textu k položce).
P | 5 | 113524 |  | ODSTRANĚNÍ CHODNÍKOVÝCH OBRUBNÍKŮ BETONOVÝCH, ODVOZ DO 5KM | M | 69.7 | 0 | 0 | 0 | 2
PP |  |  |  | BOURACÍ PRÁCE - Odstranění stávajících obrubníků, včetně odvozu na skládku do 5-ti km Délka vypočtena pomocí grafického softwaru AutoCad (z grafického výkresu) =69,700*0,050m2*2,300t/m3=8,016t
VV |  |  |  | Celkem: 69,7=69,7000 [A]
TS |  |  |  | Položka zahrnuje veškerou manipulaci s vybouranou sutí a s vybouranými hmotami vč. uložení na skládku. Nezahrnuje poplatek za skládku, který se vykazuje v položce 0141** (s výjimkou malého množství bouraného materiálu, kde je možné poplatek zahrnout do jednotkové ceny bourání – tento fakt musí být uveden v doplňujícím textu k položce).
P | 6 | 11352B |  | ODSTRANĚNÍ CHODNÍKOVÝCH OBRUBNÍKŮ BETONOVÝCH - DOPRAVA | tkm | 120.233 | 0 | 0 | 0 | 2
PP |  |  |  | DOPRAVA - Příplatek za dopravu - Odstranění stávajících silničních obrubníků, skládka vzdálená do 20-ti km Vzdálenost navíc 20-5=15km
VV |  |  |  | Celkem: 69,7*0,05*2,3*15=120,2325 [A]
TS |  |  |  | Položka zahrnuje samostatnou dopravu suti a vybouraných hmot. Množství se určí jako součin hmotnosti [t] a požadované vzdálenosti [km].
P | 7 | 121101 |  | SEJMUTÍ ORNICE NEBO LESNÍ PŮDY S ODVOZEM DO 1KM | M3 | 2.55 | 0 | 0 | 0 | 2
PP |  |  |  | ZEMNÍ PRÁCE - Odhumusování plochy v tl. 150mm, která bude zasažena výkopovými pracemi a úpravou terénu včetně odvozu a uložení zeminy na deponii stavby pro další využítí Kubatura vypočtena pomocí grafického softwaru AutoCad (z grafického výkresu) =2,550m3*1,900t/m3=4,845t
VV |  |  |  | Celkem: 17*0,15=2,5500 [A]
TS |  |  |  | položka zahrnuje sejmutí ornice bez ohledu na tloušťku vrstvy a její vodorovnou dopravu nezahrnuje uložení na trvalou skládku
P | 8 | 131738 |  | HLOUBENÍ JAM ZAPAŽ I NEPAŽ TŘ. I, ODVOZ DO 20KM | M3 | 114.249 | 0 | 0 | 0 | 2
PP |  |  |  | ZEMNÍ PRÁCE - Výkop zeminy pro stavební jámu v zemině tř. 1, včetně pažení a odvozu zeminy na skládku do 20-ti km Kubatura vypočtena pomocí grafického softwaru AutoCad (z grafického výkresu) =114,249m3*1,900t/m3=217,073t
VV |  |  |  | Celkem: 114,249=114,2490 [A]
TS |  |  |  | položka zahrnuje: - vodorovná a svislá doprava, přemístění, přeložení, manipulace s výkopkem - kompletní provedení vykopávky nezapažené i zapažené - ošetření výkopiště po celou dobu práce v něm vč. klimatických opatření - ztížení vykopávek v blízkosti podzemního vedení, konstrukcí a objektů vč. jejich dočasného zajištění - ztížení pod vodou, v okolí výbušnin, ve stísněných prostorech a pod. - příplatek za lepivost - těžení po vrstvách, pásech a po jiných nutných částech (figurách) - čerpání vody vč. čerpacích jímek, potrubí a pohotovostní čerpací soupravy (viz ustanovení k pol. 1151,2) - potřebné snížení hladiny podzemní vody - těžení a rozpojování jednotlivých balvanů - vytahování a nošení výkopku - svahování a přesvah. svahů do konečného tvaru, výměna hornin v podloží a v pláni znehodnocené klimatickými vlivy - ruční vykopávky, odstranění kořenů a napadávek - pažení, vzepření a rozepření vč. přepažování (vyjma štětových stěn) - úpravu, ochranu a očištění dna, základové spáry, stěn a svahů - odvedení nebo obvedení vody v okolí výkopiště a ve výkopišti - třídění výkopku - veškeré pomocné konstrukce umožňující provedení vykopávky (příjezdy, sjezdy, nájezdy, lešení, podpěr. konstr., přemostění, zpevněné plochy, zakrytí a pod.) - nezahrnuje uložení zeminy (na skládku, do násypu) ani poplatky za skládku, vykazují se v položce č.0141**
P | 9 | 17481 |  | ZÁSYP JAM A RÝH Z NAKUPOVANÝCH MATERIÁLŮ | M3 | 50.321 | 0 | 0 | 0 | 2
PP |  |  |  | ZEMNÍ PRÁCE - Zásyp zeminou vhodnou do náspů - hutněno po vrstvách 300mm na 100% PS Kubatura vypočtena pomocí grafického softwaru AutoCad (z grafického výkresu)
VV |  |  |  | Celkem: 50,321=50,3210 [A]
TS |  |  |  | položka zahrnuje: - kompletní provedení zemní konstrukce včetně nákupu a dopravy materiálu dle zadávací dokumentace - úprava ukládaného materiálu vlhčením, tříděním, promícháním nebo vysoušením, příp. jiné úpravy za účelem zlepšení jeho mech. vlastností - hutnění i různé míry hutnění - ošetření úložiště po celou dobu práce v něm vč. klimatických opatření - ztížení v okolí vedení, konstrukcí a objektů a jejich dočasné zajištění - ztížení provádění vč. hutnění ve ztížených podmínkách a stísněných prostorech - ztížené ukládání sypaniny pod vodu - ukládání po vrstvách a po jiných nutných částech (figurách) vč. dosypávek - spouštění a nošení materiálu - výměna částí zemní konstrukce znehodnocené klimatickými vlivy - udržování úložiště a jeho ochrana proti vodě - odvedení nebo obvedení vody v okolí úložiště a v úložišti - veškeré pomocné konstrukce umožňující provedení zemní konstrukce (příjezdy, sjezdy, nájezdy, lešení, podpěrné konstrukce, přemostění, zpevněné plochy, zakrytí a pod.)
P | 10 | 17511 |  | OBSYP POTRUBÍ A OBJEKTŮ SE ZHUTNĚNÍM | M3 | 22.575 | 0 | 0 | 0 | 2
PP |  |  |  | KANALIZAČNÍ PŘÍPOJKY - Obsyb potrubí kanalizačních přípojek zeminou vhodnou do náspu Kubatura vypočtena pomocí grafického softwaru AutoCad (z grafického výkresu)
VV |  |  |  | Celkem: 1,5*1*(1,95+2,65+4,55+5,9)=22,5750 [A]
TS |  |  |  | položka zahrnuje: - kompletní provedení zemní konstrukce vč. výběru vhodného materiálu - úprava ukládaného materiálu vlhčením, tříděním, promícháním nebo vysoušením, příp. jiné úpravy za účelem zlepšení jeho mech. vlastností - hutnění i různé míry hutnění - ošetření úložiště po celou dobu práce v něm vč. klimatických opatření - ztížení v okolí vedení, konstrukcí a objektů a jejich dočasné zajištění - ztížení provádění vč. hutnění ve ztížených podmínkách a stísněných prostorech - ztížené ukládání sypaniny pod vodu - ukládání po vrstvách a po jiných nutných částech (figurách) vč. dosypávek - spouštění a nošení materiálu - výměna částí zemní konstrukce znehodnocené klimatickými vlivy - ruční hutnění a výplň jam a prohlubní v podloží - úprava, očištění, ochrana a zhutnění podloží - svahování, hutnění a uzavírání povrchů svahů - zřízení lavic na svazích - udržování úložiště a jeho ochrana proti vodě - odvedení nebo obvedení vody v okolí úložiště a v úložišti - veškeré pomocné konstrukce umožňující provedení zemní konstrukce (příjezdy, sjezdy, nájezdy, lešení, podpěrné konstrukce, přemostění, zpevněné plochy, zakrytí a pod.) - zemina vytlačená potrubím o DN do 180mm se od kubatury obsypů neodečítá
P | 11 | 18110 | 1 | ÚPRAVA PLÁNĚ SE ZHUTNĚNÍM V HORNINĚ TŘ. I | M2 | 133.335 | 0 | 0 | 0 | 2
PP |  |  |  | ÚPRAVA Č.4 - Úprava a zhutnění zemní pláně Plocha vypočtena pomocí grafického softwaru AutoCad (z grafického výkresu)
VV |  |  |  | Celkem: 133,335=133,3350 [A]
TS |  |  |  | položka zahrnuje úpravu pláně včetně vyrovnání výškových rozdílů. Míru zhutnění určuje projekt.
P | 12 | 18110 | 2 | ÚPRAVA PLÁNĚ SE ZHUTNĚNÍM V HORNINĚ TŘ. I | M2 | 229.336 | 0 | 0 | 0 | 2
PP |  |  |  | ÚPRAVA Č.5 - Úprava a zhutnění zemní pláně Plocha vypočtena pomocí grafického softwaru AutoCad (z grafického výkresu)
VV |  |  |  | Celkem: 229,336=229,3360 [A]
TS |  |  |  | položka zahrnuje úpravu pláně včetně vyrovnání výškových rozdílů. Míru zhutnění určuje projekt.
SD |  | 4 |  | Vodorovné konstrukce |  |  |  | 0
P | 13 | 451314 | 1 | PODKLADNÍ A VÝPLŇOVÉ VRSTVY Z PROSTÉHO BETONU C25/30 | M3 | 4.35 | 0 | 0 | 0 | 2
PP |  |  |  | ODVODŇOVACÍ ŽLABY - Betonové lože C20/25-XF3 Kubatura vypočtena pomocí grafického softwaru AutoCad (z grafického výkresu)
VV |  |  |  | Celkem: 0,1*(5+28+5,65+4,85)=4,3500 [A]
TS |  |  |  | - dodání čerstvého betonu (betonové směsi) požadované kvality, jeho uložení do požadovaného tvaru při jakékoliv hustotě výztuže, konzistenci čerstvého betonu a způsobu hutnění, ošetření a ochranu betonu, - zhotovení nepropustného, mrazuvzdorného betonu a betonu požadované trvanlivosti a vlastností, - užití potřebných přísad a technologií výroby betonu, - zřízení pracovních a dilatačních spar, včetně potřebných úprav, výplně, vložek, opracování, očištění a ošetření, - bednění požadovaných konstr. (i ztracené) s úpravou dle požadované kvality povrchu betonu, včetně odbedňovacích a odskružovacích prostředků, - podpěrné konstr. (skruže) a lešení všech druhů pro bednění, uložení čerstvého betonu, výztuže a doplňkových konstr., vč. požadovaných otvorů, ochranných a bezpečnostních opatření a základů těchto konstrukcí a lešení, - vytvoření kotevních čel, kapes, nálitků, a sedel, - zřízení všech požadovaných otvorů, kapes, výklenků, prostupů, dutin, drážek a pod., vč. ztížení práce a úprav kolem nich, - úpravy pro osazení výztuže, doplňkových konstrukcí a vybavení, - úpravy povrchu pro položení požadované izolace, povlaků a nátěrů, případně vyspravení, - ztížení práce u kabelových a injektážních trubek a ostatních zařízení osazovaných do betonu, - konstrukce betonových kloubů, upevnění kotevních prvků a doplňkových konstrukcí, - nátěry zabraňující soudržnost betonu a bednění, - výplň, těsnění a tmelení spar a spojů, - opatření povrchů betonu izolací proti zemní vlhkosti v částech, kde přijdou do styku se zeminou nebo kamenivem, - případné zřízení spojovací vrstvy u základů, - úpravy pro osazení zařízení ochrany konstrukce proti vlivu bludných proudů
P | 14 | 451314 | 2 | PODKLADNÍ A VÝPLŇOVÉ VRSTVY Z PROSTÉHO BETONU C25/30 | M3 | 5.616 | 0 | 0 | 0 | 2
PP |  |  |  | OBRUBNÍKY - Betonové lože C20/25-XF3 Kubatura vypočtena pomocí grafického softwaru AutoCad (z grafického výkresu)
VV |  |  |  | Celkem: 0,08*(24+46,2)=5,6160 [A]
TS |  |  |  | - dodání čerstvého betonu (betonové směsi) požadované kvality, jeho uložení do požadovaného tvaru při jakékoliv hustotě výztuže, konzistenci čerstvého betonu a způsobu hutnění, ošetření a ochranu betonu, - zhotovení nepropustného, mrazuvzdorného betonu a betonu požadované trvanlivosti a vlastností, - užití potřebných přísad a technologií výroby betonu, - zřízení pracovních a dilatačních spar, včetně potřebných úprav, výplně, vložek, opracování, očištění a ošetření, - bednění požadovaných konstr. (i ztracené) s úpravou dle požadované kvality povrchu betonu, včetně odbedňovacích a odskružovacích prostředků, - podpěrné konstr. (skruže) a lešení všech druhů pro bednění, uložení čerstvého betonu, výztuže a doplňkových konstr., vč. požadovaných otvorů, ochranných a bezpečnostních opatření a základů těchto konstrukcí a lešení, - vytvoření kotevních čel, kapes, nálitků, a sedel, - zřízení všech požadovaných otvorů, kapes, výklenků, prostupů, dutin, drážek a pod., vč. ztížení práce a úprav kolem nich, - úpravy pro osazení výztuže, doplňkových konstrukcí a vybavení, - úpravy povrchu pro položení požadované izolace, povlaků a nátěrů, případně vyspravení, - ztížení práce u kabelových a injektážních trubek a ostatních zařízení osazovaných do betonu, - konstrukce betonových kloubů, upevnění kotevních prvků a doplňkových konstrukcí, - nátěry zabraňující soudržnost betonu a bednění, - výplň, těsnění a tmelení spar a spojů, - opatření povrchů betonu izolací proti zemní vlhkosti v částech, kde přijdou do styku se zeminou nebo kamenivem, - případné zřízení spojovací vrstvy u základů, - úpravy pro osazení zařízení ochrany konstrukce proti vlivu bludných proudů
P | 15 | 45152 | 1 | PODKLADNÍ A VÝPLŇOVÉ VRSTVY Z KAMENIVA DRCENÉHO | M3 | 6.525 | 0 | 0 | 0 | 2
PP |  |  |  | KANALIZAČNÍ PŘÍPOJKY - Pískové lože frakce 0/4mm kanalizačních přípojek, tl. 200mm Kubatura vypočtena pomocí grafického softwaru AutoCad (z grafického výkresu)
VV |  |  |  | Celkem: 0,15*(5+28+5,65+4,85)=6,5250 [A]
TS |  |  |  | položka zahrnuje dodávku předepsaného kameniva, mimostaveništní a vnitrostaveništní dopravu a jeho uložení není-li v zadávací dokumentaci uvedeno jinak, jedná se o nakupovaný materiál
P | 16 | 45152 | 2 | PODKLADNÍ A VÝPLŇOVÉ VRSTVY Z KAMENIVA DRCENÉHO | M3 | 3.346 | 0 | 0 | 0 | 2
PP |  |  |  | ÚPRAVA Č.4 - Nové lože z hrubého drceného kameniva frakce 6/8 tl. 30mm Kubatura vypočtena pomocí grafického softwaru AutoCad (z grafického výkresu)
VV |  |  |  | Celkem: 0,03*111,517=3,3455 [A]
TS |  |  |  | položka zahrnuje dodávku předepsaného kameniva, mimostaveništní a vnitrostaveništní dopravu a jeho uložení není-li v zadávací dokumentaci uvedeno jinak, jedná se o nakupovaný materiál
P | 17 | 45152 | 3 | PODKLADNÍ A VÝPLŇOVÉ VRSTVY Z KAMENIVA DRCENÉHO | M3 | 2.218 | 0 | 0 | 0 | 2
PP |  |  |  | ÚPRAVA Č.5 - Nové lože z hrubého drceného kameniva frakce 6/8 tl. 40mm Kubatura vypočtena pomocí grafického softwaru AutoCad (z grafického výkresu)
VV |  |  |  | Celkem: 0,04*55,451=2,2180 [A]
TS |  |  |  | položka zahrnuje dodávku předepsaného kameniva, mimostaveništní a vnitrostaveništní dopravu a jeho uložení není-li v zadávací dokumentaci uvedeno jinak, jedná se o nakupovaný materiál
P | 18 | 465923 | 1 | PŘEDLÁŽDĚNÍ DLAŽBY Z BETON DLAŽDIC | M2 | 111.517 | 0 | 0 | 0 | 2
PP |  |  |  | ÚPRAVA Č.4 - Přeskládání stávající cementobetonové dlažby tl. 60mm, odstín šedá Plocha vypočtena pomocí grafického softwaru AutoCad (z grafického výkresu)
VV |  |  |  | Celkem: 111,517=111,5170 [A]
TS |  |  |  | - pod pojmem *předláždění* se rozumí rozebrání stávající dlažby a pokládka dlažby ze stávajícího dlažebního materiálu (bez dodávky nového) - zahrnuje nezbytnou manipulaci s tímto materiálem (nakládání, doprava, složení, očištění) - dodání a rozprostření materiálu pro lože a jeho tloušťku předepsanou dokumentací a pro předepsanou výplň spar - nutné zemní práce (svahování, úpravu pláně a pod.) - nezahrnuje podklad pod dlažbu, vykazuje se samostatně položkami SD 45
P | 19 | 465923 | 2 | PŘEDLÁŽDĚNÍ DLAŽBY Z BETON DLAŽDIC | M2 | 55.451 | 0 | 0 | 0 | 2
PP |  |  |  | ÚPRAVA Č.5 - Přeskládání stávající cementobetonové dlažby tl. 80mm, odstín červená Plocha vypočtena pomocí grafického softwaru AutoCad (z grafického výkresu)
VV |  |  |  | Celkem: 55,451=55,4510 [A]
TS |  |  |  | - pod pojmem *předláždění* se rozumí rozebrání stávající dlažby a pokládka dlažby ze stávajícího dlažebního materiálu (bez dodávky nového) - zahrnuje nezbytnou manipulaci s tímto materiálem (nakládání, doprava, složení, očištění) - dodání a rozprostření materiálu pro lože a jeho tloušťku předepsanou dokumentací a pro předepsanou výplň spar - nutné zemní práce (svahování, úpravu pláně a pod.) - nezahrnuje podklad pod dlažbu, vykazuje se samostatně položkami SD 45
P | 20 | 465923 | 3 | PŘEDLÁŽDĚNÍ DLAŽBY Z BETON DLAŽDIC | M2 | 43.637 | 0 | 0 | 0 | 2
PP |  |  |  | ÚPRAVA Č.5 - Přeskládání stávající cementobetonové dlažby zatravňovací, odstín šedá Plocha vypočtena pomocí grafického softwaru AutoCad (z grafického výkresu)
VV |  |  |  | Celkem: 43,637=43,6370 [A]
TS |  |  |  | - pod pojmem *předláždění* se rozumí rozebrání stávající dlažby a pokládka dlažby ze stávajícího dlažebního materiálu (bez dodávky nového) - zahrnuje nezbytnou manipulaci s tímto materiálem (nakládání, doprava, složení, očištění) - dodání a rozprostření materiálu pro lože a jeho tloušťku předepsanou dokumentací a pro předepsanou výplň spar - nutné zemní práce (svahování, úpravu pláně a pod.) - nezahrnuje podklad pod dlažbu, vykazuje se samostatně položkami SD 45
P | 21 | 465923 | 4 | PŘEDLÁŽDĚNÍ DLAŽBY Z BETON DLAŽDIC | M2 | 64.794 | 0 | 0 | 0 | 2
PP |  |  |  | NAPOJENÍ NA STÁVAJÍCÍ STAV - Přeskládání stávající dlažby (bez lože) Plocha vypočtena pomocí grafického softwaru AutoCad (z grafického výkresu)
VV |  |  |  | Celkem: 64,794=64,7940 [A]
TS |  |  |  | - pod pojmem *předláždění* se rozumí rozebrání stávající dlažby a pokládka dlažby ze stávajícího dlažebního materiálu (bez dodávky nového) - zahrnuje nezbytnou manipulaci s tímto materiálem (nakládání, doprava, složení, očištění) - dodání a rozprostření materiálu pro lože a jeho tloušťku předepsanou dokumentací a pro předepsanou výplň spar - nutné zemní práce (svahování, úpravu pláně a pod.) - nezahrnuje podklad pod dlažbu, vykazuje se samostatně položkami SD 45
SD |  | 5 |  | Komunikace |  |  |  | 0
P | 22 | 56333 |  | VOZOVKOVÉ VRSTVY ZE ŠTĚRKODRTI TL. DO 150MM | M2 | 133.335 | 0 | 0 | 0 | 2
PP |  |  |  | ÚPRAVA Č.4 - Podkladní vrstva - Štěrkodrť ŠDB 0/32 tl. 150mm + hutnění Plocha vypočtena pomocí grafického softwaru AutoCad (z grafického výkresu)
VV |  |  |  | Celkem: 133,335=133,3350 [A]
TS |  |  |  | - dodání kameniva předepsané kvality a zrnitosti - rozprostření a zhutnění vrstvy v předepsané tloušťce - zřízení vrstvy bez rozlišení šířky, pokládání vrstvy po etapách - nezahrnuje postřiky, nátěry
P | 23 | 56335 |  | VOZOVKOVÉ VRSTVY ZE ŠTĚRKODRTI TL. DO 250MM | M2 | 229.336 | 0 | 0 | 0 | 2
PP |  |  |  | ÚPRAVA Č.5 - Podkladní vrstva - Štěrkodrť ŠDB 0/32 tl. 250mm + hutnění Plocha vypočtena pomocí grafického softwaru AutoCad (z grafického výkresu)
VV |  |  |  | Celkem: 229,336=229,3360 [A]
TS |  |  |  | - dodání kameniva předepsané kvality a zrnitosti - rozprostření a zhutnění vrstvy v předepsané tloušťce - zřízení vrstvy bez rozlišení šířky, pokládání vrstvy po etapách - nezahrnuje postřiky, nátěry
P | 24 | 56346 |  | VOZOVKOVÉ VRSTVY ZE ŠTĚRKOPÍSKU TL. DO 300MM | M2 | 6 | 0 | 0 | 0 | 2
PP |  |  |  | NAPOJENÍ NA STÁVAJÍCÍ STAV - Chodník ze štěrkodrti frakce 0/32mm tl. min. 150mm Plocha vypočtena pomocí grafického softwaru AutoCad (z grafického výkresu)
VV |  |  |  | Celkem: 6=6,0000 [A]
TS |  |  |  | - dodání kameniva předepsané kvality a zrnitosti - rozprostření a zhutnění vrstvy v předepsané tloušťce - zřízení vrstvy bez rozlišení šířky, pokládání vrstvy po etapách - nezahrnuje postřiky, nátěry
P | 25 | 58251 | 1 | DLÁŽDĚNÉ KRYTY Z BETONOVÝCH DLAŽDIC DO LOŽE Z KAMENIVA | M2 | 12.906 | 0 | 0 | 0 | 2
PP |  |  |  | ÚPRAVA Č.4 - Cementobetonová dlažba tl. 60mm, odstín šedá Plocha vypočtena pomocí grafického softwaru AutoCad (z grafického výkresu)
VV |  |  |  | Celkem: 12,906=12,9060 [A]
TS |  |  |  | - dodání dlažebního materiálu v požadované kvalitě, dodání materiálu pro předepsané lože v tloušťce předepsané dokumentací a pro předepsanou výplň spar - očištění podkladu - uložení dlažby dle předepsaného technologického předpisu včetně předepsané podkladní vrstvy a předepsané výplně spar - zřízení vrstvy bez rozlišení šířky, pokládání vrstvy po etapách - úpravu napojení, ukončení podél obrubníků, dilatačních zařízení, odvodňovacích proužků, odvodňovačů, vpustí, šachet a pod., nestanoví-li zadávací dokumentace jinak - nezahrnuje postřiky, nátěry - nezahrnuje těsnění podél obrubníků, dilatačních zařízení, odvodňovacích proužků, odvodňovačů, vpustí, šachet a pod.
P | 26 | 58251 | 2 | DLÁŽDĚNÉ KRYTY Z BETONOVÝCH DLAŽDIC DO LOŽE Z KAMENIVA | M2 | 8.912 | 0 | 0 | 0 | 2
PP |  |  |  | ÚPRAVA Č.4 - Cementobetonová dlažba tl. 60mm, odstín červená, reliéfní Plocha vypočtena pomocí grafického softwaru AutoCad (z grafického výkresu)
VV |  |  |  | Celkem: 8,912=8,9120 [A]
TS |  |  |  | - dodání dlažebního materiálu v požadované kvalitě, dodání materiálu pro předepsané lože v tloušťce předepsané dokumentací a pro předepsanou výplň spar - očištění podkladu - uložení dlažby dle předepsaného technologického předpisu včetně předepsané podkladní vrstvy a předepsané výplně spar - zřízení vrstvy bez rozlišení šířky, pokládání vrstvy po etapách - úpravu napojení, ukončení podél obrubníků, dilatačních zařízení, odvodňovacích proužků, odvodňovačů, vpustí, šachet a pod., nestanoví-li zadávací dokumentace jinak - nezahrnuje postřiky, nátěry - nezahrnuje těsnění podél obrubníků, dilatačních zařízení, odvodňovacích proužků, odvodňovačů, vpustí, šachet a pod.
P | 27 | 58251 | 3 | DLÁŽDĚNÉ KRYTY Z BETONOVÝCH DLAŽDIC DO LOŽE Z KAMENIVA | M2 | 106.27 | 0 | 0 | 0 | 2
PP |  |  |  | ÚPRAVA Č.5 - Cementobetonová dlažba tl. 80mm, odstín šedá Plocha vypočtena pomocí grafického softwaru AutoCad (z grafického výkresu)
VV |  |  |  | Celkem: 106,27=106,2700 [A]
TS |  |  |  | - dodání dlažebního materiálu v požadované kvalitě, dodání materiálu pro předepsané lože v tloušťce předepsané dokumentací a pro předepsanou výplň spar - očištění podkladu - uložení dlažby dle předepsaného technologického předpisu včetně předepsané podkladní vrstvy a předepsané výplně spar - zřízení vrstvy bez rozlišení šířky, pokládání vrstvy po etapách - úpravu napojení, ukončení podél obrubníků, dilatačních zařízení, odvodňovacích proužků, odvodňovačů, vpustí, šachet a pod., nestanoví-li zadávací dokumentace jinak - nezahrnuje postřiky, nátěry - nezahrnuje těsnění podél obrubníků, dilatačních zařízení, odvodňovacích proužků, odvodňovačů, vpustí, šachet a pod.
P | 28 | 58251 | 4 | DLÁŽDĚNÉ KRYTY Z BETONOVÝCH DLAŽDIC DO LOŽE Z KAMENIVA | M2 | 23.978 | 0 | 0 | 0 | 2
PP |  |  |  | ÚPRAVA Č.5 - Cementobetonová dlažba tl. 80mm, odstín červená, reliéfní Plocha vypočtena pomocí grafického softwaru AutoCad (z grafického výkresu)
VV |  |  |  | Celkem: 23,978=23,9780 [A]
TS |  |  |  | - dodání dlažebního materiálu v požadované kvalitě, dodání materiálu pro předepsané lože v tloušťce předepsané dokumentací a pro předepsanou výplň spar - očištění podkladu - uložení dlažby dle předepsaného technologického předpisu včetně předepsané podkladní vrstvy a předepsané výplně spar - zřízení vrstvy bez rozlišení šířky, pokládání vrstvy po etapách - úpravu napojení, ukončení podél obrubníků, dilatačních zařízení, odvodňovacích proužků, odvodňovačů, vpustí, šachet a pod., nestanoví-li zadávací dokumentace jinak - nezahrnuje postřiky, nátěry - nezahrnuje těsnění podél obrubníků, dilatačních zařízení, odvodňovacích proužků, odvodňovačů, vpustí, šachet a pod.
SD |  | 8 |  | Potrubí |  |  |  | 0
P | 29 | 87433 |  | POTRUBÍ Z TRUB PLASTOVÝCH ODPADNÍCH DN DO 150MM | M | 15.05 | 0 | 0 | 0 | 2
PP |  |  |  | KANALIZAČNÍ PŘÍPOJKY- Kanalizační přípojky, HDPE trubka DN=110mm OŽ-10-L-5,000m > délka přípojky 1,95m (DN=110mm) OŽ-10-L-28,000m > délka přípojky 2,65m (DN=110mm) OŽ-10-L-5,650m > délka přípojky 4,55m (DN=110mm) OŽ-10-L-4,850m > délka přípojky 5,90m (DN=110mm)
VV |  |  |  | Celkem: 1,95+2,65+4,55+5,9=15,0500 [A]
TS |  |  |  | položky pro zhotovení potrubí platí bez ohledu na sklon zahrnuje: - výrobní dokumentaci (včetně technologického předpisu) - dodání veškerého trubního a pomocného materiálu (trouby, trubky, tvarovky, spojovací a těsnící materiál a pod.), podpěrných, závěsných a upevňovacích prvků, včetně potřebných úprav - úprava a příprava podkladu a podpěr, očištění a ošetření podkladu a podpěr - zřízení plně funkčního potrubí, kompletní soustavy, podle příslušného technologického předpisu - zřízení potrubí i jednotlivých částí po etapách, včetně pracovních spar a spojů, pracovního zaslepení konců a pod. - úprava prostupů, průchodů šachtami a komorami, okolí podpěr a vyústění, zaústění, napojení, vyvedení a upevnění odpad. výustí - ochrana potrubí nátěrem (vč. úpravy povrchu), případně izolací, nejsou-li tyto práce předmětem jiné položky - úprava, očištění a ošetření prostoru kolem potrubí - položky platí pro práce prováděné v prostoru zapaženém i nezapaženém a i v kolektorech, chráničkách - položky zahrnují i práce spojené s nutnými obtoky, převáděním a čerpáním vody nezahrnuje zkoušky vodotěsnosti a televizní prohlídku
P | 30 | 89923 |  | VÝŠKOVÁ ÚPRAVA KRYCÍCH HRNCŮ | KUS | 2 | 0 | 0 | 0 | 2
PP |  |  |  | INŽENÝRSKÉ SÍTĚ - Výšková úprava krycích znaků stávajících inženýrských sítí Počet stanoven pomocí grafického softwaru AutoCad (z grafického výkresu)
VV |  |  |  | Celkem: 2=2,0000 [A]
TS |  |  |  | - položka výškové úpravy zahrnuje všechny nutné práce a materiály pro zvýšení nebo snížení zařízení (včetně nutné úpravy stávajícího povrchu vozovky nebo chodníku).
SD |  | 9 |  | Ostatní konstrukce a práce |  |  |  | 0
P | 31 | 916A1 |  | PARKOVACÍ SLOUPKY A ZÁBRANY KOVOVÉ | KUS | 4 | 0 | 0 | 0 | 2
PP |  |  |  | SLOUPKY - Ocelové sloupky 70x70x1280mm (1100mm nad terénem mezi dva sousedící sjezdy)
VV |  |  |  | Celkem: 2+2=4,0000 [A]
TS |  |  |  | položka zahrnuje dodání zařízení v předepsaném provedení včetně jeho osazení
P | 32 | 917223 |  | SILNIČNÍ A CHODNÍKOVÉ OBRUBY Z BETONOVÝCH OBRUBNÍKŮ ŠÍŘ 100MM | M | 46.2 | 0 | 0 | 0 | 2
PP |  |  |  | OBRUBNÍKY - Chodníkové obrubníky 100x250x1000mm Délka vypočtena pomocí grafického softwaru AutoCad (z grafického výkresu)
VV |  |  |  | Celkem: 46,2=46,2000 [A]
TS |  |  |  | Položka zahrnuje: dodání a pokládku betonových obrubníků o rozměrech předepsaných zadávací dokumentací betonové lože i boční betonovou opěrku.
P | 33 | 917224 |  | SILNIČNÍ A CHODNÍKOVÉ OBRUBY Z BETONOVÝCH OBRUBNÍKŮ ŠÍŘ 150MM | M | 24 | 0 | 0 | 0 | 2
PP |  |  |  | OBRUBNÍKY - Silniční obrubníky 150x250x1000mm Délka vypočtena pomocí grafického softwaru AutoCad (z grafického výkresu)
VV |  |  |  | Celkem: 24=24,0000 [A]
TS |  |  |  | Položka zahrnuje: dodání a pokládku betonových obrubníků o rozměrech předepsaných zadávací dokumentací betonové lože i boční betonovou opěrku.
P | 34 | 93318 | R. | ZATĚŽOVACÍ ZKOUŠKA STATICKÁ | KUS | 8 | 0 | 0 | 0 | 2
PP |  |  |  | ZKOUŠKA - Statická zatěžovací zkouška na pláni zemního tělesa a podkladní vrstvě chodníku, včetně vyhotovení protokolů a geodetického zaměření míst statických zatěžovacích zkoušek =2*4ks Vzdálenost: 2*200km=400km (1 výjezd) Počet zkoušek za jeden pracovní den: 4ks (1 pracovní den=1 výjezd) Cena za 1kus: (2*4ks*1350,00Kč/ks+1ks*400km*5,50Kč/ks*2ks)/8ks=1900,00Kč/ks
VV |  |  |  | Celkem: 8=8,0000 [A]
TS |  |  |  | - podklady a dokumentaci zkoušky - výrobní dokumentace potřebných zařízení - stavební práce spojené s přípravou a provedením zkoušky (zřízení a odstranění) - veškerá zkušební zařízení vč. opotřebení a nájmu - výpomoce při vlastní zkoušce - dodání zatěžovacích prostředků a hmot, manipulaci s nimi a jejich opotřebení a nájem - přeprava zatěžovacích prostředků a hmot na stavbu a zpět, včetně zajížďky k váze a vážních poplatků - provedení vlastní zkoušky a její vyhodnocení, včetně všech měření a dalších potřebných činností
P | 35 | 93541 |  | ŽLABY Z DÍLCŮ Z POLYMERBETONU SVĚTLÉ ŠÍŘKY DO 100MM VČETNĚ MŘÍŽÍ | M | 43.5 | 0 | 0 | 0 | 2
PP |  |  |  | ODVODŇOVACÍ ŽLABY - Odvodňovací žlab z polymerbetonu světlé šířky 100mm a hloubky 230mm s kanalizační přípojkou DN=110mm OŽ-11-P-5,000m OŽ-12-L-28,000m OŽ-13-P-5,650m OŽ-14-P-4,850m
VV |  |  |  | Celkem: 5,000+28,000+5,650+4,850=43,5000 [A]
TS |  |  |  | položka zahrnuje: -dodávku a uložení dílců žlabu z předepsaného materiálu předepsaných rozměrů včetně mříže - spárování, úpravy vtoku a výtoku - nezahrnuje nutné zemní práce, předepsané lože, obetonování - měří se v metrech běžných délky osy žlabu, odečítají se čistící kusy a vpustě
P | 36 | 966158 |  | BOURÁNÍ KONSTRUKCÍ Z PROST BETONU S ODVOZEM DO 20KM | M3 | 5.576 | 0 | 0 | 0 | 2
PP |  |  |  | BOURACÍ PRÁCE - Odstranění betonového lože obrubníků, včetně odvozu na skládku do 20-ti km Kubatura vypočtena pomocí grafického softwaru AutoCad (z grafického výkresu) =3,488m3*2,300t/m3=12,825t
VV |  |  |  | Celkem: 0,08*69,7=5,5760 [A]
TS |  |  |  | položka zahrnuje: - rozbourání konstrukce bez ohledu na použitou technologii - veškeré pomocné konstrukce (lešení a pod.) - veškerou manipulaci s vybouranou sutí a hmotami včetně uložení na skládku. Nezahrnuje poplatek za skládku, který se vykazuje v položce 0141** (s výjimkou malého množství bouraného materiálu, kde je možné poplatek zahrnout do jednotkové ceny bourání – tento fakt musí být uveden v doplňujícím textu k položce) - veškeré další práce plynoucí z technologického předpisu a z platných předpisů
P | 37 | 966158 | 1 | BOURÁNÍ KONSTRUKCÍ Z PROST BETONU S ODVOZEM DO 20KM | M3 | 0.3 | 0 | 0 | 0 | 2
PP |  |  |  | BOURACÍ PRÁCE - Odstranění betonového lože betonového odvodňovacího žlabu, včetně odvozu na skládku do 20-ti km Kubatura vypočtena pomocí grafického softwaru AutoCad (z grafického výkresu) =3,600m2*2,300t/m3=8,280t
VV |  |  |  | Celkem: 0,15*2=0,3000 [A]
TS |  |  |  | položka zahrnuje: - rozbourání konstrukce bez ohledu na použitou technologii - veškeré pomocné konstrukce (lešení a pod.) - veškerou manipulaci s vybouranou sutí a hmotami včetně uložení na skládku. Nezahrnuje poplatek za skládku, který se vykazuje v položce 0141** (s výjimkou malého množství bouraného materiálu, kde je možné poplatek zahrnout do jednotkové ceny bourání – tento fakt musí být uveden v doplňujícím textu k položce) - veškeré další práce plynoucí z technologického předpisu a z platných předpisů
P | 38 | 96657 |  | ODSTRANĚNÍ ŽLABŮ Z DÍLCŮ (VČET ŠTĚRBINOVÝCH) ŠÍŘKY 500MM | M | 24 | 0 | 0 | 0 | 2
PP |  |  |  | BOURACÍ PRÁCE - Odstranění stávajícího betonového odvodňovacího žlabu, včetně odvozu na skládku do 20-ti km Kubatura vypočtena pomocí grafického softwaru AutoCad (z grafického výkresu) =24,000*0,080m3*2,300t/m3=4,416t
VV |  |  |  | Celkem: 24=24,0000 [A]
TS |  |  |  | - zahrnuje vybourání žlabů včetně podkladních vrstev a eventuelních mříží - zahrnuje veškerou manipulaci s vybouranou sutí a hmotami včetně uložení na skládku - nezahrnuje poplatek za skládku, vykáže se v samostatné položce 014** (s výjimkou malého množství bouraného materiálu, kde je možné poplatek zahrnout do jednotkové ceny bourání – tento fakt musí být uveden v doplňujícím textu k položce)

## SO 102_SO102.4.2
ASPE10 |  |  |  | Firma: - | [5 empty] | 3
|  |  |  | Příloha k formuláři pro ocenění nabídky | [5 empty] | 3
S | Stavba: | 2016567+2017620 |  | II/105 PSÁRY - MOST EV.Č. 105-002 + PRŮTAH + SPLAŠKOVÁ KAN. + VODOVOD - PDPS |  |  | SO102.4.2 | 0 | 0,00 | 2
O | Objekt: | SO 102 |  | CHODNÍKY (KSÚS SČK) - PRŮTAH |  |  |  |  | 15,00 | 2
O1 | Rozpočet: | SO102.4.2 |  | VĚTEV "C" - SILNICE III/1051 - UL. NA NÁVSI - NN (KSÚS SČK) |  |  |  |  | 21,00 | 2
Typ | Poř. číslo | Kód položky | Varianta | Název položky | MJ | Množství | Cena
[7 empty] | Jednotková | Celkem
0 | 1 | 2 | 3 | 4 | 5 | 6 | 9 | 10
SD |  | 1 |  | Zemní práce |  |  |  | 0
P | 1 | 17610 |  | VÝPLNĚ ZE ZEMIN SE ZHUT | M3 | 12.463 | 0 | 0 | 0 | 2
PP |  |  |  | ZELEŇ - Nákup materiálu (humózní zemina pro ohumusování svahů) Kubatura vypočtena pomocí grafického softwaru AutoCad (z grafického výkresu)
VV |  |  |  | Celkem: (100,086*0,15)-2,55=12,4629 [A]
TS |  |  |  | položka zahrnuje: - kompletní provedení zemní konstrukce vč. výběru vhodného materiálu - úprava ukládaného materiálu vlhčením, tříděním, promícháním nebo vysoušením, příp. jiné úpravy za účelem zlepšení jeho mech. vlastností - hutnění i různé míry hutnění - ošetření úložiště po celou dobu práce v něm vč. klimatických opatření - ztížení v okolí vedení, konstrukcí a objektů a jejich dočasné zajištění - ztížení provádění vč. hutnění ve ztížených podmínkách a stísněných prostorech - ztížené ukládání sypaniny pod vodu - ukládání po vrstvách a po jiných nutných částech (figurách) vč. dosypávek - spouštění a nošení materiálu - výměna částí zemní konstrukce znehodnocené klimatickými vlivy - ruční hutnění a výplň jam a prohlubní v podloží - úprava, očištění, ochrana a zhutnění podloží - udržování úložiště a jeho ochrana proti vodě - odvedení nebo obvedení vody v okolí úložiště a v úložišti - veškeré pomocné konstrukce umožňující provedení zemní konstrukce (příjezdy, sjezdy, nájezdy, lešení, podpěrné konstrukce, přemostění, zpevněné plochy, zakrytí a pod.)
P | 2 | 18215 |  | ÚPRAVA POVRCHŮ SROVNÁNÍM ÚZEMÍ V TL DO 0,50M | M2 | 100.086 | 0 | 0 | 0 | 2
PP |  |  |  | ZELEŇ - Svahové úpravy Plocha vypočtena pomocí grafického softwaru AutoCad (z grafického výkresu)
VV |  |  |  | Celkem: 100,086=100,0860 [A]
TS |  |  |  | položka zahrnuje srovnání výškových rozdílů terénu
P | 3 | 18222 |  | ROZPROSTŘENÍ ORNICE VE SVAHU V TL DO 0,15M | M2 | 100.086 | 0 | 0 | 0 | 2
PP |  |  |  | ZELEŇ - Ohumusování svahů v tl. 150mm Plocha vypočtena pomocí grafického softwaru AutoCad (z grafického výkresu)
VV |  |  |  | Celkem: 100,086=100,0860 [A]
TS |  |  |  | položka zahrnuje: nutné přemístění ornice z dočasných skládek vzdálených do 50m rozprostření ornice v předepsané tloušťce ve svahu přes 1:5
P | 4 | 18241 |  | ZALOŽENÍ TRÁVNÍKU RUČNÍM VÝSEVEM | M2 | 100.086 | 0 | 0 | 0 | 2
PP |  |  |  | ZELEŇ - Osetí svahů travním semenem Plocha vypočtena pomocí grafického softwaru AutoCad (z grafického výkresu)
VV |  |  |  | Celkem: 100,086=100,0860 [A]
TS |  |  |  | Zahrnuje dodání předepsané travní směsi, její výsev na ornici, zalévání, první pokosení, to vše bez ohledu na sklon terénu
P | 5 | 18247 |  | OŠETŘOVÁNÍ TRÁVNÍKU | M2 | 100.086 | 0 | 0 | 0 | 2
PP |  |  |  | ZELEŇ - Údržba založeného travního porostu Plocha vypočtena pomocí grafického softwaru AutoCad (z grafického výkresu)
VV |  |  |  | Celkem: 100,086=100,0860 [A]
TS |  |  |  | Zahrnuje pokosení se shrabáním, naložení shrabků na dopravní prostředek, s odvozem a se složením, to vše bez ohledu na sklon terénu zahrnuje nutné zalití a hnojení

## SO 103
ASPE10 |  |  |  | Firma: - | [5 empty] | 3
|  |  |  | Příloha k formuláři pro ocenění nabídky | [5 empty] | 3
S | Stavba: | 2016567+2017620 |  | II/105 PSÁRY - MOST EV.Č. 105-002 + PRŮTAH + SPLAŠKOVÁ KAN. + VODOVOD - PDPS |  |  | SO 103 | 0 | 0,00 | 2
O | Rozpočet: | SO 103 |  | PLOCHA PŘED RESTAURACÍ (OBEC PSÁRY) - PRŮTAH |  |  |  |  | 15,00 | 2
Typ | Poř. číslo | Kód položky | Varianta | Název položky | MJ | Množství | Cena |  | 21,00 | 2
[7 empty] | Jednotková | Celkem
0 | 1 | 2 | 3 | 4 | 5 | 6 | 9 | 10
SD |  | 0 |  | Všeobecné konstrukce a práce |  |  |  | 0
P | 1 | 014102 | 1 | POPLATKY ZA SKLÁDKU | T | 11.1 | 0 | 0 | 0 | 2
PP |  |  |  | SKLÁDKA - Uložení stavební suti na skládku Hmotnost vypočtena pomocí grafického softwaru AutoCad (z grafického výkresu)
VV |  |  |  | Celkem: 2*2,3+2,5*2,6=11,1000 [A]
TS |  |  |  | zahrnuje veškeré poplatky provozovateli skládky související s uložením odpadu na skládce.
P | 2 | 014102 | 2 | POPLATKY ZA SKLÁDKU | T | 1434.13 | 0 | 0 | 0 | 2
PP |  |  |  | SKLÁDKA - Uložení zeminy na skládku Hmotnost vypočtena pomocí grafického softwaru AutoCad (z grafického výkresu)
VV |  |  |  | Celkem: 754,805*1,9=1 434,1295 [A]
TS |  |  |  | zahrnuje veškeré poplatky provozovateli skládky související s uložením odpadu na skládce.
SD |  | 1 |  | Zemní práce |  |  |  | 0
P | 3 | 11313 |  | ODSTRANĚNÍ KRYTU ZPEVNĚNÝCH PLOCH S ASFALTOVÝM POJIVEM | M3 | 3.5 | 0 | 0 | 0 | 2
PP |  |  |  | BOURACÍ PRÁCE - Vybourání stávající asfaltové plochy před restaurací, včetně likvidace v režii zhotovitele Kubatura vypočtena pomocí grafického softwaru AutoCad (z grafického výkresu) =3,500m3*2,300t/m3=8,050t
VV |  |  |  | Celkem: 35*0,1=3,5000 [A]
TS |  |  |  | Položka zahrnuje veškerou manipulaci s vybouranou sutí a s vybouranými hmotami vč. uložení na skládku. Nezahrnuje poplatek za skládku, který se vykazuje v položce 0141** (s výjimkou malého množství bouraného materiálu, kde je možné poplatek zahrnout do jednotkové ceny bourání – tento fakt musí být uveden v doplňujícím textu k položce).
P | 4 | 113488 |  | ODSTRANĚNÍ KRYTU ZPEVNĚNÝCH PLOCH Z DLAŽDIC VČETNĚ PODKLADU, ODVOZ DO 20KM | M3 | 2 | 0 | 0 | 0 | 2
PP |  |  |  | BOURACÍ PRÁCE - Odstranění stávající betonové dlažby na nezpevněné ploše před restaurací, včetně odvozu na skládku do 20-ti km Kubatura vypočtena pomocí grafického softwaru AutoCad (z grafického výkresu) =2,000m3*2,300t/m3=4,600t
VV |  |  |  | Celkem: 20*0,1=2,0000 [A]
TS |  |  |  | Položka zahrnuje veškerou manipulaci s vybouranou sutí a s vybouranými hmotami vč. uložení na skládku. Nezahrnuje poplatek za skládku, který se vykazuje v položce 0141** (s výjimkou malého množství bouraného materiálu, kde je možné poplatek zahrnout do jednotkové ceny bourání – tento fakt musí být uveden v doplňujícím textu k položce).
P | 5 | 121101 |  | SEJMUTÍ ORNICE NEBO LESNÍ PŮDY S ODVOZEM DO 1KM | M3 | 17.55 | 0 | 0 | 0 | 2
PP |  |  |  | ZEMNÍ PRÁCE - Odhumusování plochy v tl. 150mm, která bude zasažena výkopovými pracemi a úpravou terénu včetně odvozu a uložení zeminy na deponii stavby pro další využítí Kubatura vypočtena pomocí grafického softwaru AutoCad (z grafického výkresu) =17,550m3*1,900t/m3=33,345t
VV |  |  |  | Celkem: 17,550=17,5500 [A]
TS |  |  |  | položka zahrnuje sejmutí ornice bez ohledu na tloušťku vrstvy a její vodorovnou dopravu nezahrnuje uložení na trvalou skládku
P | 6 | 131738 |  | HLOUBENÍ JAM ZAPAŽ I NEPAŽ TŘ. I, ODVOZ DO 20KM | M3 | 754.805 | 0 | 0 | 0 | 2
PP |  |  |  | ZEMNÍ PRÁCE - Výkop zeminy pro stavební jámu v zemině tř. 1, včetně pažení a odvozu zeminy na skládku do 20-ti km Kubatura vypočtena pomocí grafického softwaru AutoCad (z grafického výkresu) =754,805m3*1,900t/m3=1434,130t
VV |  |  |  | Celkem: 754,805=754,8050 [A]
TS |  |  |  | položka zahrnuje: - vodorovná a svislá doprava, přemístění, přeložení, manipulace s výkopkem - kompletní provedení vykopávky nezapažené i zapažené - ošetření výkopiště po celou dobu práce v něm vč. klimatických opatření - ztížení vykopávek v blízkosti podzemního vedení, konstrukcí a objektů vč. jejich dočasného zajištění - ztížení pod vodou, v okolí výbušnin, ve stísněných prostorech a pod. - příplatek za lepivost - těžení po vrstvách, pásech a po jiných nutných částech (figurách) - čerpání vody vč. čerpacích jímek, potrubí a pohotovostní čerpací soupravy (viz ustanovení k pol. 1151,2) - potřebné snížení hladiny podzemní vody - těžení a rozpojování jednotlivých balvanů - vytahování a nošení výkopku - svahování a přesvah. svahů do konečného tvaru, výměna hornin v podloží a v pláni znehodnocené klimatickými vlivy - ruční vykopávky, odstranění kořenů a napadávek - pažení, vzepření a rozepření vč. přepažování (vyjma štětových stěn) - úpravu, ochranu a očištění dna, základové spáry, stěn a svahů - odvedení nebo obvedení vody v okolí výkopiště a ve výkopišti - třídění výkopku - veškeré pomocné konstrukce umožňující provedení vykopávky (příjezdy, sjezdy, nájezdy, lešení, podpěr. konstr., přemostění, zpevněné plochy, zakrytí a pod.) - nezahrnuje uložení zeminy (na skládku, do násypu) ani poplatky za skládku, vykazují se v položce č.0141**
P | 7 | 17481 |  | ZÁSYP JAM A RÝH Z NAKUPOVANÝCH MATERIÁLŮ | M3 | 83.164 | 0 | 0 | 0 | 2
PP |  |  |  | ZEMNÍ PRÁCE - Zásyp zeminou vhodnou do náspů - hutněno po vrstvách 300mm na 100% PS Kubatura vypočtena pomocí grafického softwaru AutoCad (z grafického výkresu)
VV |  |  |  | Celkem: 83,164=83,1640 [A]
TS |  |  |  | položka zahrnuje: - kompletní provedení zemní konstrukce včetně nákupu a dopravy materiálu dle zadávací dokumentace - úprava ukládaného materiálu vlhčením, tříděním, promícháním nebo vysoušením, příp. jiné úpravy za účelem zlepšení jeho mech. vlastností - hutnění i různé míry hutnění - ošetření úložiště po celou dobu práce v něm vč. klimatických opatření - ztížení v okolí vedení, konstrukcí a objektů a jejich dočasné zajištění - ztížení provádění vč. hutnění ve ztížených podmínkách a stísněných prostorech - ztížené ukládání sypaniny pod vodu - ukládání po vrstvách a po jiných nutných částech (figurách) vč. dosypávek - spouštění a nošení materiálu - výměna částí zemní konstrukce znehodnocené klimatickými vlivy - udržování úložiště a jeho ochrana proti vodě - odvedení nebo obvedení vody v okolí úložiště a v úložišti - veškeré pomocné konstrukce umožňující provedení zemní konstrukce (příjezdy, sjezdy, nájezdy, lešení, podpěrné konstrukce, přemostění, zpevněné plochy, zakrytí a pod.)
P | 8 | 17511 |  | OBSYP POTRUBÍ A OBJEKTŮ SE ZHUTNĚNÍM | M3 | 6.9 | 0 | 0 | 0 | 2
PP |  |  |  | KANALIZAČNÍ PŘÍPOJKY - Obsyb potrubí kanalizačních přípojek zeminou vhodnou do náspu Kubatura vypočtena pomocí grafického softwaru AutoCad (z grafického výkresu)
VV |  |  |  | Celkem: 1,5*1*4,6=6,9000 [A]
TS |  |  |  | položka zahrnuje: - kompletní provedení zemní konstrukce vč. výběru vhodného materiálu - úprava ukládaného materiálu vlhčením, tříděním, promícháním nebo vysoušením, příp. jiné úpravy za účelem zlepšení jeho mech. vlastností - hutnění i různé míry hutnění - ošetření úložiště po celou dobu práce v něm vč. klimatických opatření - ztížení v okolí vedení, konstrukcí a objektů a jejich dočasné zajištění - ztížení provádění vč. hutnění ve ztížených podmínkách a stísněných prostorech - ztížené ukládání sypaniny pod vodu - ukládání po vrstvách a po jiných nutných částech (figurách) vč. dosypávek - spouštění a nošení materiálu - výměna částí zemní konstrukce znehodnocené klimatickými vlivy - ruční hutnění a výplň jam a prohlubní v podloží - úprava, očištění, ochrana a zhutnění podloží - svahování, hutnění a uzavírání povrchů svahů - zřízení lavic na svazích - udržování úložiště a jeho ochrana proti vodě - odvedení nebo obvedení vody v okolí úložiště a v úložišti - veškeré pomocné konstrukce umožňující provedení zemní konstrukce (příjezdy, sjezdy, nájezdy, lešení, podpěrné konstrukce, přemostění, zpevněné plochy, zakrytí a pod.) - zemina vytlačená potrubím o DN do 180mm se od kubatury obsypů neodečítá
P | 9 | 17610 |  | VÝPLNĚ ZE ZEMIN SE ZHUT | M3 | 41.632 | 0 | 0 | 0 | 2
PP |  |  |  | ZELEŇ - Nákup materiálu (humózní zemina pro ohumusování svahů Kubatura vypočtena pomocí grafického softwaru AutoCad (z grafického výkresu)
VV |  |  |  | Celkem: (394,546*0,15)-17,55=41,6319 [A]
TS |  |  |  | položka zahrnuje: - kompletní provedení zemní konstrukce vč. výběru vhodného materiálu - úprava ukládaného materiálu vlhčením, tříděním, promícháním nebo vysoušením, příp. jiné úpravy za účelem zlepšení jeho mech. vlastností - hutnění i různé míry hutnění - ošetření úložiště po celou dobu práce v něm vč. klimatických opatření - ztížení v okolí vedení, konstrukcí a objektů a jejich dočasné zajištění - ztížení provádění vč. hutnění ve ztížených podmínkách a stísněných prostorech - ztížené ukládání sypaniny pod vodu - ukládání po vrstvách a po jiných nutných částech (figurách) vč. dosypávek - spouštění a nošení materiálu - výměna částí zemní konstrukce znehodnocené klimatickými vlivy - ruční hutnění a výplň jam a prohlubní v podloží - úprava, očištění, ochrana a zhutnění podloží - udržování úložiště a jeho ochrana proti vodě - odvedení nebo obvedení vody v okolí úložiště a v úložišti - veškeré pomocné konstrukce umožňující provedení zemní konstrukce (příjezdy, sjezdy, nájezdy, lešení, podpěrné konstrukce, přemostění, zpevněné plochy, zakrytí a pod.)
P | 10 | 18110 | 1 | ÚPRAVA PLÁNĚ SE ZHUTNĚNÍM V HORNINĚ TŘ. I | M2 | 620.349 | 0 | 0 | 0 | 2
PP |  |  |  | SANACE - Úprava a zhutnění parapláně Plocha vypočtena pomocí grafického softwaru AutoCad (z grafického výkresu)
VV |  |  |  | Celkem: 201,13+357,586+61,633=620,3490 [A]
TS |  |  |  | položka zahrnuje úpravu pláně včetně vyrovnání výškových rozdílů. Míru zhutnění určuje projekt.
P | 11 | 18110 | 2 | ÚPRAVA PLÁNĚ SE ZHUTNĚNÍM V HORNINĚ TŘ. I | M2 | 192.749 | 0 | 0 | 0 | 2
PP |  |  |  | ÚPRAVA Č.1 - Úprava a zhutnění zemní pláně Plocha vypočtena pomocí grafického softwaru AutoCad (z grafického výkresu)
VV |  |  |  | Celkem: 192,749=192,7490 [A]
TS |  |  |  | položka zahrnuje úpravu pláně včetně vyrovnání výškových rozdílů. Míru zhutnění určuje projekt.
P | 12 | 18110 | 3 | ÚPRAVA PLÁNĚ SE ZHUTNĚNÍM V HORNINĚ TŘ. I | M2 | 123.345 | 0 | 0 | 0 | 2
PP |  |  |  | ÚPRAVA Č.4 - Úprava a zhutnění zemní pláně Plocha vypočtena pomocí grafického softwaru AutoCad (z grafického výkresu)
VV |  |  |  | Celkem: 123,345=123,3450 [A]
TS |  |  |  | položka zahrnuje úpravu pláně včetně vyrovnání výškových rozdílů. Míru zhutnění určuje projekt.
P | 13 | 18110 | 4 | ÚPRAVA PLÁNĚ SE ZHUTNĚNÍM V HORNINĚ TŘ. I | M2 | 419.489 | 0 | 0 | 0 | 2
PP |  |  |  | ÚPRAVA Č.5 - Úprava a zhutnění zemní pláně Plocha vypočtena pomocí grafického softwaru AutoCad (z grafického výkresu)
VV |  |  |  | Celkem: 357,856+61,633=419,4890 [A]
TS |  |  |  | položka zahrnuje úpravu pláně včetně vyrovnání výškových rozdílů. Míru zhutnění určuje projekt.
P | 14 | 18215 |  | ÚPRAVA POVRCHŮ SROVNÁNÍM ÚZEMÍ V TL DO 0,50M | M2 | 394.546 | 0 | 0 | 0 | 2
PP |  |  |  | ZELEŇ - Svahové úpravy Plocha vypočtena pomocí grafického softwaru AutoCad (z grafického výkresu)
VV |  |  |  | Celkem: 394,546=394,5460 [A]
TS |  |  |  | položka zahrnuje srovnání výškových rozdílů terénu
P | 15 | 18222 |  | ROZPROSTŘENÍ ORNICE VE SVAHU V TL DO 0,15M | M2 | 394.546 | 0 | 0 | 0 | 2
PP |  |  |  | ZELEŇ - Ohumusování svahů v tl. 150mm Plocha vypočtena pomocí grafického softwaru AutoCad (z grafického výkresu)
VV |  |  |  | Celkem: 394,546=394,5460 [A]
TS |  |  |  | položka zahrnuje: nutné přemístění ornice z dočasných skládek vzdálených do 50m rozprostření ornice v předepsané tloušťce ve svahu přes 1:5
P | 16 | 18241 |  | ZALOŽENÍ TRÁVNÍKU RUČNÍM VÝSEVEM | M2 | 394.546 | 0 | 0 | 0 | 2
PP |  |  |  | ZELEŇ - Osetí svahů travním semenem Plocha vypočtena pomocí grafického softwaru AutoCad (z grafického výkresu)
VV |  |  |  | Celkem: 394,546=394,5460 [A]
TS |  |  |  | Zahrnuje dodání předepsané travní směsi, její výsev na ornici, zalévání, první pokosení, to vše bez ohledu na sklon terénu
P | 17 | 18247 |  | OŠETŘOVÁNÍ TRÁVNÍKU | M2 | 394.546 | 0 | 0 | 0 | 2
PP |  |  |  | ZELEŇ - Údržba založeného travního porostu Plocha vypočtena pomocí grafického softwaru AutoCad (z grafického výkresu)
VV |  |  |  | Celkem: 394,546=394,5460 [A]
TS |  |  |  | Zahrnuje pokosení se shrabáním, naložení shrabků na dopravní prostředek, s odvozem a se složením, to vše bez ohledu na sklon terénu zahrnuje nutné zalití a hnojení
P | 18 | 18481 |  | OCHRANA STROMŮ BEDNĚNÍM | M2 | 8 | 0 | 0 | 0 | 2
PP |  |  |  | Ochrana stromů v blízkosti stavby Viz příloha G.2.1.-Dendrologický průzkum
VV |  |  |  | Celkem: 2*2*2=8,0000 [A]
TS |  |  |  | položka zahrnuje veškerý materiál, výrobky a polotovary, včetně mimostaveništní a vnitrostaveništní dopravy (rovněž přesuny), včetně naložení a složení, případně s uložením
SD |  | 2 |  | Základy |  |  |  | 0
P | 19 | 21361 |  | DRENÁŽNÍ VRSTVY Z GEOTEXTILIE | M2 | 77.29 | 0 | 0 | 0 | 2
PP |  |  |  | PODÉLNÁ DRENÁŽ - Filtrační geotextilie 300g/m2 Plocha vypočtena pomocí grafického softwaru AutoCad (z grafického výkresu)
VV |  |  |  | Celkem: 2,5*30,916=77,2900 [A]
TS |  |  |  | Položka zahrnuje: - dodávku předepsané geotextilie (včetně nutných přesahů) pro drenážní vrstvu, včetně mimostaveništní a vnitrostaveništní dopravy - provedení drenážní vrstvy předepsaných rozměrů a předepsaného tvaru
P | 20 | 21452 |  | SANAČNÍ VRSTVY Z KAMENIVA DRCENÉHO | M3 | 310.175 | 0 | 0 | 0 | 2
PP |  |  |  | SANACE - Sanace podloží - Kamenitá sypanina z drceného kameniva 0/125mm tl. 2x250mm Kubatura vypočtena pomocí grafického softwaru AutoCad (z grafického výkresu)
VV |  |  |  | Celkem: 0,5*(201,13+357,586+61,633)=310,1745 [A]
TS |  |  |  | položka zahrnuje dodávku předepsaného kameniva, mimostaveništní a vnitrostaveništní dopravu a jeho uložení není-li v zadávací dokumentaci uvedeno jinak, jedná se o nakupovaný materiál
SD |  | 4 |  | Vodorovné konstrukce |  |  |  | 0
P | 21 | 451312 |  | PODKLADNÍ A VÝPLŇOVÉ VRSTVY Z PROSTÉHO BETONU C12/15 | M3 | 0.09 | 0 | 0 | 0 | 2
PP |  |  |  | ULIČNÍ VPUSTI - Podkladní beton C12/15-X0 tl. 150mm Kubatura vypočtena pomocí grafického softwaru AutoCad (z grafického výkresu)
VV |  |  |  | Celkem: 0,6*1*0,15*1=0,0900 [A]
TS |  |  |  | - dodání čerstvého betonu (betonové směsi) požadované kvality, jeho uložení do požadovaného tvaru při jakékoliv hustotě výztuže, konzistenci čerstvého betonu a způsobu hutnění, ošetření a ochranu betonu, - zhotovení nepropustného, mrazuvzdorného betonu a betonu požadované trvanlivosti a vlastností, - užití potřebných přísad a technologií výroby betonu, - zřízení pracovních a dilatačních spar, včetně potřebných úprav, výplně, vložek, opracování, očištění a ošetření, - bednění požadovaných konstr. (i ztracené) s úpravou dle požadované kvality povrchu betonu, včetně odbedňovacích a odskružovacích prostředků, - podpěrné konstr. (skruže) a lešení všech druhů pro bednění, uložení čerstvého betonu, výztuže a doplňkových konstr., vč. požadovaných otvorů, ochranných a bezpečnostních opatření a základů těchto konstrukcí a lešení, - vytvoření kotevních čel, kapes, nálitků, a sedel, - zřízení všech požadovaných otvorů, kapes, výklenků, prostupů, dutin, drážek a pod., vč. ztížení práce a úprav kolem nich, - úpravy pro osazení výztuže, doplňkových konstrukcí a vybavení, - úpravy povrchu pro položení požadované izolace, povlaků a nátěrů, případně vyspravení, - ztížení práce u kabelových a injektážních trubek a ostatních zařízení osazovaných do betonu, - konstrukce betonových kloubů, upevnění kotevních prvků a doplňkových konstrukcí, - nátěry zabraňující soudržnost betonu a bednění, - výplň, těsnění a tmelení spar a spojů, - opatření povrchů betonu izolací proti zemní vlhkosti v částech, kde přijdou do styku se zeminou nebo kamenivem, - případné zřízení spojovací vrstvy u základů, - úpravy pro osazení zařízení ochrany konstrukce proti vlivu bludných proudů
P | 22 | 451314 |  | PODKLADNÍ A VÝPLŇOVÉ VRSTVY Z PROSTÉHO BETONU C25/30 | M3 | 21.08 | 0 | 0 | 0 | 2
PP |  |  |  | OBRUBNÍKY - Silniční obrubníky - Betonové lože C20/25-XF3 Kubatura vypočtena pomocí grafického softwaru AutoCad (z grafického výkresu) =0,080m2*(119,600+70,600+73,300)
VV |  |  |  | Celkem: 0,08*(119,6+70,6+73,3)=21,0800 [A]
TS |  |  |  | - dodání čerstvého betonu (betonové směsi) požadované kvality, jeho uložení do požadovaného tvaru při jakékoliv hustotě výztuže, konzistenci čerstvého betonu a způsobu hutnění, ošetření a ochranu betonu, - zhotovení nepropustného, mrazuvzdorného betonu a betonu požadované trvanlivosti a vlastností, - užití potřebných přísad a technologií výroby betonu, - zřízení pracovních a dilatačních spar, včetně potřebných úprav, výplně, vložek, opracování, očištění a ošetření, - bednění požadovaných konstr. (i ztracené) s úpravou dle požadované kvality povrchu betonu, včetně odbedňovacích a odskružovacích prostředků, - podpěrné konstr. (skruže) a lešení všech druhů pro bednění, uložení čerstvého betonu, výztuže a doplňkových konstr., vč. požadovaných otvorů, ochranných a bezpečnostních opatření a základů těchto konstrukcí a lešení, - vytvoření kotevních čel, kapes, nálitků, a sedel, - zřízení všech požadovaných otvorů, kapes, výklenků, prostupů, dutin, drážek a pod., vč. ztížení práce a úprav kolem nich, - úpravy pro osazení výztuže, doplňkových konstrukcí a vybavení, - úpravy povrchu pro položení požadované izolace, povlaků a nátěrů, případně vyspravení, - ztížení práce u kabelových a injektážních trubek a ostatních zařízení osazovaných do betonu, - konstrukce betonových kloubů, upevnění kotevních prvků a doplňkových konstrukcí, - nátěry zabraňující soudržnost betonu a bednění, - výplň, těsnění a tmelení spar a spojů, - opatření povrchů betonu izolací proti zemní vlhkosti v částech, kde přijdou do styku se zeminou nebo kamenivem, - případné zřízení spojovací vrstvy u základů, - úpravy pro osazení zařízení ochrany konstrukce proti vlivu bludných proudů
P | 23 | 45152 | 1 | PODKLADNÍ A VÝPLŇOVÉ VRSTVY Z KAMENIVA DRCENÉHO | M3 | 1.546 | 0 | 0 | 0 | 2
PP |  |  |  | PODÉLNÁ DRENÁŽ - Podsyp ze štěrkodrti frakce 0/32mm tl. 100mm Kubatura vypočtena pomocí grafického softwaru AutoCad (z grafického výkresu)
VV |  |  |  | Celkem: 0,05*30,916=1,5458 [A]
TS |  |  |  | položka zahrnuje dodávku předepsaného kameniva, mimostaveništní a vnitrostaveništní dopravu a jeho uložení není-li v zadávací dokumentaci uvedeno jinak, jedná se o nakupovaný materiál
P | 24 | 45152 | 2 | PODKLADNÍ A VÝPLŇOVÉ VRSTVY Z KAMENIVA DRCENÉHO | M3 | 0.69 | 0 | 0 | 0 | 2
PP |  |  |  | KANALIZAČNÍ PŘÍPOJKY - Pískové lože frakce 0/4mm kanalizačních přípojek, tl. 200mm Kubatura vypočtena pomocí grafického softwaru AutoCad (z grafického výkresu)
VV |  |  |  | Celkem: 0,15*4,6=0,6900 [A]
TS |  |  |  | položka zahrnuje dodávku předepsaného kameniva, mimostaveništní a vnitrostaveništní dopravu a jeho uložení není-li v zadávací dokumentaci uvedeno jinak, jedná se o nakupovaný materiál
P | 25 | 45157 |  | PODKLADNÍ A VÝPLŇOVÉ VRSTVY Z KAMENIVA TĚŽENÉHO | M3 | 8.347 | 0 | 0 | 0 | 2
PP |  |  |  | PODÉLNÁ DRENÁŽ - Kamenivo těžené frakce 11/22mm Kubatura vypočtena pomocí grafického softwaru AutoCad (z grafického výkresu)
VV |  |  |  | Celkem: 0,27*30,916=8,3473 [A]
TS |  |  |  | položka zahrnuje dodávku předepsaného kameniva, mimostaveništní a vnitrostaveništní dopravu a jeho uložení není-li v zadávací dokumentaci uvedeno jinak, jedná se o nakupovaný materiál
P | 26 | 465923 |  | PŘEDLÁŽDĚNÍ DLAŽBY Z BETON DLAŽDIC | M2 | 2 | 0 | 0 | 0 | 2
PP |  |  |  | ÚPRAVA Č.4 - Přeskládání stávající dlažby (bez lože) Plocha vypočtena pomocí grafického softwaru AutoCad (z grafického výkresu)
VV |  |  |  | Celkem: 2=2,0000 [A]
TS |  |  |  | - pod pojmem *předláždění* se rozumí rozebrání stávající dlažby a pokládka dlažby ze stávajícího dlažebního materiálu (bez dodávky nového) - zahrnuje nezbytnou manipulaci s tímto materiálem (nakládání, doprava, složení, očištění) - dodání a rozprostření materiálu pro lože a jeho tloušťku předepsanou dokumentací a pro předepsanou výplň spar - nutné zemní práce (svahování, úpravu pláně a pod.) - nezahrnuje podklad pod dlažbu, vykazuje se samostatně položkami SD 45
SD |  | 5 |  | Komunikace |  |  |  | 0
P | 27 | 56333 | 1 | VOZOVKOVÉ VRSTVY ZE ŠTĚRKODRTI TL. DO 150MM | M2 | 192.749 | 0 | 0 | 0 | 2
PP |  |  |  | ÚPRAVA Č.1 - Podsyp (ochranná vrstva) - Štěrkodrť ŠDA 0/63 tl. 150mm + hutnění Plocha vypočtena pomocí grafického softwaru AutoCad (z grafického výkresu)
VV |  |  |  | Celkem: 192,749=192,7490 [A]
TS |  |  |  | - dodání kameniva předepsané kvality a zrnitosti - rozprostření a zhutnění vrstvy v předepsané tloušťce - zřízení vrstvy bez rozlišení šířky, pokládání vrstvy po etapách - nezahrnuje postřiky, nátěry
P | 28 | 56333 | 2 | VOZOVKOVÉ VRSTVY ZE ŠTĚRKODRTI TL. DO 150MM | M2 | 123.345 | 0 | 0 | 0 | 2
PP |  |  |  | ÚPRAVA Č.4 - Podkladní vrstva - Štěrkodrť ŠDB 0/32 tl. 150mm + hutnění Plocha vypočtena pomocí grafického softwaru AutoCad (z grafického výkresu)
VV |  |  |  | Celkem: 123,345=123,3450 [A]
TS |  |  |  | - dodání kameniva předepsané kvality a zrnitosti - rozprostření a zhutnění vrstvy v předepsané tloušťce - zřízení vrstvy bez rozlišení šířky, pokládání vrstvy po etapách - nezahrnuje postřiky, nátěry
P | 29 | 56334 |  | VOZOVKOVÉ VRSTVY ZE ŠTĚRKODRTI TL. DO 200MM | M2 | 197.777 | 0 | 0 | 0 | 2
PP |  |  |  | ÚPRAVA Č.1 - Podkladní vrstva - Štěrkodrť ŠDA 0/32 tl. 200mm + hutnění Plocha vypočtena pomocí grafického softwaru AutoCad (z grafického výkresu)
VV |  |  |  | Celkem: 197,777=197,7770 [A]
TS |  |  |  | - dodání kameniva předepsané kvality a zrnitosti - rozprostření a zhutnění vrstvy v předepsané tloušťce - zřízení vrstvy bez rozlišení šířky, pokládání vrstvy po etapách - nezahrnuje postřiky, nátěry
P | 30 | 56335 |  | VOZOVKOVÉ VRSTVY ZE ŠTĚRKODRTI TL. DO 250MM | M2 | 404.509 | 0 | 0 | 0 | 2
PP |  |  |  | ÚPRAVA Č.5 - Podkladní vrstva - Štěrkodrť ŠDB 0/32 tl.250mm + hutnění Plocha vypočtena pomocí grafického softwaru AutoCad (z grafického výkresu)
VV |  |  |  | Celkem: 345,039+59,47=404,5090 [A]
TS |  |  |  | - dodání kameniva předepsané kvality a zrnitosti - rozprostření a zhutnění vrstvy v předepsané tloušťce - zřízení vrstvy bez rozlišení šířky, pokládání vrstvy po etapách - nezahrnuje postřiky, nátěry
P | 31 | 572121 |  | INFILTRAČNÍ POSTŘIK ASFALTOVÝ DO 1,0KG/M2 | M2 | 159.228 | 0 | 0 | 0 | 2
PP |  |  |  | ÚPRAVA Č.1 - Infiltrační postřik 1,00kg/m2 Plocha vypočtena pomocí grafického softwaru AutoCad (z grafického výkresu)
VV |  |  |  | Celkem: 159,228=159,2280 [A]
TS |  |  |  | - dodání všech předepsaných materiálů pro postřiky v předepsaném množství - provedení dle předepsaného technologického předpisu - zřízení vrstvy bez rozlišení šířky, pokládání vrstvy po etapách - úpravu napojení, ukončení
P | 32 | 572211 | 1 | SPOJOVACÍ POSTŘIK Z ASFALTU DO 0,5KG/M2 | M2 | 167.608 | 0 | 0 | 0 | 2
PP |  |  |  | ÚPRAVA Č.1 - Spojovací postřik 0,40kg/m2 (před pokládkou ložné vrstvy) Plocha vypočtena pomocí grafického softwaru AutoCad (z grafického výkresu)
VV |  |  |  | Celkem: 167,608=167,6080 [A]
TS |  |  |  | - dodání všech předepsaných materiálů pro postřiky v předepsaném množství - provedení dle předepsaného technologického předpisu - zřízení vrstvy bez rozlišení šířky, pokládání vrstvy po etapách - úpravu napojení, ukončení
P | 33 | 572211 | 2 | SPOJOVACÍ POSTŘIK Z ASFALTU DO 0,5KG/M2 | M2 | 167.608 | 0 | 0 | 0 | 2
PP |  |  |  | ÚPRAVA Č.1 - Spojovací postřik 0,40kg/m2 (před pokládkou obrusné vrstvy) Plocha vypočtena pomocí grafického softwaru AutoCad (z grafického výkresu)
VV |  |  |  | Celkem: 167,608=167,6080 [A]
TS |  |  |  | - dodání všech předepsaných materiálů pro postřiky v předepsaném množství - provedení dle předepsaného technologického předpisu - zřízení vrstvy bez rozlišení šířky, pokládání vrstvy po etapách - úpravu napojení, ukončení
P | 34 | 57472 |  | VOZOVKOVÉ VÝZTUŽNÉ VRSTVY Z TEXTILIE | M2 | 620.349 | 0 | 0 | 0 | 2
PP |  |  |  | SANACE - Tkaná separační / výztužná geotextilie - pevnost v tahu i podélně 80kN/m, odolnost proti protržení CBR - 10kN Plocha vypočtena pomocí grafického softwaru AutoCad (z grafického výkresu)
VV |  |  |  | Celkem: 201,13+357,586+61,633=620,3490 [A]
TS |  |  |  | - dodání textilie v požadované kvalitě a v množství včetně přesahů (přesahy započteny v jednotkové ceně) - očištění podkladu - pokládka textilie dle předepsaného technologického předpisu
P | 35 | 574A34 |  | ASFALTOVÝ BETON PRO OBRUSNÉ VRSTVY ACO 11+, 11S TL. 40MM | M2 | 167.608 | 0 | 0 | 0 | 2
PP |  |  |  | ÚPRAVA Č.1 - Obrusná vrstva ACO 11+, tl. 40mm + hutnění Plocha vypočtena pomocí grafického softwaru AutoCad (z grafického výkresu)
VV |  |  |  | Celkem: 167,608=167,6080 [A]
TS |  |  |  | - dodání směsi v požadované kvalitě - očištění podkladu - uložení směsi dle předepsaného technologického předpisu, zhutnění vrstvy v předepsané tloušťce - zřízení vrstvy bez rozlišení šířky, pokládání vrstvy po etapách, včetně pracovních spar a spojů - úpravu napojení, ukončení podél obrubníků, dilatačních zařízení, odvodňovacích proužků, odvodňovačů, vpustí, šachet a pod. - nezahrnuje postřiky, nátěry - nezahrnuje těsnění podél obrubníků, dilatačních zařízení, odvodňovacích proužků, odvodňovačů, vpustí, šachet a pod.
P | 36 | 574C56 |  | ASFALTOVÝ BETON PRO LOŽNÍ VRSTVY ACL 16+, 16S TL. 60MM | M2 | 167.608 | 0 | 0 | 0 | 2
PP |  |  |  | ÚPRAVA Č.1 - Ložná vrstva ACL 16+, tl. 60mm + hutnění Plocha vypočtena pomocí grafického softwaru AutoCad (z grafického výkresu)
VV |  |  |  | Celkem: 167,608=167,6080 [A]
TS |  |  |  | - dodání směsi v požadované kvalitě - očištění podkladu - uložení směsi dle předepsaného technologického předpisu, zhutnění vrstvy v předepsané tloušťce - zřízení vrstvy bez rozlišení šířky, pokládání vrstvy po etapách, včetně pracovních spar a spojů - úpravu napojení, ukončení podél obrubníků, dilatačních zařízení, odvodňovacích proužků, odvodňovačů, vpustí, šachet a pod. - nezahrnuje postřiky, nátěry - nezahrnuje těsnění podél obrubníků, dilatačních zařízení, odvodňovacích proužků, odvodňovačů, vpustí, šachet a pod.
P | 37 | 574E88 |  | ASFALTOVÝ BETON PRO PODKLADNÍ VRSTVY ACP 22+, 22S TL. 90MM | M2 | 159.228 | 0 | 0 | 0 | 2
PP |  |  |  | ÚPRAVA Č.1 - Podkladní vrstva ACP 22+, tl. 90mm + hutnění Plocha vypočtena pomocí grafického softwaru AutoCad (z grafického výkresu)
VV |  |  |  | Celkem: 159,228=159,2280 [A]
TS |  |  |  | - dodání směsi v požadované kvalitě - očištění podkladu - uložení směsi dle předepsaného technologického předpisu, zhutnění vrstvy v předepsané tloušťce - zřízení vrstvy bez rozlišení šířky, pokládání vrstvy po etapách, včetně pracovních spar a spojů - úpravu napojení, ukončení podél obrubníků, dilatačních zařízení, odvodňovacích proužků, odvodňovačů, vpustí, šachet a pod. - nezahrnuje postřiky, nátěry - nezahrnuje těsnění podél obrubníků, dilatačních zařízení, odvodňovacích proužků, odvodňovačů, vpustí, šachet a pod.
P | 38 | 58251 | 1 | DLÁŽDĚNÉ KRYTY Z BETONOVÝCH DLAŽDIC DO LOŽE Z KAMENIVA | M2 | 110.345 | 0 | 0 | 0 | 2
PP |  |  |  | ÚPRAVA Č.4 - Cementobetonová dlažba tl. 60mm, odstín šedá Plocha vypočtena pomocí grafického softwaru AutoCad (z grafického výkresu)
VV |  |  |  | Celkem: 110,345=110,3450 [A]
TS |  |  |  | - dodání dlažebního materiálu v požadované kvalitě, dodání materiálu pro předepsané lože v tloušťce předepsané dokumentací a pro předepsanou výplň spar - očištění podkladu - uložení dlažby dle předepsaného technologického předpisu včetně předepsané podkladní vrstvy a předepsané výplně spar - zřízení vrstvy bez rozlišení šířky, pokládání vrstvy po etapách - úpravu napojení, ukončení podél obrubníků, dilatačních zařízení, odvodňovacích proužků, odvodňovačů, vpustí, šachet a pod., nestanoví-li zadávací dokumentace jinak - nezahrnuje postřiky, nátěry - nezahrnuje těsnění podél obrubníků, dilatačních zařízení, odvodňovacích proužků, odvodňovačů, vpustí, šachet a pod.
P | 39 | 58251 | 2 | DLÁŽDĚNÉ KRYTY Z BETONOVÝCH DLAŽDIC DO LOŽE Z KAMENIVA | M2 | 13 | 0 | 0 | 0 | 2
PP |  |  |  | ÚPRAVA Č.4 - Cementobetonová dlažba tl. 60mm, odstín červená, reliéfní Plocha vypočtena pomocí grafického softwaru AutoCad (z grafického výkresu)
VV |  |  |  | Celkem: 13=13,0000 [A]
TS |  |  |  | - dodání dlažebního materiálu v požadované kvalitě, dodání materiálu pro předepsané lože v tloušťce předepsané dokumentací a pro předepsanou výplň spar - očištění podkladu - uložení dlažby dle předepsaného technologického předpisu včetně předepsané podkladní vrstvy a předepsané výplně spar - zřízení vrstvy bez rozlišení šířky, pokládání vrstvy po etapách - úpravu napojení, ukončení podél obrubníků, dilatačních zařízení, odvodňovacích proužků, odvodňovačů, vpustí, šachet a pod., nestanoví-li zadávací dokumentace jinak - nezahrnuje postřiky, nátěry - nezahrnuje těsnění podél obrubníků, dilatačních zařízení, odvodňovacích proužků, odvodňovačů, vpustí, šachet a pod.
P | 40 | 58251 | 3 | DLÁŽDĚNÉ KRYTY Z BETONOVÝCH DLAŽDIC DO LOŽE Z KAMENIVA | M2 | 312.172 | 0 | 0 | 0 | 2
PP |  |  |  | ÚPRAVA Č.5 - Cementobetonová dlažba tl. 80mm, odstín šedá Plocha vypočtena pomocí grafického softwaru AutoCad (z grafického výkresu)
VV |  |  |  | Celkem: 312,172=312,1720 [A]
TS |  |  |  | - dodání dlažebního materiálu v požadované kvalitě, dodání materiálu pro předepsané lože v tloušťce předepsané dokumentací a pro předepsanou výplň spar - očištění podkladu - uložení dlažby dle předepsaného technologického předpisu včetně předepsané podkladní vrstvy a předepsané výplně spar - zřízení vrstvy bez rozlišení šířky, pokládání vrstvy po etapách - úpravu napojení, ukončení podél obrubníků, dilatačních zařízení, odvodňovacích proužků, odvodňovačů, vpustí, šachet a pod., nestanoví-li zadávací dokumentace jinak - nezahrnuje postřiky, nátěry - nezahrnuje těsnění podél obrubníků, dilatačních zařízení, odvodňovacích proužků, odvodňovačů, vpustí, šachet a pod.
P | 41 | 58251 | 4 | DLÁŽDĚNÉ KRYTY Z BETONOVÝCH DLAŽDIC DO LOŽE Z KAMENIVA | M2 | 1.5 | 0 | 0 | 0 | 2
PP |  |  |  | ÚPRAVA Č.5 - Cementobetonová dlažba tl. 80mm, odstín červená, reliéfní Plocha vypočtena pomocí grafického softwaru AutoCad (z grafického výkresu)
VV |  |  |  | Celkem: 1,5=1,5000 [A]
TS |  |  |  | - dodání dlažebního materiálu v požadované kvalitě, dodání materiálu pro předepsané lože v tloušťce předepsané dokumentací a pro předepsanou výplň spar - očištění podkladu - uložení dlažby dle předepsaného technologického předpisu včetně předepsané podkladní vrstvy a předepsané výplně spar - zřízení vrstvy bez rozlišení šířky, pokládání vrstvy po etapách - úpravu napojení, ukončení podél obrubníků, dilatačních zařízení, odvodňovacích proužků, odvodňovačů, vpustí, šachet a pod., nestanoví-li zadávací dokumentace jinak - nezahrnuje postřiky, nátěry - nezahrnuje těsnění podél obrubníků, dilatačních zařízení, odvodňovacích proužků, odvodňovačů, vpustí, šachet a pod.
P | 42 | 58401 |  | VOZOVKOVÉ KRYTY Z VEGETAČNÍCH DÍLCŮ DO LOŽE Z KAM TL DO 100MM | M2 | 54.064 | 0 | 0 | 0 | 2
PP |  |  |  | ÚPRAVA Č.5 - Cementobetonová dlažba tl. 80mm, odstín šedá, zatravňovací Plocha vypočtena pomocí grafického softwaru AutoCad (z grafického výkresu)
VV |  |  |  | Celkem: 54,064=54,0640 [A]
TS |  |  |  | - dodání dílců v požadované kvalitě, dodání materiálu pro předepsané lože v tloušťce předepsané dokumentací a pro předepsanou výplň spar - očištění podkladu - uložení dílců dle předepsaného technologického předpisu včetně předepsané podkladní vrstvy a předepsané výplně spar - zřízení vrstvy bez rozlišení šířky, pokládání vrstvy po etapách - úpravu napojení, ukončení podél obrubníků, dilatačních zařízení, odvodňovacích proužků, odvodňovačů, vpustí, šachet a pod., nestanoví-li zadávací dokumentace jinak - nezahrnuje postřiky, nátěry - nezahrnuje těsnění podél obrubníků, dilatačních zařízení, odvodňovacích proužků, odvodňovačů, vpustí, šachet a pod.
SD |  | 8 |  | Potrubí |  |  |  | 0
P | 43 | 87433 |  | POTRUBÍ Z TRUB PLASTOVÝCH ODPADNÍCH DN DO 150MM | M | 4.6 | 0 | 0 | 0 | 2
PP |  |  |  | KANALIZAČNÍ PŘÍPOJKY- Kanalizační přípojky, HDPE trubka DN=150mm UV-29-P (0,05179) > délka přípojky 4,600m (DN=150mm)
VV |  |  |  | Celkem: 4,6=4,6000 [A]
TS |  |  |  | položky pro zhotovení potrubí platí bez ohledu na sklon zahrnuje: - výrobní dokumentaci (včetně technologického předpisu) - dodání veškerého trubního a pomocného materiálu (trouby, trubky, tvarovky, spojovací a těsnící materiál a pod.), podpěrných, závěsných a upevňovacích prvků, včetně potřebných úprav - úprava a příprava podkladu a podpěr, očištění a ošetření podkladu a podpěr - zřízení plně funkčního potrubí, kompletní soustavy, podle příslušného technologického předpisu - zřízení potrubí i jednotlivých částí po etapách, včetně pracovních spar a spojů, pracovního zaslepení konců a pod. - úprava prostupů, průchodů šachtami a komorami, okolí podpěr a vyústění, zaústění, napojení, vyvedení a upevnění odpad. výustí - ochrana potrubí nátěrem (vč. úpravy povrchu), případně izolací, nejsou-li tyto práce předmětem jiné položky - úprava, očištění a ošetření prostoru kolem potrubí - položky platí pro práce prováděné v prostoru zapaženém i nezapaženém a i v kolektorech, chráničkách - položky zahrnují i práce spojené s nutnými obtoky, převáděním a čerpáním vody nezahrnuje zkoušky vodotěsnosti a televizní prohlídku
P | 44 | 875332 |  | POTRUBÍ DREN Z TRUB PLAST DN DO 150MM DĚROVANÝCH | M | 30.916 | 0 | 0 | 0 | 2
PP |  |  |  | PODÉLNÁ DRENÁŽ - Drenážní potrubí plastové průměru 150mm vhodné do dynamicky zatížených konstrukcí Délka vypočtena pomocí grafického softwaru AutoCad (z grafického výkresu)
VV |  |  |  | Celkem: 30,916=30,9160 [A]
TS |  |  |  | položky pro zhotovení potrubí platí bez ohledu na sklon zahrnuje: - výrobní dokumentaci (včetně technologického předpisu) - dodání veškerého trubního a pomocného materiálu (trouby, trubky, tvarovky, spojovací a těsnící materiál a pod.), podpěrných, závěsných a upevňovacích prvků, včetně potřebných úprav - úprava a příprava podkladu a podpěr, očištění a ošetření podkladu a podpěr - zřízení plně funkčního potrubí, kompletní soustavy, podle příslušného technologického předpisu - zřízení potrubí i jednotlivých částí po etapách, včetně pracovních spar a spojů, pracovního zaslepení konců a pod. - úprava prostupů, průchodů šachtami a komorami, okolí podpěr a vyústění, zaústění, napojení, vyvedení a upevnění odpad. výustí - ochrana potrubí nátěrem (vč. úpravy povrchu), případně izolací, nejsou-li tyto práce předmětem jiné položky - úprava, očištění a ošetření prostoru kolem potrubí - položky platí pro práce prováděné v prostoru zapaženém i nezapaženém a i v kolektorech, chráničkách - položky zahrnují i práce spojené s nutnými obtoky, převáděním a čerpáním vody
P | 45 | 87733 | 1 | CHRÁNIČKY PŮLENÉ Z TRUB PLAST DN DO 150MM | M | 42.755 | 0 | 0 | 0 | 2
PP |  |  |  | CHRÁNIČKA - Dělená plastová chránička se zámky a hrdlem DN=110mm včetně BALL Markerů na koncích pro ochranu vedení sdělovacích kabelů Cetin Délka vypočtena pomocé grafického softwaru AutoCad (z grafického výkresu)
VV |  |  |  | Celkem: 42,755=42,7550 [A]
TS |  |  |  | položky pro zhotovení potrubí platí bez ohledu na sklon zahrnuje: - výrobní dokumentaci (včetně technologického předpisu) - dodání veškerého trubního a pomocného materiálu (trouby včetně podélného rozpůlení, trubky, tvarovky, spojovací a těsnící materiál a pod.), podpěrných, závěsných a upevňovacích prvků, včetně potřebných úprav - úprava a příprava podkladu a podpěr, očištění a ošetření podkladu a podpěr - zřízení plně funkčního potrubí, kompletní soustavy, podle příslušného technologického předpisu - zřízení potrubí i jednotlivých částí po etapách, včetně pracovních spar a spojů, pracovního zaslepení konců a pod. - úprava prostupů, průchodů šachtami a komorami, okolí podpěr a vyústění, zaústění, napojení, vyvedení a upevnění odpad. výustí - ochrana potrubí nátěrem (vč. úpravy povrchu), případně izolací, nejsou-li tyto práce předmětem jiné položky - úprava, očištění a ošetření prostoru kolem potrubí včetně případně předepsaného utěsnění konců chrániček - položky platí pro práce prováděné v prostoru zapaženém i nezapaženém a i v kolektorech, chráničkách
P | 46 | 87733 | 2 | CHRÁNIČKY PŮLENÉ Z TRUB PLAST DN DO 150MM | M | 17 | 0 | 0 | 0 | 2
PP |  |  |  | CHRÁNIČKA - Dělená plastová chránička se zámky a hrdlem DN=110mm včetně BALL Markerů na koncích pro ochranu vedení plynovodu Délka vypočtena pomocé grafického softwaru AutoCad (z grafického výkresu)
VV |  |  |  | Celkem: 17=17,0000 [A]
TS |  |  |  | položky pro zhotovení potrubí platí bez ohledu na sklon zahrnuje: - výrobní dokumentaci (včetně technologického předpisu) - dodání veškerého trubního a pomocného materiálu (trouby včetně podélného rozpůlení, trubky, tvarovky, spojovací a těsnící materiál a pod.), podpěrných, závěsných a upevňovacích prvků, včetně potřebných úprav - úprava a příprava podkladu a podpěr, očištění a ošetření podkladu a podpěr - zřízení plně funkčního potrubí, kompletní soustavy, podle příslušného technologického předpisu - zřízení potrubí i jednotlivých částí po etapách, včetně pracovních spar a spojů, pracovního zaslepení konců a pod. - úprava prostupů, průchodů šachtami a komorami, okolí podpěr a vyústění, zaústění, napojení, vyvedení a upevnění odpad. výustí - ochrana potrubí nátěrem (vč. úpravy povrchu), případně izolací, nejsou-li tyto práce předmětem jiné položky - úprava, očištění a ošetření prostoru kolem potrubí včetně případně předepsaného utěsnění konců chrániček - položky platí pro práce prováděné v prostoru zapaženém i nezapaženém a i v kolektorech, chráničkách
P | 47 | 895823 |  | DRENÁŽNÍ ŠACHTICE KONTROLNÍ Z PLAST DÍLCŮ ŠK 100 | KUS | 1 | 0 | 0 | 0 | 2
PP |  |  |  | PODÉLNÁ DRENÁŽ - Kontrolní šachta podélného trativodu z PP DN=315mm proměnné výšky, včetně souvisejícího vybavení KŠ-10-P (0,02520)
VV |  |  |  | Celkem: 1=1,0000 [A]
TS |  |  |  | položka zahrnuje: - poklopy s rámem z předepsaného materiálu a tvaru - předepsané plastové skruže, dno a není-li uvedeno jinak i podkladní vrstvu (z kameniva nebo betonu). - výplň, těsnění a tmelení spár a spojů, - očištění a ošetření úložných ploch, - předepsané podkladní konstrukce
P | 48 | 89712 |  | VPUSŤ KANALIZAČNÍ ULIČNÍ KOMPLETNÍ Z BETONOVÝCH DÍLCŮ | KUS | 1 | 0 | 0 | 0 | 2
PP |  |  |  | ULIČNÍ VPUSTI - Uliční vpusti se sifonem, včetně kalového koše UV-29-P (0,05179)
VV |  |  |  | Celkem: 1=1,0000 [A]
TS |  |  |  | položka zahrnuje: - dodávku a osazení předepsaných dílů včetně mříže - výplň, těsnění a tmelení spar a spojů, - opatření povrchů betonu izolací proti zemní vlhkosti v částech, kde přijdou do styku se zeminou nebo kamenivem, - předepsané podkladní konstrukce
SD |  | 9 |  | Ostatní konstrukce a práce |  |  |  | 0
P | 49 | 914111 |  | DOPRAVNÍ ZNAČKY ZÁKLADNÍ VELIKOSTI OCELOVÉ NEREFLEXNÍ - DOD A MONTÁŽ | KUS | 5 | 0 | 0 | 0 | 2
PP |  |  |  | SVISLÉ DOPRAVNÍ ZNAČENÍ - Dodávka a montáž (veškeré prvky svislého dopravního značení budou opatřeny pozinkováním) B2-Zákaz vjezdu všech vozidel IP4b-Jednosměrný provoz 2xIP11b-Parkoviště (kolmé nebo šikmé stání) IP12-Vyhrazené parkoviště
VV |  |  |  | Celkem: 5=5,0000 [A]
TS |  |  |  | položka zahrnuje: - dodávku a montáž značek v požadovaném provedení
P | 50 | 914113 |  | DOPRAVNÍ ZNAČKY ZÁKLADNÍ VELIKOSTI OCELOVÉ NEREFLEXNÍ - DEMONTÁŽ | KUS | 2 | 0 | 0 | 0 | 2
PP |  |  |  | BOURACÍ PRÁCE - Odstranění stávajícího svislého dopravního značení včetně odvozu a likvidace v režii zhotovitele B29-Zákaz stání E9-Druh vozidla
VV |  |  |  | Celkem: 2=2,0000 [A]
TS |  |  |  | Položka zahrnuje odstranění, demontáž a odklizení materiálu s odvozem na předepsané místo
P | 51 | 915111 | 1 | VODOROVNÉ DOPRAVNÍ ZNAČENÍ BARVOU HLADKÉ - DODÁVKA A POKLÁDKA | M2 | 1.081 | 0 | 0 | 0 | 2
PP |  |  |  | VODOROVNÉ DOPRAVNÍ ZNAČENÍ - Místo pro přecházení - V7b - 1,5/1,5/0,125 - 1. značení barvou Plocha vypočtena pomocí grafického softwaru AutoCad (z grafického výkresu)
VV |  |  |  | Celkem: 0,125*0,5*(10+7,3)=1,0813 [A]
TS |  |  |  | položka zahrnuje: - dodání a pokládku nátěrového materiálu (měří se pouze natíraná plocha) - předznačení a reflexní úpravu
P | 52 | 915111 | 2 | VODOROVNÉ DOPRAVNÍ ZNAČENÍ BARVOU HLADKÉ - DODÁVKA A POKLÁDKA | M2 | 1.35 | 0 | 0 | 0 | 2
PP |  |  |  | VODOROVNÉ DOPRAVNÍ ZNAČENÍ - Vyhrazené parkoviště pro vozidlo přepravující OTP nebo OTPP - V10f 1. značení barvou Plocha vypočtena pomocí grafického softwaru AutoCad (z grafického výkresu)
VV |  |  |  | Celkem: 1,35=1,3500 [A]
TS |  |  |  | položka zahrnuje: - dodání a pokládku nátěrového materiálu (měří se pouze natíraná plocha) - předznačení a reflexní úpravu
P | 53 | 915221 | 1 | VODOR DOPRAV ZNAČ PLASTEM STRUKTURÁLNÍ NEHLUČNÉ - DOD A POKLÁDKA | M2 | 1.081 | 0 | 0 | 0 | 2
PP |  |  |  | VODOROVNÉ DOPRAVNÍ ZNAČENÍ - Místo pro přecházení - V7b - 1,5/1,5/0,125 - 2. značení strukturovaným plastem Plocha vypočtena pomocí grafického softwaru AutoCad (z grafického výkresu)
VV |  |  |  | Celkem: 0,125*0,5*(10+7,3)=1,0813 [A]
TS |  |  |  | položka zahrnuje: - dodání a pokládku nátěrového materiálu (měří se pouze natíraná plocha) - předznačení a reflexní úpravu
P | 54 | 915221 | 2 | VODOR DOPRAV ZNAČ PLASTEM STRUKTURÁLNÍ NEHLUČNÉ - DOD A POKLÁDKA | M2 | 1.35 | 0 | 0 | 0 | 2
PP |  |  |  | VODOROVNÉ DOPRAVNÍ ZNAČENÍ - Vyhrazené parkoviště pro vozidlo přepravující OTP nebo OTPP - V10f - 2. značení strukturovaným plastem Plocha vypočtena pomocí grafického softwaru AutoCad (z grafického výkresu)
VV |  |  |  | Celkem: 1,35=1,3500 [A]
TS |  |  |  | položka zahrnuje: - dodání a pokládku nátěrového materiálu (měří se pouze natíraná plocha) - předznačení a reflexní úpravu
P | 55 | 917223 |  | SILNIČNÍ A CHODNÍKOVÉ OBRUBY Z BETONOVÝCH OBRUBNÍKŮ ŠÍŘ 100MM | M | 73.3 | 0 | 0 | 0 | 2
PP |  |  |  | OBRUBNÍKY - Chodníkové obrubníky 100x250x1000mm (včetně přechodových obrubníků 150x150/250x1000mm) Délka vypočtena pomocí grafického softwaru AutoCad (z grafického výkresu)
VV |  |  |  | Celkem: 73,3=73,3000 [A]
TS |  |  |  | Položka zahrnuje: dodání a pokládku betonových obrubníků o rozměrech předepsaných zadávací dokumentací betonové lože i boční betonovou opěrku.
P | 56 | 917224 | 1 | SILNIČNÍ A CHODNÍKOVÉ OBRUBY Z BETONOVÝCH OBRUBNÍKŮ ŠÍŘ 150MM | M | 119.6 | 0 | 0 | 0 | 2
PP |  |  |  | OBRUBNÍKY - Silniční obrubníky 150x250x1000mm (včetně přechodových obrubníků 150x150/250x1000mm) Délka vypočtena pomocí grafického softwaru AutoCad (z grafického výkresu)
VV |  |  |  | Celkem: 119,6=119,6000 [A]
TS |  |  |  | Položka zahrnuje: dodání a pokládku betonových obrubníků o rozměrech předepsaných zadávací dokumentací betonové lože i boční betonovou opěrku.
P | 57 | 917224 | 2 | SILNIČNÍ A CHODNÍKOVÉ OBRUBY Z BETONOVÝCH OBRUBNÍKŮ ŠÍŘ 150MM | M | 70.6 | 0 | 0 | 0 | 2
PP |  |  |  | OBRUBNÍKY - Silniční obrubníky nájezdové přímé 150x150x1000mm Délka vypočtena pomocí grafického softwaru AutoCad (z grafického výkresu)
VV |  |  |  | Celkem: 70,6=70,6000 [A]
TS |  |  |  | Položka zahrnuje: dodání a pokládku betonových obrubníků o rozměrech předepsaných zadávací dokumentací betonové lože i boční betonovou opěrku.
P | 58 | 93318 | R.1 | ZATĚŽOVACÍ ZKOUŠKA STATICKÁ | KUS | 3 | 0 | 0 | 0 | 2
PP |  |  |  | ZKOUŠKA - Statická zatěžovací zkouška na pláni zemního tělesa, 1. podkladní vrstvě (podsypu, ochranné vrstvě) a 2. podkladní vrstvě vozovky včetně vyhotovení protokolů a geodetického zaměření míst statických zatěžovacích zkoušek =1*3ks Vzdálenost: 2*200km=400km (1 výjezd) Počet zkoušek za jeden pracovní den: 1ks (1 pracovní den=1 výjezd) Cena za 1kus: (3ks*1350,00Kč/ks+1ks*400km*5,50Kč/ks*3ks)/3ks=3550kč/ks
VV |  |  |  | Celkem: 3=3,0000 [A]
TS |  |  |  | - podklady a dokumentaci zkoušky - výrobní dokumentace potřebných zařízení - stavební práce spojené s přípravou a provedením zkoušky (zřízení a odstranění) - veškerá zkušební zařízení vč. opotřebení a nájmu - výpomoce při vlastní zkoušce - dodání zatěžovacích prostředků a hmot, manipulaci s nimi a jejich opotřebení a nájem - přeprava zatěžovacích prostředků a hmot na stavbu a zpět, včetně zajížďky k váze a vážních poplatků - provedení vlastní zkoušky a její vyhodnocení, včetně všech měření a dalších potřebných činností
P | 59 | 93318 | R.2 | ZATĚŽOVACÍ ZKOUŠKA STATICKÁ | KUS | 2 | 0 | 0 | 0 | 2
PP |  |  |  | ZKOUŠKA - Statická zatěžovací zkouška na pláni zemního tělesa a podkladní vrstvě dlážděné vozovky, včetně vyhotovení protokolů a geodetického zaměření míst statických zatěžovacích zkoušek =1*2ks Vzdálenost: 2*200km=400km (1 výjezd) Počet zkoušek za jeden pracovní den: 1ks (1 pracovní den=1 výjezd) Cena za 1kus: (2ks*1350,00Kč/ks+1ks*400km*5,50Kč/ks*2ks)/2ks=3550Kč/ks
VV |  |  |  | Celkem: 2=2,0000 [A]
TS |  |  |  | - podklady a dokumentaci zkoušky - výrobní dokumentace potřebných zařízení - stavební práce spojené s přípravou a provedením zkoušky (zřízení a odstranění) - veškerá zkušební zařízení vč. opotřebení a nájmu - výpomoce při vlastní zkoušce - dodání zatěžovacích prostředků a hmot, manipulaci s nimi a jejich opotřebení a nájem - přeprava zatěžovacích prostředků a hmot na stavbu a zpět, včetně zajížďky k váze a vážních poplatků - provedení vlastní zkoušky a její vyhodnocení, včetně všech měření a dalších potřebných činností
P | 60 | 93318 | R.3 | ZATĚŽOVACÍ ZKOUŠKA STATICKÁ | KUS | 2 | 0 | 0 | 0 | 2
PP |  |  |  | ZKOUŠKA - Statická zatěžovací zkouška na pláni zemního tělesa a podkladní vrstvě chodníku, včetně vyhotovení protokolů a geodetického zaměření míst statických zatěžovacích zkoušek =1*2ks Vzdálenost: 2*200km=400km (1 výjezd) Počet zkoušek za jeden pracovní den: 1ks (1 pracovní den=1 výjezd) Cena za 1kus: (2ks*1350,00Kč/ks+1ks*400km*5,50Kč/ks*2ks)/2ks=3550Kč/ks
VV |  |  |  | Celkem: 2=2,0000 [A]
TS |  |  |  | - podklady a dokumentaci zkoušky - výrobní dokumentace potřebných zařízení - stavební práce spojené s přípravou a provedením zkoušky (zřízení a odstranění) - veškerá zkušební zařízení vč. opotřebení a nájmu - výpomoce při vlastní zkoušce - dodání zatěžovacích prostředků a hmot, manipulaci s nimi a jejich opotřebení a nájem - přeprava zatěžovacích prostředků a hmot na stavbu a zpět, včetně zajížďky k váze a vážních poplatků - provedení vlastní zkoušky a její vyhodnocení, včetně všech měření a dalších potřebných činností
P | 61 | 96617 |  | BOURÁNÍ KONSTRUKCÍ ZE DŘEVA | M3 | 0.25 | 0 | 0 | 0 | 2
PP |  |  |  | BOURACÍ PRÁCE - Odstranění stávajícího dřevěného přístřešku na nezpevněné ploše před restaurací, včetně likvidace v režii zhotovitele Kubatura vypočtena pomocí grafického softwaru AutoCad (z grafického výkresu) =0,250m3*0,700t/m3=0,175t
VV |  |  |  | Celkem: 0,25=0,2500 [A]
TS |  |  |  | položka zahrnuje: - rozbourání konstrukce bez ohledu na použitou technologii - veškeré pomocné konstrukce (lešení a pod.) - veškerou manipulaci s vybouranou sutí a hmotami včetně uložení na skládku. Nezahrnuje poplatek za skládku, který se vykazuje v položce 0141** (s výjimkou malého množství bouraného materiálu, kde je možné poplatek zahrnout do jednotkové ceny bourání – tento fakt musí být uveden v doplňujícím textu k položce) - veškeré další práce plynoucí z technologického předpisu a z platných předpisů
P | 62 | 967138 |  | VYBOURÁNÍ ČÁSTÍ KONSTRUKCÍ KAMENNÝCH NA MC S ODVOZEM DO 20KM | M3 | 2.5 | 0 | 0 | 0 | 2
PP |  |  |  | BOURACÍ PRÁCE - Vybourání stávající kamenné zídky kolem přístřešku na nezpevněné ploše před restaurací, včetně odvozu na skládku do 6-ti km Kubatura vypočtena pomocí grafického softwaru AutoCad (z grafického výkresu) =2,500m3*2,500t/m3=6,500t
VV |  |  |  | Celkem: 0,25*1*10=2,5000 [A]
TS |  |  |  | - položka zahrnuje veškerou manipulaci s vybouranou sutí a hmotami včetně uložení na skládku. Nezahrnuje poplatek za skládku, který se vykazuje v položce 0141** (s výjimkou malého množství bouraného materiálu, kde je možné poplatek zahrnout do jednotkové ceny bourání – tento fakt musí být uveden v doplňujícím textu k položce) - položka zahrnuje veškeré další práce plynoucí z technologického předpisu a z platných předpisů

## SO 104
ASPE10 |  |  |  | Firma: - | [5 empty] | 3
|  |  |  | Příloha k formuláři pro ocenění nabídky | [5 empty] | 3
S | Stavba: | 2016567+2017620 |  | II/105 PSÁRY - MOST EV.Č. 105-002 + PRŮTAH + SPLAŠKOVÁ KAN. + VODOVOD - PDPS |  |  | SO 104 | 0 | 0,00 | 2
O | Rozpočet: | SO 104 |  | STAVEBNÍ ÚPRAVA OBJÍZDNÉ TRASY (KSÚS SČK) - PRŮTAH |  |  |  |  | 15,00 | 2
Typ | Poř. číslo | Kód položky | Varianta | Název položky | MJ | Množství | Cena |  | 21,00 | 2
[7 empty] | Jednotková | Celkem
0 | 1 | 2 | 3 | 4 | 5 | 6 | 9 | 10
SD |  | 0 |  | Všeobecné konstrukce a práce |  |  |  | 0
P | 1 | 014102 |  | POPLATKY ZA SKLÁDKU | T | 35.705 | 0 | 0 | 0 | 2
PP |  |  |  | SKLÁDKA - Uložení zeminy z očištění vozovky na skládku Hmotnost vypočtena pomocí grafického softwaru AutoCad (z grafického výkresu)
VV |  |  |  | Celkem: (2,138*2,4)+((8045,74*0,002)*1,9)=35,7050 [A]
TS |  |  |  | zahrnuje veškeré poplatky provozovateli skládky související s uložením odpadu na skládce.
SD |  | 1 |  | Zemní práce |  |  |  | 0
P | 2 | 11372 | 1 | FRÉZOVÁNÍ ZPEVNĚNÝCH PLOCH ASFALTOVÝCH | M3 | 2.138 | 0 | 0 | 0 | 2
PP |  |  |  | BOURACÍ PRÁCE - Odfrézování asfaltových vrstev v tl. 40 mm (asfalt - napojení na stávající stav), včetně likvidace v režii zhotovitele Kubatura vypočtena pomocí grafického softwaru AutoCad (z grafického výkresu) =2,138m3*2,400t/m3=5,131t
VV |  |  |  | Celkem: (31,4+22,05)*0,04=2,1380 [A]
TS |  |  |  | Položka zahrnuje veškerou manipulaci s vybouranou sutí a s vybouranými hmotami vč. uložení na skládku. Nezahrnuje poplatek za skládku, který se vykazuje v položce 0141** (s výjimkou malého množství bouraného materiálu, kde je možné poplatek zahrnout do jednotkové ceny bourání – tento fakt musí být uveden v doplňujícím textu k položce).
P | 3 | 11372 | 2 | FRÉZOVÁNÍ ZPEVNĚNÝCH PLOCH ASFALTOVÝCH | M3 | 200.375 | 0 | 0 | 0 | 2
PP |  |  |  | BOURACÍ PRÁCE - Odfrézování asfaltových vrstev v tl. 50 mm, včetně likvidace v režii zhotovitele Kubatura vypočtena pomocí grafického softwaru AutoCad (z grafického výkresu) =200,375m3*2,400t/m3=480,900t
VV |  |  |  | Celkem: 4007,500*0,050=200,3750 [A]
TS |  |  |  | Položka zahrnuje veškerou manipulaci s vybouranou sutí a s vybouranými hmotami vč. uložení na skládku. Nezahrnuje poplatek za skládku, který se vykazuje v položce 0141** (s výjimkou malého množství bouraného materiálu, kde je možné poplatek zahrnout do jednotkové ceny bourání – tento fakt musí být uveden v doplňujícím textu k položce).
P | 4 | 17380 |  | ZEMNÍ KRAJNICE A DOSYPÁVKY Z NAKUPOVANÝCH MATERIÁLŮ | M3 | 31.8 | 0 | 0 | 0 | 2
PP |  |  |  | VOZOVKA - Nezpevněná krajnice, R-mat + hutnění Kubatura vypočtena pomocí grafického softwaru AutoCad (z grafického výkresu)
VV |  |  |  | Celkem: 318,000*0,1=31,8000 [A]
TS |  |  |  | položka zahrnuje: - kompletní provedení zemní konstrukce včetně nákupu a dopravy materiálu dle zadávací dokumentace - úprava ukládaného materiálu vlhčením, tříděním, promícháním nebo vysoušením, příp. jiné úpravy za účelem zlepšení jeho mech. vlastností - hutnění i různé míry hutnění - ošetření úložiště po celou dobu práce v něm vč. klimatických opatření - ztížení v okolí vedení, konstrukcí a objektů a jejich dočasné zajištění - ztížení provádění vč. hutnění ve ztížených podmínkách a stísněných prostorech - ztížené ukládání sypaniny pod vodu - ukládání po vrstvách a po jiných nutných částech (figurách) vč. dosypávek - spouštění a nošení materiálu - výměna částí zemní konstrukce znehodnocené klimatickými vlivy - svahování, hutnění a uzavírání povrchů svahů - udržování úložiště a jeho ochrana proti vodě - odvedení nebo obvedení vody v okolí úložiště a v úložišti - veškeré pomocné konstrukce umožňující provedení zemní konstrukce (příjezdy, sjezdy, nájezdy, lešení, podpěrné konstrukce, přemostění, zpevněné plochy, zakrytí a pod.)
SD |  | 5 |  | Komunikace |  |  |  | 0
P | 5 | 56334 |  | VOZOVKOVÉ VRSTVY ZE ŠTĚRKODRTI TL. DO 200MM | M2 | 89.195 | 0 | 0 | 0 | 2
PP |  |  |  | SJEZDY - Štěrkodrť ŠDA 0/32 tl. 200 mm + hutnění Plocha vypočtena pomocí grafického softwaru AutoCad (z grafického výkresu)
VV |  |  |  | Celkem: 89,195=89,1950 [A]
TS |  |  |  | - dodání kameniva předepsané kvality a zrnitosti - rozprostření a zhutnění vrstvy v předepsané tloušťce - zřízení vrstvy bez rozlišení šířky, pokládání vrstvy po etapách - nezahrnuje postřiky, nátěry
P | 6 | 572211 | 1 | SPOJOVACÍ POSTŘIK Z ASFALTU DO 0,5KG/M2 | M2 | 4007.5 | 0 | 0 | 0 | 2
PP |  |  |  | VOZOVKA - Spojovací postřik 0,40kg/m2 (úprava č. 7) Plocha vypočtena pomocí grafického softwaru AutoCad (z grafického výkresu)
VV |  |  |  | Celkem: 4007,500=4 007,5000 [A]
TS |  |  |  | - dodání všech předepsaných materiálů pro postřiky v předepsaném množství - provedení dle předepsaného technologického předpisu - zřízení vrstvy bez rozlišení šířky, pokládání vrstvy po etapách - úpravu napojení, ukončení
P | 7 | 572211 | 2 | SPOJOVACÍ POSTŘIK Z ASFALTU DO 0,5KG/M2 | M2 | 8015 | 0 | 0 | 0 | 2
PP |  |  |  | VOZOVKA - Spojovací 0,40kg/m2 (úprava č. 6) Plocha vypočtena pomocí grafického softwaru AutoCad (z grafického výkresu)
VV |  |  |  | Celkem: 8015=8 015,0000 [A]
TS |  |  |  | - dodání všech předepsaných materiálů pro postřiky v předepsaném množství - provedení dle předepsaného technologického předpisu - zřízení vrstvy bez rozlišení šířky, pokládání vrstvy po etapách - úpravu napojení, ukončení
P | 8 | 572211 | 3 | SPOJOVACÍ POSTŘIK Z ASFALTU DO 0,5KG/M2 | M2 | 24.7 | 0 | 0 | 0 | 2
PP |  |  |  | SJEZDY - Spojovací postřik 0,40kg/m2 (úprava č. 8) Plocha vypočtena pomocí grafického softwaru AutoCad (z grafického výkresu)
VV |  |  |  | Celkem: 15,5+9,2=24,7000 [A]
TS |  |  |  | - dodání všech předepsaných materiálů pro postřiky v předepsaném množství - provedení dle předepsaného technologického předpisu - zřízení vrstvy bez rozlišení šířky, pokládání vrstvy po etapách - úpravu napojení, ukončení
P | 9 | 574A34 | 1 | ASFALTOVÝ BETON PRO OBRUSNÉ VRSTVY ACO 11+, 11S TL. 40MM | M2 | 8015 | 0 | 0 | 0 | 2
PP |  |  |  | VOZOVKA - Obrusná vrstva ACO 11+, tl. 40 mm + hutnění (úprava č. 6) Plocha vypočtena pomocí grafického softwaru AutoCad (z grafického výkresu)
VV |  |  |  | Celkem: 8015=8 015,0000 [A]
TS |  |  |  | - dodání směsi v požadované kvalitě - očištění podkladu - uložení směsi dle předepsaného technologického předpisu, zhutnění vrstvy v předepsané tloušťce - zřízení vrstvy bez rozlišení šířky, pokládání vrstvy po etapách, včetně pracovních spar a spojů - úpravu napojení, ukončení podél obrubníků, dilatačních zařízení, odvodňovacích proužků, odvodňovačů, vpustí, šachet a pod. - nezahrnuje postřiky, nátěry - nezahrnuje těsnění podél obrubníků, dilatačních zařízení, odvodňovacích proužků, odvodňovačů, vpustí, šachet a pod.
P | 10 | 574A34 | 2 | ASFALTOVÝ BETON PRO OBRUSNÉ VRSTVY ACO 11+, 11S TL. 40MM | M2 | 24.62 | 0 | 0 | 0 | 2
PP |  |  |  | SJEZDY - Obrusná vrstva ACO 11+, tl. 40 mm + hutnění (úprava č. 8) Plocha vypočtena pomocí grafického softwaru AutoCad (z grafického výkresu)
VV |  |  |  | Celkem: 15,5+9,12=24,6200 [A]
TS |  |  |  | - dodání směsi v požadované kvalitě - očištění podkladu - uložení směsi dle předepsaného technologického předpisu, zhutnění vrstvy v předepsané tloušťce - zřízení vrstvy bez rozlišení šířky, pokládání vrstvy po etapách, včetně pracovních spar a spojů - úpravu napojení, ukončení podél obrubníků, dilatačních zařízení, odvodňovacích proužků, odvodňovačů, vpustí, šachet a pod. - nezahrnuje postřiky, nátěry - nezahrnuje těsnění podél obrubníků, dilatačních zařízení, odvodňovacích proužků, odvodňovačů, vpustí, šachet a pod.
P | 11 | 574C45 |  | ASFALTOVÝ BETON PRO LOŽNÍ VRSTVY ACL 16 TL. 50MM | M2 | 4007.5 | 0 | 0 | 0 | 2
PP |  |  |  | VOZOVKA - Ložná vrstva ACL 16, tl. 50 mm + hutnění (úprava č. 7) Plocha vypočtena pomocí grafického softwaru AutoCad (z grafického výkresu)
VV |  |  |  | Celkem: 4007,500=4 007,5000 [A]
TS |  |  |  | - dodání směsi v požadované kvalitě - očištění podkladu - uložení směsi dle předepsaného technologického předpisu, zhutnění vrstvy v předepsané tloušťce - zřízení vrstvy bez rozlišení šířky, pokládání vrstvy po etapách, včetně pracovních spar a spojů - úpravu napojení, ukončení podél obrubníků, dilatačních zařízení, odvodňovacích proužků, odvodňovačů, vpustí, šachet a pod. - nezahrnuje postřiky, nátěry - nezahrnuje těsnění podél obrubníků, dilatačních zařízení, odvodňovacích proužků, odvodňovačů, vpustí, šachet a pod.
SD |  | 9 |  | Ostatní konstrukce a práce |  |  |  | 0
P | 12 | 91228 | 1 | SMĚROVÉ SLOUPKY Z PLAST HMOT VČETNĚ ODRAZNÉHO PÁSKU | KUS | 55 | 0 | 0 | 0 | 2
PP |  |  |  | DOPRAVNÍ ZNAČENÍ - Osazení plastových, dělených směrových sloupků bílých do plastových patek Počet stanoven pomocí grafického softwaru AutoCad (z grafického výkresu)
VV |  |  |  | Celkem: 55=55,0000 [A]
TS |  |  |  | položka zahrnuje: - dodání a osazení sloupku včetně nutných zemních prací - vnitrostaveništní a mimostaveništní doprava - odrazky plastové nebo z retroreflexní fólie
P | 13 | 91228 | 2 | SMĚROVÉ SLOUPKY Z PLAST HMOT VČETNĚ ODRAZNÉHO PÁSKU | KUS | 16 | 0 | 0 | 0 | 2
PP |  |  |  | DOPRAVNÍ ZNAČENÍ - Osazení plastových, dělených směrových sloupků červených do plastových patek Počet stanoven pomocí grafického softwaru AutoCad (z grafického výkresu)
VV |  |  |  | Celkem: 8*2=16,0000 [A]
TS |  |  |  | položka zahrnuje: - dodání a osazení sloupku včetně nutných zemních prací - vnitrostaveništní a mimostaveništní doprava - odrazky plastové nebo z retroreflexní fólie
P | 14 | 919111 |  | ŘEZÁNÍ ASFALTOVÉHO KRYTU VOZOVEK TL DO 50MM | M | 13.63 | 0 | 0 | 0 | 2
PP |  |  |  | BOURACÍ PRÁCE - Řezání asfaltového krytu pro odfrézování asfaltových vrstev Délka vypočtena pomocí grafického softwaru AutoCad (z grafického výkresu)
VV |  |  |  | Celkem: 6,28+7,35=13,6300 [A]
TS |  |  |  | položka zahrnuje řezání vozovkové vrstvy v předepsané tloušťce, včetně spotřeby vody
P | 15 | 93818 |  | OČIŠTĚNÍ ASFALT VOZOVEK ZAMETENÍM | M2 | 8045.74 | 0 | 0 | 0 | 2
PP |  |  |  | VOZOVKA - Očistění povrchu stávající komunikace před pokládkou nových asfaltových vrstev včetně odvozu na skládku do 18-ti km (úprava č. 6+7) Plocha vypočtena pomocí grafického softwaru AutoCad (z grafického výkresu) =(8045,740m2*0,002)*1,900t/m3=30,574t
VV |  |  |  | Celkem: 8015+18,845+11,895=8 045,7400 [A]
TS |  |  |  | položka zahrnuje očištění předepsaným způsobem včetně odklizení vzniklého odpadu

## SO 201_SO 201.01
ASPE10 |  |  |  | Firma: - | [5 empty] | 3
|  |  |  | Příloha k formuláři pro ocenění nabídky | [5 empty] | 3
S | Stavba: | 2016567+2017620 |  | II/105 PSÁRY - MOST EV.Č. 105-002 + PRŮTAH + SPLAŠKOVÁ KAN. + VODOVOD - PDPS |  |  | SO 201.01 | 0 | 0,00 | 2
O | Objekt: | SO 201 |  | MOST EV.Č. 105-002 PŘES SULICKÝ POTOK (KSÚS SČK) - MOST |  |  |  |  | 15,00 | 2
O1 | Rozpočet: | SO 201.01 |  | MOST EV.Č. 105-002 PŘES SULICKÝ POTOK (DEMOLICE) (KSÚS SČK) |  |  |  |  | 21,00 | 2
Typ | Poř. číslo | Kód položky | Varianta | Název položky | MJ | Množství | Cena
[7 empty] | Jednotková | Celkem
0 | 1 | 2 | 3 | 4 | 5 | 6 | 9 | 10
SD |  | 0 |  | Všeobecné konstrukce a práce |  |  |  | 0
P | 1 | 014102-R | 01 | POPLATKY ZA SKLÁDKU | T | 417.574 | 0 | 0 | 0 | 2
PP |  |  |  | Příprava území - Uložení zeminy na skládku, včetně poplatku za uložení =219,776m3*1,900t/m3 Hmotnost vypočtena pomocí grafického softwaru AutoCad (z grafického výkresu)
VV |  |  |  | (4,306*2,96+7,242*3,62+6,823*2,967+5,083*2,893+6,765*3,747+4,981*2,911+2*1,81*9,556+3,2*(5,12+5,54+5,475+6,185))*1,9=417,5737 [A]
TS |  |  |  | zahrnuje veškeré poplatky provozovateli skládky související s uložením odpadu na skládce.
P | 2 | 014102-R | 02 | POPLATKY ZA SKLÁDKU | T | 106.653 | 0 | 0 | 0 | 2
PP |  |  |  | Demolice stávajícího mostu - Uložení ŽB suti na skládku, včetně poplatku za uložení =42,661m3*2,500t/m3 Hmotnost vypočtena pomocí grafického softwaru AutoCad (z grafického výkresu)
VV |  |  |  | 42,661*2,500=106,6525 [A]
TS |  |  |  | zahrnuje veškeré poplatky provozovateli skládky související s uložením odpadu na skládce.
P | 3 | 014102-R | 03 | POPLATKY ZA SKLÁDKU | T | 2.79 | 0 | 0 | 0 | 2
PP |  |  |  | Demolice stávajícího mostu - Uložení mostní izolace na skládku, včetně poplatku za uložení =93,000m2*0,020m1,500t/m3 Hmotnost vypočtena pomocí grafického softwaru AutoCad (z grafického výkresu)
VV |  |  |  | 93*1,5*0,02=2,7900 [A]
TS |  |  |  | zahrnuje veškeré poplatky provozovateli skládky související s uložením odpadu na skládce.
P | 4 | 014102-R | 04 | POPLATKY ZA SKLÁDKU | T | 230.244 | 0 | 0 | 0 | 2
PP |  |  |  | Demolice stávajícího mostu - Uložení kameného zdiva na skládku, včetně poplatku za uložení =82,230m3*2,800t/m3 Hmotnost vypočtena pomocí grafického softwaru AutoCad (z grafického výkresu)
VV |  |  |  | 82,23*2,8=230,2440 [A]
TS |  |  |  | zahrnuje veškeré poplatky provozovateli skládky související s uložením odpadu na skládce.
SD |  | 1 |  | Zemní práce |  |  |  | 0
P | 5 | 113524 |  | ODSTRANĚNÍ CHODNÍKOVÝCH OBRUBNÍKŮ BETONOVÝCH, ODVOZ DO 5KM | M | 19 | 0 | 0 | 0 | 2
PP |  |  |  | Demolice – Odstranění betonových silničních obrub, včetně betonového lože, odvozu do 8 km, a poplatku za skládku =2*9,5m Délka vypočtena pomocí grafického softwaru AutoCad (z grafického výkresu)
VV |  |  |  | 2*9,5=19,0000 [A]
TS |  |  |  | Položka zahrnuje veškerou manipulaci s vybouranou sutí a s vybouranými hmotami vč. uložení na skládku. Nezahrnuje poplatek za skládku, který se vykazuje v položce 0141** (s výjimkou malého množství bouraného materiálu, kde je možné poplatek zahrnout do jednotkové ceny bourání – tento fakt musí být uveden v doplňujícím textu k položce).
P | 6 | 11511 |  | ČERPÁNÍ VODY DO 500 L/MIN | HOD | 1008 | 0 | 0 | 0 | 2
PP |  |  |  | Příprava území - Čerpání vody ze stavební jámy - 2 jímky = 4*21dnů*12hod
VV |  |  |  | 4*21*12=1 008,0000 [A]
TS |  |  |  | Položka čerpání vody na povrchu zahrnuje i potrubí, pohotovost záložní čerpací soupravy a zřízení čerpací jímky. Součástí položky je také následná demontáž a likvidace těchto zařízení
P | 7 | 11525 |  | PŘEVEDENÍ VODY POTRUBÍM DN 600 NEBO ŽLABY R.O. DO 2,0M | M | 48 | 0 | 0 | 0 | 2
PP |  |  |  | Příprava území - Osazení 2 ks plastových trub DN=600mm, dl. 24,00m (31kg/m') =24,000m*2 Délka vypočtena pomocí grafického softwaru AutoCad (z grafického výkresu)
VV |  |  |  | 24*2=48,0000 [A]
TS |  |  |  | Položka převedení vody na povrchu zahrnuje zřízení, udržování a odstranění příslušného zařízení. Převedení vody se uvádí buď průměrem potrubí (DN) nebo délkou rozvinutého obvodu žlabu (r.o.).
P | 8 | 131735 |  | HLOUBENÍ JAM ZAPAŽ I NEPAŽ TŘ. I, ODVOZ DO 8KM | M3 | 219.776 | 0 | 0 | 0 | 2
PP |  |  |  | Příprava území - Výkop zeminy tř. I, včetně příložného hnaného pažení a odvozu na skládku dodavatele do 8mi km, bez uložení =4,306m2*2,96m + 7,242m2*3,62m + 6,823m2*2,967m + 5,083m2*2,893m + 6,765m2*3,747m + 4,981m2*2,911m + 2*1,810m2*9,556m + 3,200m2*(5,120m +5,540m +5,475m +6,185m) =219,776m3*1,900t/m3=417,574 t Kubatura vypočtena pomocí grafického softwaru AutoCad (z grafického výkresu)
VV |  |  |  | 4,306*2,96+7,242*3,62+6,823*2,967+5,083*2,893+6,765*3,747+4,981*2,911+2*1,81*9,556+3,2*(5,12+5,54+5,475+6,185)=219,7756 [A]
TS |  |  |  | položka zahrnuje: - vodorovná a svislá doprava, přemístění, přeložení, manipulace s výkopkem - kompletní provedení vykopávky nezapažené i zapažené - ošetření výkopiště po celou dobu práce v něm vč. klimatických opatření - ztížení vykopávek v blízkosti podzemního vedení, konstrukcí a objektů vč. jejich dočasného zajištění - ztížení pod vodou, v okolí výbušnin, ve stísněných prostorech a pod. - příplatek za lepivost - těžení po vrstvách, pásech a po jiných nutných částech (figurách) - čerpání vody vč. čerpacích jímek, potrubí a pohotovostní čerpací soupravy (viz ustanovení k pol. 1151,2) - potřebné snížení hladiny podzemní vody - těžení a rozpojování jednotlivých balvanů - vytahování a nošení výkopku - svahování a přesvah. svahů do konečného tvaru, výměna hornin v podloží a v pláni znehodnocené klimatickými vlivy - ruční vykopávky, odstranění kořenů a napadávek - pažení, vzepření a rozepření vč. přepažování (vyjma štětových stěn) - úpravu, ochranu a očištění dna, základové spáry, stěn a svahů - odvedení nebo obvedení vody v okolí výkopiště a ve výkopišti - třídění výkopku - veškeré pomocné konstrukce umožňující provedení vykopávky (příjezdy, sjezdy, nájezdy, lešení, podpěr. konstr., přemostění, zpevněné plochy, zakrytí a pod.) - nezahrnuje uložení zeminy (na skládku, do násypu) ani poplatky za skládku, vykazují se v položce č.0141**
P | 9 | 17481 | 01 | ZÁSYP JAM A RÝH Z NAKUPOVANÝCH MATERIÁLŮ | M3 | 3.768 | 0 | 0 | 0 | 2
PP |  |  |  | Příprava území - Obsyp betonových skruží štěrkem = 4ks*2*3,14*0,600*1,000*0,250 Kubatura vypočtena pomocí grafického softwaru AutoCad (z grafického výkresu)
VV |  |  |  | 4*2*3,14*0,6*1*0,25=3,7680 [A]
TS |  |  |  | položka zahrnuje: - kompletní provedení zemní konstrukce včetně nákupu a dopravy materiálu dle zadávací dokumentace - úprava ukládaného materiálu vlhčením, tříděním, promícháním nebo vysoušením, příp. jiné úpravy za účelem zlepšení jeho mech. vlastností - hutnění i různé míry hutnění - ošetření úložiště po celou dobu práce v něm vč. klimatických opatření - ztížení v okolí vedení, konstrukcí a objektů a jejich dočasné zajištění - ztížení provádění vč. hutnění ve ztížených podmínkách a stísněných prostorech - ztížené ukládání sypaniny pod vodu - ukládání po vrstvách a po jiných nutných částech (figurách) vč. dosypávek - spouštění a nošení materiálu - výměna částí zemní konstrukce znehodnocené klimatickými vlivy - udržování úložiště a jeho ochrana proti vodě - odvedení nebo obvedení vody v okolí úložiště a v úložišti - veškeré pomocné konstrukce umožňující provedení zemní konstrukce (příjezdy, sjezdy, nájezdy, lešení, podpěrné konstrukce, přemostění, zpevněné plochy, zakrytí a pod.)
P | 10 | 17750 |  | ZEMNÍ HRÁZKY ZE ZEMIN NEPROPUSTNÝCH | M3 | 11.892 | 0 | 0 | 0 | 2
PP |  |  |  | Příprava území - Zřízení jílové těsnící hrázky na návodní a povodní straně =4,423m2*1m + 2*0,5*2,978m2*1m + 3,171m2*0,8m + 0,5*2,856m*0,8m*0,8m + 0,5*3,25m*0,8m*0,8m Kubatura vypočtena pomocí grafického softwaru AutoCad (z grafického výkresu)
VV |  |  |  | 4,423*1+2*0,5*2,978*1+3,171*0,8+0,5*2,856*0,8*0,8+0,5*3,25*0,8*0,8=11,8917 [A]
TS |  |  |  | položka zahrnuje: - kompletní provedení zemní konstrukce vč. výběru vhodného materiálu - úprava ukládaného materiálu vlhčením, tříděním, promícháním nebo vysoušením, příp. jiné úpravy za účelem zlepšení jeho mech. vlastností - hutnění i různé míry hutnění - ošetření úložiště po celou dobu práce v něm vč. klimatických opatření - ztížení v okolí vedení, konstrukcí a objektů a jejich dočasné zajištění - ztížení provádění vč. hutnění ve ztížených podmínkách a stísněných prostorech - ztížené ukládání sypaniny pod vodu - ukládání po vrstvách a po jiných nutných částech (figurách) vč. dosypávek - spouštění a nošení materiálu - výměna částí zemní konstrukce znehodnocené klimatickými vlivy - ruční hutnění a výplň jam a prohlubní v podloží - úprava, očištění, ochrana a zhutnění podloží - svahování, hutnění a uzavírání povrchů svahů - zřízení lavic na svazích - udržování úložiště a jeho ochrana proti vodě - odvedení nebo obvedení vody v okolí úložiště a v úložišti - veškeré pomocné konstrukce umožňující provedení zemní konstrukce (příjezdy, sjezdy, nájezdy, lešení, podpěrné konstrukce, přemostění, zpevněné plochy, zakrytí a pod.)
SD |  | 4 |  | Vodorovné konstrukce |  |  |  | 0
P | 11 | 46321 |  | ROVNANINA Z LOMOVÉHO KAMENE | M3 | 15.143 | 0 | 0 | 0 | 2
PP |  |  |  | Příprava území - Opevnění svahu vtokové a výtokové hrázky na návodní a povodní straně rovnaninou z lomového kamene min. Hmotnosti 200-250kg/ks + spáry prosypat štěrkodrtí fr. 0-63mm + vyklínování menšími kameny =1,41*2,28m2+1,41*2,56m2+1,41*2,92m2+1,41*2,98 Kubatura vypočtena pomocí grafického softwaru AutoCad (z grafického výkresu)
VV |  |  |  | 1,41*2,28+1,41*2,56+1,41*2,92+1,41*2,98=15,1434 [A]
TS |  |  |  | položka zahrnuje: - dodávku a vyrovnání lomového kamene předepsané frakce do předepsaného tvaru včetně mimostaveništní a vnitrostaveništní dopravy není-li v zadávací dokumentaci uvedeno jinak, jedná se o nakupovaný materiál
P | 12 | 46499 |  | BŘEHOVÉ OPEVNĚNÍ Z FÓLIE | M2 | 15.143 | 0 | 0 | 0 | 2
PP |  |  |  | Příprava území - Opevnění svahu vtokové a výtokové hrázky - Separační vrstva z geotextílie 300g/m2 mezi jílovou těsnící hrázku a kamennou rovnaninu =1,41*2,28m2+1,41*2,56m2+1,41*2,92m2+1,41*2,98 Plocha vypočtena pomocí grafického softwaru AutoCad (z grafického výkresu)
VV |  |  |  | 1,41*2,28+1,41*2,56+1,41*2,92+1,41*2,98=15,1434 [A]
TS |  |  |  | položka zahrnuje: - nezbytné zemní práce (např. svahování) - dodávku a položení předepsané fólie včetně mimostaveništní a vnitrostaveništní dopravy - úpravu, očištění a ochranu podkladu - přichycení k podkladu, případně zatížení - úpravy spojů a zajištění okrajů - úpravy pro odvodnění - nutné přesahy
SD |  | 7 |  | Přidružená stavební výroba |  |  |  | 0
P | 13 | 76292 |  | DŘEVĚNÉ ZÁBRADLÍ Z ŘEZIVA | M2 | 11 | 0 | 0 | 0 | 2
PP |  |  |  | Demolice – Provizorní zábradlí na lávku = 2*5*1,1 Plocha vypočtena pomocí grafického softwaru AutoCad (z grafického výkresu)
VV
TS |  |  |  | - položky tesařských konstrukcí zahrnují kompletní konstrukci, včetně úprav řeziva (i impregnaci, povrchové úpravy a pod.), spojovací a ochranné prostředky, upevňovací prvky, lemování, lištování, spárování, není-li zahrnut v jiných položkách, i nátěr konstrukcí, včetně úpravy povrchu před nátěrem.
SD |  | 8 |  | Potrubí |  |  |  | 0
P | 14 | 89914 |  | ŠACHTOVÉ BETONOVÉ SKRUŽE SAMOSTATNÉ | KUS | 4 | 0 | 0 | 0 | 2
PP |  |  |  | Příprava území - Dodávka a osazení betonových skruží DN 600mm délky 1000mm pro čerpání vody (položka obsahuje nákup skruží a dopravu na místo stavby a montáž) = 4ks
VV |  |  |  | 4=4,0000 [A]
TS |  |  |  | - Položka zahrnuje veškerý materiál, výrobky a polotovary, včetně mimostaveništní a vnitrostaveništní dopravy (rovněž přesuny), včetně naložení a složení,případně s uložením.
SD |  | 9 |  | Ostatní konstrukce a práce |  |  |  | 0
P | 15 | 966135 |  | BOURÁNÍ KONSTRUKCÍ Z KAMENE NA MC S ODVOZEM DO 8KM | M3 | 82.23 | 0 | 0 | 0 | 2
PP |  |  |  | Demolice stávajícího mostu - Odstranění kamenných opěr, základů a opevnění koryta toku lomovým kamenem do MC, včetně odvozu do 8mi km = 60m2 * 0,200m + 7,023m3 * 10m Kubatura vypočtena pomocí grafického softwaru AutoCad (z grafického výkresu)
VV |  |  |  | 60*0,2+7,023*10=82,2300 [A]
TS |  |  |  | položka zahrnuje: - rozbourání konstrukce bez ohledu na použitou technologii - veškeré pomocné konstrukce (lešení a pod.) - veškerou manipulaci s vybouranou sutí a hmotami včetně uložení na skládku. Nezahrnuje poplatek za skládku, který se vykazuje v položce 0141** (s výjimkou malého množství bouraného materiálu, kde je možné poplatek zahrnout do jednotkové ceny bourání – tento fakt musí být uveden v doplňujícím textu k položce) - veškeré další práce plynoucí z technologického předpisu a z platných předpisů
P | 16 | 966165 |  | BOURÁNÍ KONSTRUKCÍ ZE ŽELEZOBETONU S ODVOZEM DO 8KM | M3 | 42.661 | 0 | 0 | 0 | 2
PP |  |  |  | Demolice stávajícího mostu - Odstranění / vybourání ŽB konstrukcí - nosná konstrukce (prefabrikované nosníky typu Lamprecht), římsy, úložné prahy včetně odvozu do 8 km Římsy: 2*0,467m2*9,350m = 8,733 m3 Nosníky: 1,992m2 * 7,35m + 0,032m2 * 8,961m = 14,928 m3 Úložné prahy 2*1,0m*1,0m*9,5m = 19,000m3 Kubatura vypočtena pomocí grafického softwaru AutoCad (z grafického výkresu)
VV |  |  |  | (2*0,467*9,35)+(1,992*7,35+0,032*8,961)+2*1*1*9,5=42,6609 [A]
TS |  |  |  | položka zahrnuje: - rozbourání konstrukce bez ohledu na použitou technologii - veškeré pomocné konstrukce (lešení a pod.) - veškerou manipulaci s vybouranou sutí a hmotami včetně uložení na skládku. Nezahrnuje poplatek za skládku, který se vykazuje v položce 0141** (s výjimkou malého množství bouraného materiálu, kde je možné poplatek zahrnout do jednotkové ceny bourání – tento fakt musí být uveden v doplňujícím textu k položce) - veškeré další práce plynoucí z technologického předpisu a z platných předpisů
P | 17 | 96718 |  | VYBOURÁNÍ ČÁSTÍ KONSTRUKCÍ KOVOVÝCH | T | 0.649 | 0 | 0 | 0 | 2
PP |  |  |  | Demolice stávajícího mostu - Odstranění / vybourání kovových konstrukcí – ocelové sloupky a výplň zábradlí – včetně odvozu do 10ti km a likvidace v režii zhotovitele =12*24,11kg + 4*89,92kg = 649 kg = 0,649 t Hmotnost vypočtena pomocí grafického softwaru AutoCad (z grafického výkresu)
VV |  |  |  | 0,001*(12*24,11+4*89,92)=0,6490 [A]
TS |  |  |  | - položka zahrnuje veškerou manipulaci s vybouranou sutí a hmotami včetně uložení na skládku. Nezahrnuje poplatek za skládku, který se vykazuje v položce 0141** (s výjimkou malého množství bouraného materiálu, kde je možné poplatek zahrnout do jednotkové ceny bourání – tento fakt musí být uveden v doplňujícím textu k položce) - položka zahrnuje veškeré další práce plynoucí z technologického předpisu a z platných předpisů
P | 18 | 97817 |  | ODSTRANĚNÍ MOSTNÍ IZOLACE | M2 | 93 | 0 | 0 | 0 | 2
PP |  |  |  | Demolice stávajícího mostu - Odstranění mostní izolace, včetně odvozu do 8mi km = 93m2
VV |  |  |  | 93=93,0000 [A]
TS |  |  |  | - položka zahrnuje veškerou manipulaci s vybouranou sutí a hmotami včetně uložení na skládku. Nezahrnuje poplatek za skládku, který se vykazuje v položce 0141** (s výjimkou malého množství bouraného materiálu, kde je možné poplatek zahrnout do jednotkové ceny bourání – tento fakt musí být uveden v doplňujícím textu k položce) - položka zahrnuje veškeré další práce plynoucí z technologického předpisu a z platných předpisů

## SO 201_SO 201.02
ASPE10 |  |  |  | Firma: - | [5 empty] | 3
|  |  |  | Příloha k formuláři pro ocenění nabídky | [5 empty] | 3
S | Stavba: | 2016567+2017620 |  | II/105 PSÁRY - MOST EV.Č. 105-002 + PRŮTAH + SPLAŠKOVÁ KAN. + VODOVOD - PDPS |  |  | SO 201.02 | 0 | 0,00 | 2
O | Objekt: | SO 201 |  | MOST EV.Č. 105-002 PŘES SULICKÝ POTOK (KSÚS SČK) - MOST |  |  |  |  | 15,00 | 2
O1 | Rozpočet: | SO 201.02 |  | MOST EV.Č. 105-002 PŘES SULICKÝ POTOK (VÝSTAVBA) (KSÚS SČK) |  |  |  |  | 21,00 | 2
Typ | Poř. číslo | Kód položky | Varianta | Název položky | MJ | Množství | Cena
[7 empty] | Jednotková | Celkem
0 | 1 | 2 | 3 | 4 | 5 | 6 | 9 | 10
SD |  | 0 |  | Všeobecné konstrukce a práce |  |  |  | 0
P | 1 | 014102-R | 01 | POPLATKY ZA SKLÁDKU | T | 31.8 | 0 | 0 | 0 | 2
PP |  |  |  | Odstranění zatrubnění potoka - Uložení kamene na skládku, včetně poplatku za uložení =15,143m3 * 2,1t/m3 Hmotnost vypočtena pomocí grafického softwaru AutoCad (z grafického výkresu)
VV |  |  |  | 15,143*2,1=31,8003 [A]
TS |  |  |  | zahrnuje veškeré poplatky provozovateli skládky související s uložením odpadu na skládce.
P | 2 | 014102-R | 02 | POPLATKY ZA SKLÁDKU | T | 22.595 | 0 | 0 | 0 | 2
PP |  |  |  | Odstranění zatrubnění potoka - Uložení jílové těsnící hrázky (zeminy) na skládku, včetně poplatku za uložení =11,892m3*1,900t/m3 Hmotnost vypočtena pomocí grafického softwaru AutoCad (z grafického výkresu)
VV |  |  |  | 11,892*1,9=22,5948 [A]
TS |  |  |  | zahrnuje veškeré poplatky provozovateli skládky související s uložením odpadu na skládce.
P | 3 | 014102-R | 03 | POPLATKY ZA SKLÁDKU | T | 1.44 | 0 | 0 | 0 | 2
PP |  |  |  | Odstranění zatrubnění potoka - Uložení PVC trubek na skládku, včetně poplatku za uložení =48,000m*0,030t/m Hmotnost vypočtena pomocí grafického softwaru AutoCad (z grafického výkresu)
VV |  |  |  | 48*0,03=1,4400 [A]
TS |  |  |  | zahrnuje veškeré poplatky provozovateli skládky související s uložením odpadu na skládce.
P | 4 | 014102-R | 04 | POPLATKY ZA SKLÁDKU | T | 1.885 | 0 | 0 | 0 | 2
PP |  |  |  | Odstranění zatrubnění potoka - Uložení betonových skruží na skládku, včetně poplatku za uložení =0,754m3*2,500t/m3 Hmotnost vypočtena pomocí grafického softwaru AutoCad (z grafického výkresu)
VV |  |  |  | 0,754*2,5=1,8850 [A]
TS |  |  |  | zahrnuje veškeré poplatky provozovateli skládky související s uložením odpadu na skládce.
P | 5 | 029412 |  | OSTATNÍ POŽADAVKY - VYPRACOVÁNÍ MOSTNÍHO LISTU | KUS | 1 | 0 | 0 | 0 | 2
PP |  |  |  | Mostní list
VV |  |  |  | 1=1,0000 [A]
TS |  |  |  | zahrnuje veškeré náklady spojené s objednatelem požadovanými pracemi
P | 6 | 029522 |  | OSTATNÍ POŽADAVKY - REVIZNÍ ZPRÁVY | KUS | 1 | 0 | 0 | 0 | 2
PP |  |  |  | První hlavní prohlídka mostu
VV |  |  |  | 1=1,0000 [A]
TS |  |  |  | zahrnuje veškeré náklady spojené s objednatelem požadovanými pracemi
SD |  | 1 |  | Zemní práce |  |  |  | 0
P | 7 | 124735 |  | VYKOPÁVKY PRO KORYTA VODOTEČÍ TŘ. I, ODVOZ DO 8KM | M3 | 11.892 | 0 | 0 | 0 | 2
PP |  |  |  | Odstranění zatrubnění potoka - Odstranění těsnící jílové hrázky + včetně odvozu na skládku dodavatele do 8mi km =4,423m2*1m + 2*0,5*2,978m2*1m + 3,171m2*0,8m + 0,5*2,856m*0,8m*0,8m + 0,5*3,25m*0,8m*0,8m Kubatura vypočtena pomocí grafického softwaru AutoCad (z grafického výkresu)
VV |  |  |  | 4,423*1+2*0,5*2,978*1+3,171*0,8+0,5*2,856*0,8*0,8+0,5*3,25*0,8*0,8=11,8917 [A]
TS |  |  |  | položka zahrnuje: - vodorovná a svislá doprava, přemístění, přeložení, manipulace s výkopkem - kompletní provedení vykopávky nezapažené i zapažené - ošetření výkopiště po celou dobu práce v něm vč. klimatických opatření - ztížení vykopávek v blízkosti podzemního vedení, konstrukcí a objektů vč. jejich dočasného zajištění - ztížení pod vodou, v okolí výbušnin, ve stísněných prostorech a pod. - příplatek za lepivost - těžení po vrstvách, pásech a po jiných nutných částech (figurách) - čerpání vody vč. čerpacích jímek, potrubí a pohotovostní čerpací soupravy (viz ustanovení k pol. 1151,2) - potřebné snížení hladiny podzemní vody - těžení a rozpojování jednotlivých balvanů - vytahování a nošení výkopku - svahování a přesvah. svahů do konečného tvaru, výměna hornin v podloží a v pláni znehodnocené klimatickými vlivy - ruční vykopávky, odstranění kořenů a napadávek - pažení, vzepření a rozepření vč. přepažování (vyjma štětových stěn) - úpravu, ochranu a očištění dna, základové spáry, stěn a svahů - zhutnění podloží, případně i svahů vč. svahování - zřízení stupňů v podloží a lavic na svazích, není-li pro tyto práce zřízena samostatná položka - udržování výkopiště a jeho ochrana proti vodě - odvedení nebo obvedení vody v okolí výkopiště a ve výkopišti - třídění výkopku - veškeré pomocné konstrukce umožňující provedení vykopávky (příjezdy, sjezdy, nájezdy, lešení, podpěr. konstr., přemostění, zpevněné plochy, zakrytí a pod.) - nezahrnuje uložení zeminy (na skládku, do násypu) ani poplatky za skládku, vykazují se v položce č.0141**
P | 8 | 17481 | 01 | ZÁSYP JAM A RÝH Z NAKUPOVANÝCH MATERIÁLŮ | M3 | 136.687 | 0 | 0 | 0 | 2
PP |  |  |  | Přechodová oblast mostu - Zásyp mezi základy + zásyp v okolí mostu, zeminou vhodnou do násypu = 2*0,834m2 * 8,3m + 3,40m2 * 22,24m + +2*4,164m2*2,87m + 2*3,94m2*2,96m Kubatura vypočtena pomocí grafického softwaru AutoCad (z grafického výkresu)
VV |  |  |  | 2*0,834*8,3+3,4*22,24+2*4,164*2,87+2*3,94*2,96=136,6866 [A]
TS |  |  |  | položka zahrnuje: - kompletní provedení zemní konstrukce včetně nákupu a dopravy materiálu dle zadávací dokumentace - úprava ukládaného materiálu vlhčením, tříděním, promícháním nebo vysoušením, příp. jiné úpravy za účelem zlepšení jeho mech. vlastností - hutnění i různé míry hutnění - ošetření úložiště po celou dobu práce v něm vč. klimatických opatření - ztížení v okolí vedení, konstrukcí a objektů a jejich dočasné zajištění - ztížení provádění vč. hutnění ve ztížených podmínkách a stísněných prostorech - ztížené ukládání sypaniny pod vodu - ukládání po vrstvách a po jiných nutných částech (figurách) vč. dosypávek - spouštění a nošení materiálu - výměna částí zemní konstrukce znehodnocené klimatickými vlivy - udržování úložiště a jeho ochrana proti vodě - odvedení nebo obvedení vody v okolí úložiště a v úložišti - veškeré pomocné konstrukce umožňující provedení zemní konstrukce (příjezdy, sjezdy, nájezdy, lešení, podpěrné konstrukce, přemostění, zpevněné plochy, zakrytí a pod.)
P | 9 | 17481 | 02 | ZÁSYP JAM A RÝH Z NAKUPOVANÝCH MATERIÁLŮ | M3 | 32.4 | 0 | 0 | 0 | 2
PP |  |  |  | Založení - Náhrada písčitých jílů lomovým kamenem tl. 500 mm =2m2*8,1m*2 Kubatura vypočtena pomocí grafického softwaru AutoCad (z grafického výkresu)
VV |  |  |  | 2*8,1*2=32,4000 [A]
TS |  |  |  | položka zahrnuje: - kompletní provedení zemní konstrukce včetně nákupu a dopravy materiálu dle zadávací dokumentace - úprava ukládaného materiálu vlhčením, tříděním, promícháním nebo vysoušením, příp. jiné úpravy za účelem zlepšení jeho mech. vlastností - hutnění i různé míry hutnění - ošetření úložiště po celou dobu práce v něm vč. klimatických opatření - ztížení v okolí vedení, konstrukcí a objektů a jejich dočasné zajištění - ztížení provádění vč. hutnění ve ztížených podmínkách a stísněných prostorech - ztížené ukládání sypaniny pod vodu - ukládání po vrstvách a po jiných nutných částech (figurách) vč. dosypávek - spouštění a nošení materiálu - výměna částí zemní konstrukce znehodnocené klimatickými vlivy - udržování úložiště a jeho ochrana proti vodě - odvedení nebo obvedení vody v okolí úložiště a v úložišti - veškeré pomocné konstrukce umožňující provedení zemní konstrukce (příjezdy, sjezdy, nájezdy, lešení, podpěrné konstrukce, přemostění, zpevněné plochy, zakrytí a pod.)
P | 10 | 17481 | 03 | ZÁSYP JAM A RÝH Z NAKUPOVANÝCH MATERIÁLŮ | M3 | 94.428 | 0 | 0 | 0 | 2
PP |  |  |  | Přechodová oblast mostu - Štěrkodrť v přechodových oblastech mostu fr. 0-63mm - hutněno po vrstvách max. 300mm =(7,56m2 + 7,92m2)*6,1m Kubatura vypočtena pomocí grafického softwaru AutoCad (z grafického výkresu)
VV |  |  |  | (7,56+7,92)*6,1=94,4280 [A]
TS |  |  |  | položka zahrnuje: - kompletní provedení zemní konstrukce včetně nákupu a dopravy materiálu dle zadávací dokumentace - úprava ukládaného materiálu vlhčením, tříděním, promícháním nebo vysoušením, příp. jiné úpravy za účelem zlepšení jeho mech. vlastností - hutnění i různé míry hutnění - ošetření úložiště po celou dobu práce v něm vč. klimatických opatření - ztížení v okolí vedení, konstrukcí a objektů a jejich dočasné zajištění - ztížení provádění vč. hutnění ve ztížených podmínkách a stísněných prostorech - ztížené ukládání sypaniny pod vodu - ukládání po vrstvách a po jiných nutných částech (figurách) vč. dosypávek - spouštění a nošení materiálu - výměna částí zemní konstrukce znehodnocené klimatickými vlivy - udržování úložiště a jeho ochrana proti vodě - odvedení nebo obvedení vody v okolí úložiště a v úložišti - veškeré pomocné konstrukce umožňující provedení zemní konstrukce (příjezdy, sjezdy, nájezdy, lešení, podpěrné konstrukce, přemostění, zpevněné plochy, zakrytí a pod.)
SD |  | 2 |  | Základy |  |  |  | 0
P | 11 | 21331 |  | DRENÁŽNÍ VRSTVY Z BETONU MEZEROVITÉHO (DRENÁŽNÍHO) | M3 | 3.9 | 0 | 0 | 0 | 2
PP |  |  |  | Přechodová oblast mostu - Obsyp drenážních trubek mezerovitým betonem tl. 300mm = 2*0,300m2*6,100m Kubatura vypočtena pomocí grafického softwaru AutoCad (z grafického výkresu)
VV |  |  |  | 2*0,3*6,5=3,9000 [A]
TS |  |  |  | Položka zahrnuje: - dodávku předepsaného materiálu pro drenážní vrstvu, včetně mimostaveništní a vnitrostaveništní dopravy - provedení drenážní vrstvy předepsaných rozměrů a předepsaného tvaru
P | 12 | 21341 |  | DRENÁŽNÍ VRSTVY Z PLASTBETONU (PLASTMALTY) | M3 | 0.063 | 0 | 0 | 0 | 2
PP |  |  |  | SVI - Drenážní plastbeton š. 150mm a tl. 40mm =0,150m*0,040m*10,422m Kubatura vypočtena pomocí grafického softwaru AutoCad (z grafického výkresu)
VV |  |  |  | 0,15*0,04*10,422=0,0625 [A]
TS |  |  |  | Položka zahrnuje: - dodávku předepsaného materiálu pro drenážní vrstvu, včetně mimostaveništní a vnitrostaveništní dopravy - provedení drenážní vrstvy předepsaných rozměrů a předepsaného tvaru
P | 13 | 21361 |  | DRENÁŽNÍ VRSTVY Z GEOTEXTILIE | M2 | 37.7 | 0 | 0 | 0 | 2
PP |  |  |  | Přechodová oblast mostu - Filtrační geotextílie 300g/m2, netkaná, kolem obsypu drenážní trubky =2*2,9m*6,100m Plocha vypočtena pomocí grafického softwaru AutoCad (z grafického výkresu)
VV |  |  |  | 2*2,9*6,5=37,7000 [A]
TS |  |  |  | Položka zahrnuje: - dodávku předepsané geotextilie (včetně nutných přesahů) pro drenážní vrstvu, včetně mimostaveništní a vnitrostaveništní dopravy - provedení drenážní vrstvy předepsaných rozměrů a předepsaného tvaru
P | 14 | 261514 | 01 | VRTY PRO KOTVENÍ A INJEKTÁŽ TŘ V NA POVRCHU D DO 35MM | M | 8.16 | 0 | 0 | 0 | 2
PP |  |  |  | Římsy - Vrtání otvorů pro ukotvení říms DN=28mm, dl. 170mm =48ks*0,170 Délka vypočtena pomocí grafického softwaru AutoCad (z grafického výkresu)
VV |  |  |  | 48*0,17=8,1600 [A]
TS |  |  |  | položka zahrnuje: přemístění, montáž a demontáž vrtných souprav svislou dopravu zeminy z vrtu vodorovnou dopravu zeminy bez uložení na skládku případně nutné pažení dočasné (včetně odpažení) i trvalé
P | 15 | 261514 | 02 | VRTY PRO KOTVENÍ A INJEKTÁŽ TŘ V NA POVRCHU D DO 35MM | M | 1.2 | 0 | 0 | 0 | 2
PP |  |  |  | Geodetické značky - Jádrové vrty pro osazení DN 35mm, dl. 150mm = 8*0,150 Délka vypočtena pomocí grafického softwaru AutoCad (z grafického výkresu)
VV |  |  |  | 8*0,15=1,2000 [A]
TS |  |  |  | položka zahrnuje: přemístění, montáž a demontáž vrtných souprav svislou dopravu zeminy z vrtu vodorovnou dopravu zeminy bez uložení na skládku případně nutné pažení dočasné (včetně odpažení) i trvalé
P | 16 | 272325 |  | ZÁKLADY ZE ŽELEZOBETONU DO C30/37 (B37) | M3 | 25.56 | 0 | 0 | 0 | 2
PP |  |  |  | Založení - Most - Beton C30/37 XC1+XF3+XA1 + hutnění a zarovnání horního povrchu =2 * 3m * 0,6m * 7,1m Bednění pro betonáž včetně jeho odstranění a samolepícího drenážního potahu bednění =1,800m2*4+0,530m*7,100m*4=22,252m2 Kubatura vypočtena pomocí grafického softwaru AutoCad (z grafického výkresu)
VV |  |  |  | 2*3*0,6*7,1=25,5600 [A]
TS |  |  |  | - dodání čerstvého betonu (betonové směsi) požadované kvality, jeho uložení do požadovaného tvaru při jakékoliv hustotě výztuže, konzistenci čerstvého betonu a způsobu hutnění, ošetření a ochranu betonu, - zhotovení nepropustného, mrazuvzdorného betonu a betonu požadované trvanlivosti a vlastností, - užití potřebných přísad a technologií výroby betonu, - zřízení pracovních a dilatačních spar, včetně potřebných úprav, výplně, vložek, opracování, očištění a ošetření, - bednění požadovaných konstr. (i ztracené) s úpravou dle požadované kvality povrchu betonu, včetně odbedňovacích a odskružovacích prostředků, - podpěrné konstr. (skruže) a lešení všech druhů pro bednění, uložení čerstvého betonu, výztuže a doplňkových konstr., vč. požadovaných otvorů, ochranných a bezpečnostních opatření a základů těchto konstrukcí a lešení, - vytvoření kotevních čel, kapes, nálitků, a sedel, - zřízení všech požadovaných otvorů, kapes, výklenků, prostupů, dutin, drážek a pod., vč. ztížení práce a úprav kolem nich, - úpravy pro osazení výztuže, doplňkových konstrukcí a vybavení, - úpravy povrchu pro položení požadované izolace, povlaků a nátěrů, případně vyspravení, - ztížení práce u kabelových a injektážních trubek a ostatních zařízení osazovaných do betonu, - konstrukce betonových kloubů, upevnění kotevních prvků a doplňkových konstrukcí, - nátěry zabraňující soudržnost betonu a bednění, - výplň, těsnění a tmelení spar a spojů, - opatření povrchů betonu izolací proti zemní vlhkosti v částech, kde přijdou do styku se zeminou nebo kamenivem, - případné zřízení spojovací vrstvy u základů, - úpravy pro osazení zařízení ochrany konstrukce proti vlivu bludných proudů,
P | 17 | 272365 |  | VÝZTUŽ ZÁKLADŮ Z OCELI 10505, B500B | T | 5.016 | 0 | 0 | 0 | 2
PP |  |  |  | Založení - Most - Betonářská výztuž B 500B (2,5%) + provaření po obvodu + vázání drátem =0,025*25,56*7,850t/m3 Hmotnost vypočtena pomocí grafického softwaru AutoCad (z grafického výkresu)
VV |  |  |  | 0,025*25,56*7,85=5,0162 [A]
TS |  |  |  | Položka zahrnuje veškerý materiál, výrobky a polotovary, včetně mimostaveništní a vnitrostaveništní dopravy (rovněž přesuny), včetně naložení a složení, případně s uložením - dodání betonářské výztuže v požadované kvalitě, stříhání, řezání, ohýbání a spojování do všech požadovaných tvarů (vč. armakošů) a uložení s požadovaným zajištěním polohy a krytí výztuže betonem, - veškeré svary nebo jiné spoje výztuže, - pomocné konstrukce a práce pro osazení a upevnění výztuže, - zednické výpomoci pro montáž betonářské výztuže, - úpravy výztuže pro osazení doplňkových konstrukcí, - ochranu výztuže do doby jejího zabetonování, - úpravy výztuže pro zřízení železobetonových kloubů, kotevních prvků, závěsných ok a doplňkových konstrukcí, - veškerá opatření pro zajištění soudržnosti výztuže a betonu, - vodivé propojení výztuže, které je součástí ochrany konstrukce proti vlivům bludných proudů, vyvedení do měřících skříní nebo míst pro měření bludných proudů (vlastní měřící skříně se uvádějí položkami SD 74), - povrchovou antikorozní úpravu výztuže, - separaci výztuže, - osazení měřících zařízení a úpravy pro ně, - osazení měřících skříní nebo míst pro měření bludných proudů.
SD |  | 3 |  | Svislé konstrukce |  |  |  | 0
P | 18 | 31717 |  | KOVOVÉ KONSTRUKCE PRO KOTVENÍ ŘÍMSY | KG | 288 | 0 | 0 | 0 | 2
PP |  |  |  | Římsy - Kotvy pro uchycení říms k nosné konstrukci M24-230 - z nerez oceli tř. A2 + chemická kotva + motýlek z pásové nerez oceli tř. A2 + spojovací matice z nerez oceli tř. A2 =48ks*6kg/ks Hmotnost vypočtena pomocí grafického softwaru AutoCad (z grafického výkresu)
VV |  |  |  | 48*6=288,0000 [A]
TS |  |  |  | Položka zahrnuje dodávku (výrobu) kotevního prvku předepsaného tvaru a jeho osazení do předepsané polohy včetně nezbytných prací (vrty, zálivky apod.)
P | 19 | 317325 |  | ŘÍMSY ZE ŽELEZOBETONU DO C30/37 (B37) | M3 | 11.941 | 0 | 0 | 0 | 2
PP |  |  |  | Římsy - Beton C 30/37 XC4+XD3+XF4, včetně hutnění a zarovnání horního povrchu, nátěru pracovní spáry spojovacím můstkem, striáže horního povrchu =0,550m2*(11,294m+10,417m) Bednění pro betonáž včetně jeho odstranění a samolepícího drenážního potahu bednění =0,550m2*8+1,000m*(11,294m+10,417m)=26,111m2 Těsnění dilatačních spar - zatření trvale pružným tmelem (šedý) =4*2,700=10,800m Profilové pryžové těsnění umístěno v dilatační spáře =4*1,800=7,200m Polystyren tl. 20mm =2,200m2 Vlys roku výstavby - pryžová matrice =1ks Kubatura vypočtena pomocí grafického softwaru AutoCad (z grafického výkresu)
VV |  |  |  | 0,55*(11,294+10,417)=11,9411 [A]
TS |  |  |  | položka zahrnuje: - dodání čerstvého betonu (betonové směsi) požadované kvality, jeho uložení do požadovaného tvaru při jakékoliv hustotě výztuže, konzistenci čerstvého betonu a způsobu hutnění, ošetření a ochranu betonu, - zhotovení nepropustného, mrazuvzdorného betonu a betonu požadované trvanlivosti a vlastností, - užití potřebných přísad a technologií výroby betonu, - zřízení pracovních a dilatačních spar, včetně potřebných úprav, výplně, vložek, opracování, očištění a ošetření, - bednění požadovaných konstr. (i ztracené) s úpravou dle požadované kvality povrchu betonu, včetně odbedňovacích a odskružovacích prostředků, - podpěrné konstr. (skruže) a lešení všech druhů pro bednění, uložení čerstvého betonu, výztuže a doplňkových konstr., vč. požadovaných otvorů, ochranných a bezpečnostních opatření a základů těchto konstrukcí a lešení, - vytvoření kotevních čel, kapes, nálitků, a sedel, - zřízení všech požadovaných otvorů, kapes, výklenků, prostupů, dutin, drážek a pod., vč. ztížení práce a úprav kolem nich, - úpravy pro osazení výztuže, doplňkových konstrukcí a vybavení, - úpravy povrchu pro položení požadované izolace, povlaků a nátěrů, případně vyspravení, - ztížení práce u kabelových a injektážních trubek a ostatních zařízení osazovaných do betonu, - konstrukce betonových kloubů, upevnění kotevních prvků a doplňkových konstrukcí, - nátěry zabraňující soudržnost betonu a bednění, - výplň, těsnění a tmelení spar a spojů, - opatření povrchů betonu izolací proti zemní vlhkosti v částech, kde přijdou do styku se zeminou nebo kamenivem, - případné zřízení spojovací vrstvy u základů, - úpravy pro osazení zařízení ochrany konstrukce proti vlivu bludných proudů
P | 20 | 317365 |  | VÝZTUŽ ŘÍMS Z OCELI 10505, B500B | T | 2.343 | 0 | 0 | 0 | 2
PP |  |  |  | Římsy - Výztuž z betonářské oceli B500B + provaření po obvodu + vázání drátem =0,025*11,941m3*7,850t/m3 Hmotnost vypočtena pomocí grafického softwaru AutoCad (z grafického výkresu)
VV |  |  |  | 0,025*7,85*0,55*(11,294+10,417)=2,3434 [A]
TS |  |  |  | položka zahrnuje: - dodání betonářské výztuže v požadované kvalitě, stříhání, řezání, ohýbání a spojování do všech požadovaných tvarů (vč. armakošů) a uložení s požadovaným zajištěním polohy a krytí výztuže betonem, - veškeré svary nebo jiné spoje výztuže, - pomocné konstrukce a práce pro osazení a upevnění výztuže, - zednické výpomoci pro montáž betonářské výztuže, - úpravy výztuže pro osazení doplňkových konstrukcí, - ochranu výztuže do doby jejího zabetonování, - úpravy výztuže pro zřízení železobetonových kloubů, kotevních prvků, závěsných ok a doplňkových konstrukcí, - veškerá opatření pro zajištění soudržnosti výztuže a betonu, - vodivé propojení výztuže, které je součástí ochrany konstrukce proti vlivům bludných proudů, vyvedení do měřících skříní nebo míst pro měření bludných proudů (vlastní měřící skříně se uvádějí položkami SD 74) - povrchovou antikorozní úpravu výztuže, - separaci výztuže, - osazení měřících zařízení a úpravy pro ně, - osazení měřících skříní nebo míst pro měření bludných proudů.
P | 21 | 333325 |  | MOSTNÍ OPĚRY A KŘÍDLA ZE ŽELEZOVÉHO BETONU DO C30/37 (B37) | M3 | 24.304 | 0 | 0 | 0 | 2
PP |  |  |  | Opěry a zavěšená křídla - Beton C 30/37 XC4+XD1+XF2, včetně hutnění a zarovnání horního povrchu, nátěru pracovní spáry spojovacím můstkem =(1,184m2 * 7,11m + 1,122m2 * 7,10m) + 0,50m * (3,88m2 + 4,72m2 + 3,49m2 + +3,75m2) Nátěr spár spojovacím můstkem =0,600m*7,100m*2=8,52m2 Bednění pro betonáž včetně jeho odstranění a samolepícího drenážního potahu bednění =2*(2,00m*7,100m+1,90m*7,100m+1,200m2*2) + 2*(3,88m2 + 4,72m2 + 3,49m2 + 3,75m2) + 0,5m*(2,82m + 3,22m + 2,74m + 2,73m) = 97,620m2 Kubatura vypočtena pomocí grafického softwaru AutoCad (z grafického výkresu)
VV |  |  |  | 1,184*7,11+1,122*7,1+0,5*(3,88+4,72+3,49+3,75)=24,3044 [A]
TS |  |  |  | - dodání čerstvého betonu (betonové směsi) požadované kvality, jeho uložení do požadovaného tvaru při jakékoliv hustotě výztuže, konzistenci čerstvého betonu a způsobu hutnění, ošetření a ochranu betonu, - zhotovení nepropustného, mrazuvzdorného betonu a betonu požadované trvanlivosti a vlastností, - užití potřebných přísad a technologií výroby betonu, - zřízení pracovních a dilatačních spar, včetně potřebných úprav, výplně, vložek, opracování, očištění a ošetření, - bednění požadovaných konstr. (i ztracené) s úpravou dle požadované kvality povrchu betonu, včetně odbedňovacích a odskružovacích prostředků, - podpěrné konstr. (skruže) a lešení všech druhů pro bednění, uložení čerstvého betonu, výztuže a doplňkových konstr., vč. požadovaných otvorů, ochranných a bezpečnostních opatření a základů těchto konstrukcí a lešení, - vytvoření kotevních čel, kapes, nálitků, a sedel, - zřízení všech požadovaných otvorů, kapes, výklenků, prostupů, dutin, drážek a pod., vč. ztížení práce a úprav kolem nich, - úpravy pro osazení výztuže, doplňkových konstrukcí a vybavení, - úpravy povrchu pro položení požadované izolace, povlaků a nátěrů, případně vyspravení, - ztížení práce u kabelových a injektážních trubek a ostatních zařízení osazovaných do betonu, - konstrukce betonových kloubů, upevnění kotevních prvků a doplňkových konstrukcí, - nátěry zabraňující soudržnost betonu a bednění, - výplň, těsnění a tmelení spar a spojů, - opatření povrchů betonu izolací proti zemní vlhkosti v částech, kde přijdou do styku se zeminou nebo kamenivem, - případné zřízení spojovací vrstvy u základů, - úpravy pro osazení zařízení ochrany konstrukce proti vlivu bludných proudů
P | 22 | 333365 |  | VÝZTUŽ MOSTNÍCH OPĚR A KŘÍDEL Z OCELI 10505, B500B | T | 4.77 | 0 | 0 | 0 | 2
PP |  |  |  | Opěry a zavěšená křídla - Výztuž z betonářské oceli B500B + provaření po obvodu + vázání drátem. =0,025*24,304m3*7,850t/m3 Hmotnost vypočtena pomocí grafického softwaru AutoCad (z grafického výkresu)
VV |  |  |  | 0,025*24,304*7,85=4,7697 [A]
TS |  |  |  | Položka zahrnuje veškerý materiál, výrobky a polotovary, včetně mimostaveništní a vnitrostaveništní dopravy (rovněž přesuny), včetně naložení a složení, případně s uložením - dodání betonářské výztuže v požadované kvalitě, stříhání, řezání, ohýbání a spojování do všech požadovaných tvarů (vč. armakošů) a uložení s požadovaným zajištěním polohy a krytí výztuže betonem, - veškeré svary nebo jiné spoje výztuže, - pomocné konstrukce a práce pro osazení a upevnění výztuže, - zednické výpomoci pro montáž betonářské výztuže, - úpravy výztuže pro osazení doplňkových konstrukcí, - ochranu výztuže do doby jejího zabetonování, - úpravy výztuže pro zřízení železobetonových kloubů, kotevních prvků, závěsných ok a doplňkových konstrukcí, - veškerá opatření pro zajištění soudržnosti výztuže a betonu, - vodivé propojení výztuže, které je součástí ochrany konstrukce proti vlivům bludných proudů, vyvedení do měřících skříní nebo míst pro měření bludných proudů (vlastní měřící skříně se uvádějí položkami SD 74), - povrchovou antikorozní úpravu výztuže, - separaci výztuže, - osazení měřících zařízení a úpravy pro ně, - osazení měřících skříní nebo míst pro měření bludných proudů.
P | 23 | 34231 |  | STĚNY A PŘÍČKY VÝPLŇ A ODDĚL Z PROST BETONU | M3 | 3.66 | 0 | 0 | 0 | 2
PP |  |  |  | Přechodová oblast mostu - Vyrovnávací vrstva z PB C12/15 pod drenážní trouby v přechodových oblastech =2*0,300m2*6,100m Kubatura vypočtena pomocí grafického softwaru AutoCad (z grafického výkresu)
VV |  |  |  | 2*0,3*6,1=3,6600 [A]
TS |  |  |  | - dodání čerstvého betonu (betonové směsi) požadované kvality, jeho uložení do požadovaného tvaru při jakékoliv hustotě výztuže, konzistenci čerstvého betonu a způsobu hutnění, ošetření a ochranu betonu, - zhotovení nepropustného, mrazuvzdorného betonu a betonu požadované trvanlivosti a vlastností, - užití potřebných přísad a technologií výroby betonu, - zřízení pracovních a dilatačních spar, včetně potřebných úprav, výplně, vložek, opracování, očištění a ošetření, - bednění požadovaných konstr. (i ztracené) s úpravou dle požadované kvality povrchu betonu, včetně odbedňovacích a odskružovacích prostředků, - podpěrné konstr. (skruže) a lešení všech druhů pro bednění, uložení čerstvého betonu, výztuže a doplňkových konstr., vč. požadovaných otvorů, ochranných a bezpečnostních opatření a základů těchto konstrukcí a lešení, - vytvoření kotevních čel, kapes, nálitků, a sedel, - zřízení všech požadovaných otvorů, kapes, výklenků, prostupů, dutin, drážek a pod., vč. ztížení práce a úprav kolem nich, - úpravy pro osazení výztuže, doplňkových konstrukcí a vybavení, - úpravy povrchu pro položení požadované izolace, povlaků a nátěrů, případně vyspravení, - ztížení práce u kabelových a injektážních trubek a ostatních zařízení osazovaných do betonu, - konstrukce betonových kloubů, upevnění kotevních prvků a doplňkových konstrukcí, - nátěry zabraňující soudržnost betonu a bednění, - výplň, těsnění a tmelení spar a spojů, - opatření povrchů betonu izolací proti zemní vlhkosti v částech, kde přijdou do styku se zeminou nebo kamenivem, - případné zřízení spojovací vrstvy u základů, - úpravy pro osazení zařízení ochrany konstrukce proti vlivu bludných proudů
SD |  | 4 |  | Vodorovné konstrukce |  |  |  | 0
P | 24 | 421325 |  | MOSTNÍ NOSNÉ DESKOVÉ KONSTRUKCE ZE ŽELEZOBETONU C30/37 | M3 | 33.195 | 0 | 0 | 0 | 2
PP |  |  |  | Mostovka - Beton C 30/37 XC4+XD1+XF2, včetně hutnění a zarovnání horního povrchu =3,42m2 * 7,100m + 0,407m2 * 11,30m + 0,418m2 * 10,32m Bednění pro betonáž včetně jeho odstranění a samolepícího drenážního potahu bednění + pevná skruž včetně jejího založení =6,026m*7,1m + 4*0,21m2 + 1,57m*(11,28m + 10,32m) = 77,54 m2 Kubatura vypočtena pomocí grafického softwaru AutoCad (z grafického výkresu)
VV |  |  |  | 3,42*7,1+0,407*11,3+0,418*10,32=33,1949 [A]
TS |  |  |  | - dodání čerstvého betonu (betonové směsi) požadované kvality, jeho uložení do požadovaného tvaru při jakékoliv hustotě výztuže, konzistenci čerstvého betonu a způsobu hutnění, ošetření a ochranu betonu, - zhotovení nepropustného, mrazuvzdorného betonu a betonu požadované trvanlivosti a vlastností, - užití potřebných přísad a technologií výroby betonu, - zřízení pracovních a dilatačních spar, včetně potřebných úprav, výplně, vložek, opracování, očištění a ošetření, - bednění požadovaných konstr. (i ztracené) s úpravou dle požadované kvality povrchu betonu, včetně odbedňovacích a odskružovacích prostředků, - podpěrné konstr. (skruže) a lešení všech druhů pro bednění, uložení čerstvého betonu, výztuže a doplňkových konstr., vč. požadovaných otvorů, ochranných a bezpečnostních opatření a základů těchto konstrukcí a lešení, - vytvoření kotevních čel, kapes, nálitků, a sedel, - zřízení všech požadovaných otvorů, kapes, výklenků, prostupů, dutin, drážek a pod., vč. ztížení práce a úprav kolem nich, - úpravy pro osazení výztuže, doplňkových konstrukcí a vybavení, - úpravy povrchu pro položení požadované izolace, povlaků a nátěrů, případně vyspravení, - ztížení práce u kabelových a injektážních trubek a ostatních zařízení osazovaných do betonu, - konstrukce betonových kloubů, upevnění kotevních prvků a doplňkových konstrukcí, - nátěry zabraňující soudržnost betonu a bednění, - výplň, těsnění a tmelení spar a spojů, - opatření povrchů betonu izolací proti zemní vlhkosti v částech, kde přijdou do styku se zeminou nebo kamenivem, - případné zřízení spojovací vrstvy u základů, - úpravy pro osazení zařízení ochrany konstrukce proti vlivu bludných proudů
P | 25 | 421365 |  | VÝZTUŽ MOSTNÍ DESKOVÉ KONSTRUKCE Z OCELI 10505, B500B | T | 6.514 | 0 | 0 | 0 | 2
PP |  |  |  | Mostovka - Výztuž z betonářské oceli B500B + provaření po obvodu + vázání drátem. =0,025*33,195m3*7,850t/m3 Hmotnost vypočtena pomocí grafického softwaru AutoCad (z grafického výkresu)
VV |  |  |  | 0,025*(3,42*7,1+0,407*11,3+0,418*10,32)*7,85=6,5145 [A]
TS |  |  |  | Položka zahrnuje veškerý materiál, výrobky a polotovary, včetně mimostaveništní a vnitrostaveništní dopravy (rovněž přesuny), včetně naložení a složení, případně s uložením - dodání betonářské výztuže v požadované kvalitě, stříhání, řezání, ohýbání a spojování do všech požadovaných tvarů (vč. armakošů) a uložení s požadovaným zajištěním polohy a krytí výztuže betonem, - veškeré svary nebo jiné spoje výztuže, - pomocné konstrukce a práce pro osazení a upevnění výztuže, - zednické výpomoci pro montáž betonářské výztuže, - úpravy výztuže pro osazení doplňkových konstrukcí, - ochranu výztuže do doby jejího zabetonování, - úpravy výztuže pro zřízení železobetonových kloubů, kotevních prvků, závěsných ok a doplňkových konstrukcí, - veškerá opatření pro zajištění soudržnosti výztuže a betonu, - vodivé propojení výztuže, které je součástí ochrany konstrukce proti vlivům bludných proudů, vyvedení do měřících skříní nebo míst pro měření bludných proudů (vlastní měřící skříně se uvádějí položkami SD 74. - povrchovou antikorozní úpravu výztuže, - separaci výztuže, - osazení měřících zařízení a úpravy pro ně, - osazení měřících skříní nebo míst pro měření bludných proudů.
P | 26 | 451312 |  | PODKLADNÍ A VÝPLŇOVÉ VRSTVY Z PROSTÉHO BETONU C12/15 | M3 | 10.458 | 0 | 0 | 0 | 2
PP |  |  |  | Založení - Most - Podkladní beton C12/15 X0 pod základy =0,630m2*2*8,300m Kubatura vypočtena pomocí grafického softwaru AutoCad (z grafického výkresu)
VV |  |  |  | 0,63*2*8,3=10,4580 [A]
TS |  |  |  | - dodání čerstvého betonu (betonové směsi) požadované kvality, jeho uložení do požadovaného tvaru při jakékoliv hustotě výztuže, konzistenci čerstvého betonu a způsobu hutnění, ošetření a ochranu betonu, - zhotovení nepropustného, mrazuvzdorného betonu a betonu požadované trvanlivosti a vlastností, - užití potřebných přísad a technologií výroby betonu, - zřízení pracovních a dilatačních spar, včetně potřebných úprav, výplně, vložek, opracování, očištění a ošetření, - bednění požadovaných konstr. (i ztracené) s úpravou dle požadované kvality povrchu betonu, včetně odbedňovacích a odskružovacích prostředků, - podpěrné konstr. (skruže) a lešení všech druhů pro bednění, uložení čerstvého betonu, výztuže a doplňkových konstr., vč. požadovaných otvorů, ochranných a bezpečnostních opatření a základů těchto konstrukcí a lešení, - vytvoření kotevních čel, kapes, nálitků, a sedel, - zřízení všech požadovaných otvorů, kapes, výklenků, prostupů, dutin, drážek a pod., vč. ztížení práce a úprav kolem nich, - úpravy pro osazení výztuže, doplňkových konstrukcí a vybavení, - úpravy povrchu pro položení požadované izolace, povlaků a nátěrů, případně vyspravení, - ztížení práce u kabelových a injektážních trubek a ostatních zařízení osazovaných do betonu, - konstrukce betonových kloubů, upevnění kotevních prvků a doplňkových konstrukcí, - nátěry zabraňující soudržnost betonu a bednění, - výplň, těsnění a tmelení spar a spojů, - opatření povrchů betonu izolací proti zemní vlhkosti v částech, kde přijdou do styku se zeminou nebo kamenivem, - případné zřízení spojovací vrstvy u základů, - úpravy pro osazení zařízení ochrany konstrukce proti vlivu bludných proudů
P | 27 | 45747 | 01 | VYROVNÁVACÍ A SPÁD VRSTVY Z MALTY ZVLÁŠTNÍ (PLASTMALTA) | M3 | 0.011 | 0 | 0 | 0 | 2
PP |  |  |  | Mostovka - Odvodňovače izolace - osazení do plastmalty = 4*0,300m*0,300m*0,030m Kubatura vypočtena pomocí grafického softwaru AutoCad (z grafického výkresu)
VV |  |  |  | 4*0,3*0,3*0,03=0,0108 [A]
TS |  |  |  | položka zahrnuje: - dodání zvláštní malty (plastmalty) předepsané kvality a její rozprostření v předepsané tloušťce a v předepsaném tvaru
P | 28 | 45747 | 02 | VYROVNÁVACÍ A SPÁD VRSTVY Z MALTY ZVLÁŠTNÍ (PLASTMALTA) | M3 | 0.001 | 0 | 0 | 0 | 2
PP |  |  |  | Geodetické značky - Zalití geodetických značek plastmaltou =8*3,140*0,0175*0,0175*0,150 Kubatura vypočtena pomocí grafického softwaru AutoCad (z grafického výkresu)
VV |  |  |  | 8*3,14*0,0175*0,0175*0,15=0,0012 [A]
TS |  |  |  | položka zahrnuje: - dodání zvláštní malty (plastmalty) předepsané kvality a její rozprostření v předepsané tloušťce a v předepsaném tvaru
P | 29 | 461314 |  | PATKY Z PROSTÉHO BETONU C25/30 | M3 | 19.95 | 0 | 0 | 0 | 2
PP |  |  |  | Opevnění koryta toku - Lože dlažby z prostého betonu C25/30 XF3 min. tl. 150mm + příčné prahy, včetně opevnění svahů =(0,940m2*12,640m) + 1,4*0,15m*(1,39m2+2,543m2+4,53m2+1,50m2) + +0,500m*0,500m*(4,5m+1,4*0,84m+1,4*0,84m+3,50m+1,4*0,84m+1,4*0,84m+ +3,0m+3,0m+2,6m+2,6m) Kubatura vypočtena pomocí grafického softwaru AutoCad (z grafického výkresu)
VV |  |  |  | 0,94*12,64+1,4*0,15*(1,39+2,543+4,53+1,5)+0,5*0,5*(4,5+1,4*0,84+1,4*0,84+3,5+1,4*0,84+1,4*0,84+3+3+2,6+2,6)=19,9498 [A]
TS |  |  |  | položka zahrnuje: - nutné zemní práce (hloubení rýh a pod.) - dodání čerstvého betonu (betonové směsi) požadované kvality, jeho uložení do požadovaného tvaru při jakékoliv konzistenci čerstvého betonu a způsobu hutnění, ošetření a ochranu betonu, - zhotovení nepropustného, mrazuvzdorného betonu a betonu požadované trvanlivosti a vlastností, - užití potřebných přísad a technologií výroby betonu, - zřízení pracovních a dilatačních spar, včetně potřebných úprav, výplně, vložek, opracování, očištění a ošetření, - bednění požadovaných konstr. (i ztracené) s úpravou dle požadované kvality povrchu betonu, včetně odbedňovacích a odskružovacích prostředků, - zřízení všech požadovaných otvorů, kapes, výklenků, prostupů, dutin, drážek a pod., vč. ztížení práce a úprav kolem nich, - úpravy pro osazení doplňkových konstrukcí a vybavení, - úpravy povrchu pro položení požadované izolace, povlaků a nátěrů, případně vyspravení, - konstrukce betonových kloubů, upevnění kotevních prvků a doplňkových konstrukcí, - nátěry zabraňující soudržnost betonu a bednění, - výplň, těsnění a tmelení spar a spojů, - opatření povrchů betonu izolací proti zemní vlhkosti v částech, kde přijdou do styku se zeminou nebo kamenivem
P | 30 | 46321 |  | ROVNANINA Z LOMOVÉHO KAMENE | M3 | 16.462 | 0 | 0 | 0 | 2
PP |  |  |  | Opevnění koryta toku - Kamenná rovnanina tl. 400mm, min. hmotnost 1ks kamene 200-250kg/ks =0,400m*(6,88m2+9,16m2) + 1,4*0,400m*(4,02m2+3,37m2+5,52m2+5,03m2) Kubatura vypočtena pomocí grafického softwaru AutoCad (z grafického výkresu)
VV |  |  |  | 0,4*(6,88+9,16)+1,4*0,4*(4,02+3,37+5,52+5,03)=16,4624 [A]
TS |  |  |  | položka zahrnuje: - dodávku a vyrovnání lomového kamene předepsané frakce do předepsaného tvaru včetně mimostaveništní a vnitrostaveništní dopravy není-li v zadávací dokumentaci uvedeno jinak, jedná se o nakupovaný materiál
P | 31 | 465512 |  | DLAŽBY Z LOMOVÉHO KAMENE NA MC | M3 | 23.344 | 0 | 0 | 0 | 2
PP |  |  |  | Opevnění koryta toku - Dlažba z lomového kamene tl. 250mm + spáry zatřeny stěrkou MC25 včetně opevnění svahů =(1,571m2*12,640m) + 1,4*0,25m*(1,39m2+2,543m2+4,53m2+1,50m2) Kubatura vypočtena pomocí grafického softwaru AutoCad (z grafického výkresu)
VV |  |  |  | (1,571*12,64)+1,4*0,25*(1,39+2,543+4,53+1,5)=23,3445 [A]
TS |  |  |  | položka zahrnuje: - nutné zemní práce (svahování, úpravu pláně a pod.) - zřízení spojovací vrstvy - zřízení lože dlažby z cementové malty předepsané kvality a předepsané tloušťky - dodávku a položení dlažby z lomového kamene do předepsaného tvaru - spárování, těsnění, tmelení a vyplnění spar MC případně s vyklínováním - úprava povrchu pro odvedení srážkové vody - nezahrnuje podklad pod dlažbu, vykazuje se samostatně položkami SD 45
SD |  | 5 |  | Komunikace |  |  |  | 0
P | 32 | 575C43 |  | LITÝ ASFALT MA IV (OCHRANA MOSTNÍ IZOLACE) 11 TL. 35MM | M2 | 46.8 | 0 | 0 | 0 | 2
PP |  |  |  | SVI - Ochrana izolace mostovky litým asfaltem MA 11 IV (LAS IV) tl. 35mm =7,200m*6,500m Plocha vypočtena pomocí grafického softwaru AutoCad (z grafického výkresu)
VV |  |  |  | 7,2*6,5=46,8000 [A]
TS |  |  |  | - dodání směsi v požadované kvalitě - očištění podkladu - uložení směsi dle předepsaného technologického předpisu, zhutnění vrstvy v předepsané tloušťce - zřízení vrstvy bez rozlišení šířky, pokládání vrstvy po etapách, včetně pracovních spar a spojů - úpravu napojení, ukončení podél obrubníků, dilatačních zařízení, odvodňovacích proužků, odvodňovačů, vpustí, šachet a pod. - nezahrnuje postřiky, nátěry - nezahrnuje těsnění podél obrubníků, dilatačních zařízení, odvodňovacích proužků, odvodňovačů, vpustí, šachet a pod.
P | 33 | 58920 |  | VÝPLŇ SPAR MODIFIKOVANÝM ASFALTEM | M | 13 | 0 | 0 | 0 | 2
PP |  |  |  | Zalití spáry modifikovaným asfaltem po proříznutí asfaltové vrstvy vozovky, 40x20mm s přelivem 60mm + povápnění =6,500m+6,500m Délka vypočtena pomocí grafického softwaru AutoCad (z grafického výkresu)
VV |  |  |  | 6,5+6,5=13,0000 [A]
TS |  |  |  | položka zahrnuje: - dodávku předepsaného materiálu - vyčištění a výplň spar tímto materiálem
SD |  | 7 |  | Přidružená stavební výroba |  |  |  | 0
P | 34 | 711311 |  | IZOLACE PODZEMNÍCH OBJEKTŮ PROTI ZEMNÍ VLHKOSTI ASFALTOVÝMI NÁTĚRY | M2 | 75.58 | 0 | 0 | 0 | 2
PP |  |  |  | SVI - Proti zemní vlhkosti - Nátěry Np+2xNa - na styku se zeminou Základy =3,46*7,100m+1,800m2*4 Opěry =(2*(1,000m*6,100m+0,800m*7,100m))+0,600m2*4=25,960m2 Křídla =2,795m2 + 2,513m2 + 3,54m2 + 3,25m2 + 0,50m*(2,742m + 2,73m + 3,22m + 2,82m) Plocha vypočtena pomocí grafického softwaru AutoCad (z grafického výkresu)
VV |  |  |  | 3,46*7,1+1,8*4+(2*(1*6,1+0,8*7,1))+0,6*4+2,795+2,513+3,54+3,25+0,5*(2,742+2,73+3,22+2,82)=75,5800 [A]
TS |  |  |  | položka zahrnuje: - dodání předepsaného izolačního materiálu - očištění a ošetření podkladu, zadávací dokumentace může zahrnout i případné vyspravení - zřízení izolace jako kompletního povlaku, případně komplet. soustavy nebo systému podle příslušného technolog. předpisu - zřízení izolace i jednotlivých vrstev po etapách, včetně pracovních spár a spojů - úprava u okrajů, rohů, hran, dilatačních i pracovních spojů, kotev, obrubníků, dilatačních zařízení, odvodnění, otvorů, neizolovaných míst a pod. - zajištění odvodnění povrchu izolace, včetně odvodnění nejnižších míst, pokud dokumentace pro zadání stavby nestanoví jinak - ochrana izolace do doby zřízení definitivní ochranné vrstvy nebo konstrukce - úprava, očištění a ošetření prostoru kolem izolace - provedení požadovaných zkoušek - nezahrnuje ochranné vrstvy, např. geotextilii, cementový potěr, izolační přizdívku
P | 35 | 711332 |  | IZOLACE PODZEM OBJ PROTI VOL STÉK VODĚ ASFALT PÁSY | M2 | 55.982 | 0 | 0 | 0 | 2
PP |  |  |  | SVI - Natavené asfaltové izolační pásy - opěry + křídla =2*2,470m*7,3m + (4,88m2 + 6,00m2 + 4,29m2 + 4,75m2) Penetračně adhezní nátěr pod izolační pásy - opěry + části křídel =55,982m2 Plocha vypočtena pomocí grafického softwaru AutoCad (z grafického výkresu)
VV |  |  |  | 2*2,47*7,3+(4,88+6+4,29+4,75)=55,9820 [A]
TS |  |  |  | položka zahrnuje: - dodání předepsaného izolačního materiálu - očištění a ošetření podkladu, zadávací dokumentace může zahrnout i případné vyspravení - zřízení izolace jako kompletního povlaku, případně komplet. soustavy nebo systému podle příslušného technolog. předpisu - zřízení izolace i jednotlivých vrstev po etapách, včetně pracovních spár a spojů - úprava u okrajů, rohů, hran, dilatačních i pracovních spojů, kotev, obrubníků, dilatačních zařízení, odvodnění, otvorů, neizolovaných míst a pod. - zajištění odvodnění povrchu izolace, včetně odvodnění nejnižších míst, pokud dokumentace pro zadání stavby nestanoví jinak - ochrana izolace do doby zřízení definitivní ochranné vrstvy nebo konstrukce - úprava, očištění a ošetření prostoru kolem izolace - provedení požadovaných zkoušek - nezahrnuje ochranné vrstvy, např. geotextilii, cementový potěr, izolační přizdívku
P | 36 | 711442 |  | IZOLACE MOSTOVEK CELOPLOŠNÁ ASFALTOVÝMI PÁSY S PEČETÍCÍ VRSTVOU | M2 | 81.58 | 0 | 0 | 0 | 2
PP |  |  |  | SVI - Natavené asfaltové izolační pásy - mostovka =9,655m*7,2m + 1,654m*(2,25m+1,75m+1,45m+1,80m) Plocha vypočtena pomocí grafického softwaru AutoCad (z grafického výkresu)
VV |  |  |  | 9,665*7,2+1,654*(2,25+1,75+1,45+1,8)=81,5795 [A]
TS |  |  |  | položka zahrnuje: - dodání předepsaného izolačního materiálu - očištění a ošetření podkladu, zadávací dokumentace může zahrnout i případné vyspravení - zřízení izolace jako kompletního povlaku, případně komplet. soustavy nebo systému podle příslušného technolog. předpisu - zřízení izolace i jednotlivých vrstev po etapách, včetně pracovních spár a spojů - úprava u okrajů, rohů, hran, dilatačních i pracovních spojů, kotev, obrubníků, dilatačních zařízení, odvodnění, otvorů, neizolovaných míst a pod. - zajištění odvodnění povrchu izolace, včetně odvodnění nejnižších míst, pokud dokumentace pro zadání stavby nestanoví jinak - ochrana izolace do doby zřízení definitivní ochranné vrstvy nebo konstrukce - úprava, očištění a ošetření prostoru kolem izolace - provedení požadovaných zkoušek - nezahrnuje ochranné vrstvy, např. litý asfalt, asfaltový beton v této položce se vykáže i izolace rámových konstrukcí (mosty, propusty, kolektory)
P | 37 | 711502 |  | OCHRANA IZOLACE NA POVRCHU ASFALTOVÝMI PÁSY | M2 | 39.571 | 0 | 0 | 0 | 2
PP |  |  |  | SVI - Natavené asfaltové izolační pásy s kovovou vložkou - ochrana izolace pod římsami na mostovce a na křídlech =1,832m * (11,28m + 10,32m) Plocha vypočtena pomocí grafického softwaru AutoCad (z grafického výkresu)
VV |  |  |  | 1,832*(11,28+10,32)=39,5712 [A]
TS |  |  |  | položka zahrnuje: - dodání předepsaného ochranného materiálu - zřízení ochrany izolace
P | 38 | 711506 |  | OCHRANA IZOLACE NA POVRCHU Z MĚKČENÉHO PVC | M2 | 25.62 | 0 | 0 | 0 | 2
PP |  |  |  | Přechodová oblast mostu - Těsnící vrstva - PVC fólie, tl. 2 mm, se zabudovaným skelným rounem =2*2,1m*6,1m Plocha vypočtena pomocí grafického softwaru AutoCad (z grafického výkresu)
VV |  |  |  | 2*2,1*6,1=25,6200 [A]
TS |  |  |  | položka zahrnuje: - dodání předepsaného ochranného materiálu - zřízení ochrany izolace
P | 39 | 711509 | 01 | OCHRANA IZOLACE NA POVRCHU TEXTILIÍ | M2 | 26.361 | 0 | 0 | 0 | 2
PP |  |  |  | SVI - Ochranná geotextílie 900g/m2, netkaná, na asfaltové pásy opěr a části křídel =1,67m*6,3m + (3,88m2 + 4,72m2 + 3,49m2 + 3,75m2) Plocha vypočtena pomocí grafického softwaru AutoCad (z grafického výkresu)
VV |  |  |  | 1,67*6,3+3,88+4,72+3,49+3,75=26,3610 [A]
TS |  |  |  | položka zahrnuje: - dodání předepsaného ochranného materiálu - zřízení ochrany izolace
P | 40 | 711509 | 02 | OCHRANA IZOLACE NA POVRCHU TEXTILIÍ | M2 | 51.24 | 0 | 0 | 0 | 2
PP |  |  |  | Přechodová oblast mostu - Těsnící vrstva - ochranná geotextilie 1200g/m2, netkaná =2*2*2,100m*6,100m Plocha vypočtena pomocí grafického softwaru AutoCad (z grafického výkresu)
VV |  |  |  | 2*2*2,1*6,1=51,2400 [A]
TS |  |  |  | položka zahrnuje: - dodání předepsaného ochranného materiálu - zřízení ochrany izolace
P | 41 | 78381 |  | NÁTĚRY BETON KONSTR TYP S1 (OS-A) | M2 | 58.62 | 0 | 0 | 0 | 2
PP |  |  |  | Nátěr říms - čirým hydrofobním nátěrem, 2 vrstvy =2,700m*(11,294m+10,417m) Plocha vypočtena pomocí grafického softwaru AutoCad (z grafického výkresu)
VV |  |  |  | 2,7*(11,294+10,417)=58,6197 [A]
TS |  |  |  | - položka zahrnuje kompletní povlaky (i různobarevné), včetně úpravy podkladu (odmaštění, odstranění starých nátěrů a nečistot) a jeho vyspravení, provedení nátěru předepsaným postupem a splnění všech požadavků daných technologickým předpisem.
SD |  | 8 |  | Potrubí |  |  |  | 0
P | 42 | 87415 |  | POTRUBÍ Z TRUB PLAST ODPAD DN DO 50MM | M | 1.4 | 0 | 0 | 0 | 2
PP |  |  |  | Mostovka - Plastová trouba DN=50mm (šedá) - ztracené bednění pro prostup odvodňovače izolace = 2*0,700m Délka vypočtena pomocí grafického softwaru AutoCad (z grafického výkresu)
VV |  |  |  | 2*0,7=1,4000 [A]
TS |  |  |  | položky pro zhotovení potrubí platí bez ohledu na sklon zahrnuje: - výrobní dokumentaci (včetně technologického předpisu) - dodání veškerého trubního a pomocného materiálu (trouby, trubky, tvarovky, spojovací a těsnící materiál a pod.), podpěrných, závěsných a upevňovacích prvků, včetně potřebných úprav - úprava a příprava podkladu a podpěr, očištění a ošetření podkladu a podpěr - zřízení plně funkčního potrubí, kompletní soustavy, podle příslušného technologického předpisu - zřízení potrubí i jednotlivých částí po etapách, včetně pracovních spar a spojů, pracovního zaslepení konců a pod. - úprava prostupů, průchodů šachtami a komorami, okolí podpěr a vyústění, zaústění, napojení, vyvedení a upevnění odpad. výustí - ochrana potrubí nátěrem (vč. úpravy povrchu), případně izolací, nejsou-li tyto práce předmětem jiné položky - úprava, očištění a ošetření prostoru kolem potrubí - položky platí pro práce prováděné v prostoru zapaženém i nezapaženém a i v kolektorech, chráničkách - položky zahrnují i práce spojené s nutnými obtoky, převáděním a čerpáním vody nezahrnuje zkoušky vodotěsnosti a televizní prohlídku
P | 43 | 875332 |  | POTRUBÍ DREN Z TRUB PLAST DN DO 150MM DĚROVANÝCH | M | 12.2 | 0 | 0 | 0 | 2
PP |  |  |  | Přechodová oblast mostu - Drenážní PE trubka DN 150, perforovaná v horní polovině vhodná do dynamicky namáhaných oblastí, včetně 2x T-kus pro napojení do vyústek =2*6,100m Délka vypočtena pomocí grafického softwaru AutoCad (z grafického výkresu)
VV |  |  |  | 2*6,1=12,2000 [A]
TS |  |  |  | položky pro zhotovení potrubí platí bez ohledu na sklon zahrnuje: - výrobní dokumentaci (včetně technologického předpisu) - dodání veškerého trubního a pomocného materiálu (trouby, trubky, tvarovky, spojovací a těsnící materiál a pod.), podpěrných, závěsných a upevňovacích prvků, včetně potřebných úprav - úprava a příprava podkladu a podpěr, očištění a ošetření podkladu a podpěr - zřízení plně funkčního potrubí, kompletní soustavy, podle příslušného technologického předpisu - zřízení potrubí i jednotlivých částí po etapách, včetně pracovních spar a spojů, pracovního zaslepení konců a pod. - úprava prostupů, průchodů šachtami a komorami, okolí podpěr a vyústění, zaústění, napojení, vyvedení a upevnění odpad. výustí - ochrana potrubí nátěrem (vč. úpravy povrchu), případně izolací, nejsou-li tyto práce předmětem jiné položky - úprava, očištění a ošetření prostoru kolem potrubí - položky platí pro práce prováděné v prostoru zapaženém i nezapaženém a i v kolektorech, chráničkách - položky zahrnují i práce spojené s nutnými obtoky, převáděním a čerpáním vody
SD |  | 9 |  | Ostatní konstrukce a práce |  |  |  | 0
P | 44 | 9112B1 |  | ZÁBRADLÍ MOSTNÍ SE SVISLOU VÝPLNÍ - DODÁVKA A MONTÁŽ | M | 21.075 | 0 | 0 | 0 | 2
PP |  |  |  | Zábradlí - Ocelové svařované trubkové zábradlí výšky 1100mm, sloupky kotveny přes kotevní desky pomocí 4 nerezových šroubů DN=12mm, kotevní desky podlity plastmaltou + PKO + nátěr =10,300m+10,775m Systém protikorozní ochrany ocelového zábradlí - Příprava povrchů – moření v kyselině Be - Podklad – ocel žárově zinkovaná ponorem tl. 85 µm - Příprava povrchu – jemné otryskání povrchu pro zdrsnění a odmaštění - 1x Základní nátěr epoxidový se zinkovým prachem a se zaručenou přilnavostí na kovové povlaky s nominální tloušťkou jedné vrstvy 80 µm - 2x Vrchní nátěr polyuretanový s nominální tloušťkou jedné vrstvy 80 µm. Odstín barvy dle investora. - Nátěrový systém má celkovou nominální tloušťku 240 µm =(3,14*0,075m*(10,300m+10,775m))+(2*(3,14*0,050m*(10,300m+10,775m)))+(12*(3,14*0,070m*1,100m))+(4*(3,14*0,070m*0,995m))+(142*(3,14*0,020m*0,700m))=21,6 m2 Hmotnost ocelového zábradlí =(8,750kg*(10,300m+10,775m))+(2*(4,930kg*(10,300m+10,775m)))+(12*(8,010kg*1,100m))+(4*(8,010kg*0,995m))+(142*(2,470kg*0,700m))=775,34kg › 36,80kg/m' Jádrové vrty průměru 22mm a délky 175mm =12*4ks = 48ks Chemické kotvy =12*4*(3,14*0,011m*0,011m*0,175m-3,14*0,0052m*0,0052m*0,165m)=0,0025m3 Nerez. kotevní šrouby průměru 12mm a délky 220mm + drobný spoj. materiál =12*4ks = 48ks Epoxidová plastmalta =12*0,020m*0,230m*0,230m=0,013m3 Délka vypočtena pomocí grafického softwaru AutoCad (z grafického výkresu)
VV |  |  |  | 10,3+10,775=21,0750 [A]
TS |  |  |  | položka zahrnuje: dodání zábradlí včetně předepsané povrchové úpravy kotvení sloupků, t.j. kotevní desky, šrouby z nerez oceli, vrty a zálivku, pokud zadávací dokumentace nestanoví jinak případné nivelační hmoty pod kotevní desky
P | 45 | 91345 |  | NIVELAČNÍ ZNAČKY KOVOVÉ | KUS | 8 | 0 | 0 | 0 | 2
PP |  |  |  | Geodetické značky na římsách a opěrách - hřeby z nerezové oceli tř. A4 = 4ks+4ks
VV |  |  |  | 4+4=8,0000 [A]
TS |  |  |  | položka zahrnuje: - dodání a osazení nivelační značky včetně nutných zemních prací - vnitrostaveništní a mimostaveništní dopravu
P | 46 | 919112 |  | ŘEZÁNÍ ASFALTOVÉHO KRYTU VOZOVEK TL DO 100MM | M | 13 | 0 | 0 | 0 | 2
PP |  |  |  | Proříznutí asfaltové vrstvy vozovky nad rubem opěr =6,500m+6,500m Délka vypočtena pomocí grafického softwaru AutoCad (z grafického výkresu)
VV |  |  |  | 6,5+6,5=13,0000 [A]
TS |  |  |  | položka zahrnuje řezání vozovkové vrstvy v předepsané tloušťce, včetně spotřeby vody
P | 47 | 936501 |  | DROBNÉ DOPLŇK KONSTR KOVOVÉ NEREZ | KG | 61.38 | 0 | 0 | 0 | 2
PP |  |  |  | Opěry - Nerezové vyústky DN170 a DN 220 s přivařenou přírubou osazené přímo do bednění, tř. oceli A4 =(0,900*15kg/m*3+0,90*20kg/m+0,300*0,300*8kg/m2*4ks Hmotnost vypočtena pomocí grafického softwaru AutoCad (z grafického výkresu)
VV |  |  |  | (0,9*15*3+0,9*20+0,3*0,3*8*4)=61,3800 [A]
TS |  |  |  | položka zahrnuje: - dílenská dokumentace, včetně technologického předpisu spojování - dodání materiálu v požadované kvalitě a výroba konstrukce i dílenská (včetně pomůcek, přípravků a prostředků pro výrobu) bez ohledu na náročnost a její hmotnost, dílenská montáž - dodání spojovacího materiálu - zřízení montážních a dilatačních spojů, spar, včetně potřebných úprav, vložek, opracování, očištění a ošetření - podpěr. konstr. a lešení všech druhů pro montáž konstrukcí i doplňkových, včetně požadovaných otvorů, ochranných a bezpečnostních opatření a základů pro tyto konstrukce a lešení - jakákoliv doprava a manipulace dílců a montážních sestav, včetně dopravy konstrukce z výrobny na stavbu - montáž konstrukce na staveništi, včetně montážních prostředků a pomůcek a zednických výpomocí - výplň, těsnění a tmelení spar a spojů - čištění konstrukce a odstranění všech vrubů (vrypy, otlačeniny a pod.) - všechny druhy ocelového kotvení - dílenskou přejímku a montážní prohlídku, včetně požadovaných dokladů - zřízení kotevních otvorů nebo jam, nejsou-li částí jiné konstrukce, jejich úpravy, očištění a ošetření - osazení kotvení nebo přímo částí konstrukce do podpůrné konstrukce nebo do zeminy - výplň kotevních otvorů (příp. podlití patních desek) maltou, betonem nebo jinou speciální hmotou, vyplnění jam zeminou - předepsanou protikorozní ochranu a nátěry konstrukcí - osazení měřících zařízení a úpravy pro ně - ochranná opatření před účinky bludných proudů
P | 48 | 936541 |  | MOSTNÍ ODVODŇOVACÍ TRUBKA (POVRCHŮ IZOLACE) Z NEREZ OCELI | KUS | 2 | 0 | 0 | 0 | 2
PP |  |  |  | Mostovka - Odvodňovače izolace - nerezový, třída oceli A4, délka trubky 800mm DN=45mm + 2xpříruba 200x200mm (1x děrovaná) + osazení = 2ks
VV |  |  |  | 2=2,0000 [A]
TS |  |  |  | položka zahrnuje: - výrobní dokumentaci (včetně technologického předpisu) - dodání kompletní odvodňovací soupravy z předepsaného materiálu, včetně všech montážních a přepravních úprav a zařízení - dodání spojovacího, kotevního a těsnícího materiálu - úprava a příprava úložného prostoru, včetně kotevních prvků, jejich očištění a ošetření - zřízení kompletní odvodňovací soupravy, dle příslušného technologického předpisu, včetně všech výškových a směrových úprav - zřízení odvodňovací soupravy po etapách, včetně pracovních spar a spojů - prodloužení odpadní trouby pod spodní líc nosné konstr. nebo zaústěním odvodňovače do dalšího odvodňovacího zařízení - úprava odvod. soupravy na styku s ostatními konstrukcemi a zařízeními (u obrubníku, podél vozovek, napojení izolací a pod.) - ochrana odvodňovací soupravy do doby provedení definitivního stavu, veškeré provizorní úpravy a opatření - konečné úpravy odvodňovací soupravy jako povrchové povlaky, zálivky, které nejsou součástí jiných konstr., vyčištění, tmelení, těsnění, výplň spar a pod. - úprava, očištění a ošetření prostoru kolem odvodňovací soupravy - opatření odvodňovače znakem výrobce a typovým číslem - provedení odborné prohlídky, je-li požadována
P | 49 | 967115 |  | VYBOURÁNÍ ČÁSTÍ KONSTRUKCÍ Z BETON DÍLCŮ S ODVOZEM DO 8KM | M3 | 0.754 | 0 | 0 | 0 | 2
PP |  |  |  | Odstranění zatrubnění potoka - Odstranění betonových skruží DN 600mm z výkopu, včetně odvozu na skládku dodavatele do 8mi km =4ks*2*3,140*0,300*0,100*1,000 Kubatura vypočtena pomocí grafického softwaru AutoCad (z grafického výkresu)
VV |  |  |  | 4*2*3,14*0,3*0,1*1=0,7536 [A]
TS |  |  |  | - položka zahrnuje veškerou manipulaci s vybouranou sutí a hmotami včetně uložení na skládku. Nezahrnuje poplatek za skládku, který se vykazuje v položce 0141** (s výjimkou malého množství bouraného materiálu, kde je možné poplatek zahrnout do jednotkové ceny bourání – tento fakt musí být uveden v doplňujícím textu k položce) - položka zahrnuje veškeré další práce plynoucí z technologického předpisu a z platných předpisů
P | 50 | 967125 |  | VYBOURÁNÍ ČÁSTÍ KONSTR KAMENNÝCH NA SUCHO S ODVOZEM DO 8KM | M3 | 15.143 | 0 | 0 | 0 | 2
PP |  |  |  | Odstranění zatrubnění potoka - Odstranění opevnění vtokové a výtokové hrázky kamennou rovnaninou včetně odvozu na skládku dodavatele do 8mi km =1,41*2,28m2+1,41*2,56m2+1,41*2,92m2+1,41*2,98 Kubatura vypočtena pomocí grafického softwaru AutoCad (z grafického výkresu)
VV |  |  |  | 1,41*2,28+1,41*2,56+1,41*2,92+1,41*2,98=15,1434 [A]
TS |  |  |  | - položka zahrnuje veškerou manipulaci s vybouranou sutí a hmotami včetně uložení na skládku. Nezahrnuje poplatek za skládku, který se vykazuje v položce 0141** (s výjimkou malého množství bouraného materiálu, kde je možné poplatek zahrnout do jednotkové ceny bourání – tento fakt musí být uveden v doplňujícím textu k položce) - položka zahrnuje veškeré další práce plynoucí z technologického předpisu a z platných předpisů
P | 51 | 969258 |  | VYBOURÁNÍ POTRUBÍ DN DO 600MM KANALIZAČ | M | 48 | 0 | 0 | 0 | 2
PP |  |  |  | Odstranění zatrubnění potoka - Odstranění 2ks PVC trubek DN 600mm, dl. 24,00m (31kg/m') včetně odvozu na skládku dodavatele do 8mi km =2*24,000m Délka vypočtena pomocí grafického softwaru AutoCad (z grafického výkresu)
VV |  |  |  | 2*24=48,0000 [A]
TS |  |  |  | - položka zahrnuje veškerou manipulaci s vybouranou sutí a hmotami včetně uložení na skládku. Nezahrnuje poplatek za skládku, který se vykazuje v položce 0141** (s výjimkou malého množství bouraného materiálu, kde je možné poplatek zahrnout do jednotkové ceny bourání – tento fakt musí být uveden v doplňujícím textu k položce) - položka zahrnuje veškeré další práce plynoucí z technologického předpisu a z platných předpisů

## SO 301.1
ASPE10 |  |  |  | Firma: - | [5 empty] | 3
|  |  |  | Příloha k formuláři pro ocenění nabídky | [5 empty] | 3
S | Stavba: | 2016567+2017620 |  | II/105 PSÁRY - MOST EV.Č. 105-002 + PRŮTAH + SPLAŠKOVÁ KAN. + VODOVOD - PDPS |  |  | SO 301.1 | 0 | 0,00 | 2
O | Rozpočet: | SO 301.1 |  | DEŠŤOVÁ KANALIZACE (KSÚS SČK) - PRŮTAH |  |  |  |  | 15,00 | 2
Typ | Poř. číslo | Kód položky | Varianta | Název položky | MJ | Množství | Cena |  | 21,00 | 2
[7 empty] | Jednotková | Celkem
0 | 1 | 2 | 3 | 4 | 5 | 6 | 9 | 10
SD |  | 0 |  | Všeobecné konstrukce a práce |  |  |  | 0
P | 1 | 014102 | 01 | POPLATKY ZA SKLÁDKU | T | 4940.285 | 0 | 0 | 0 | 2
PP |  |  |  | Poplatek za uložení zeminy na skládku
VV |  |  |  | Celkem: 4940,285=4 940,2850 [A]
TS |  |  |  | zahrnuje veškeré poplatky provozovateli skládky související s uložením odpadu na skládce.
P | 2 | 014102 | 02 | POPLATKY ZA SKLÁDKU | T | 305.536 | 0 | 0 | 0 | 2
PP |  |  |  | Poplatek za uložení stavební betonové suti na skládku
VV |  |  |  | Celkem: 305,536=305,5360 [A]
TS |  |  |  | zahrnuje veškeré poplatky provozovateli skládky související s uložením odpadu na skládce.
SD |  | 1 |  | Zemní práce |  |  |  | 0
P | 3 | 132738 |  | HLOUBENÍ RÝH ŠÍŘ DO 2M PAŽ I NEPAŽ TŘ. I, ODVOZ DO 20KM | M3 | 2600.15 | 0 | 0 | 0 | 2
PP |  |  |  | Včetně pažení: D1: 185*2,3*2=851m2 D1: 201*2,5*2=1005m2 D1:141*2,25*2=634,5m2 D2: 227*1,7*2=771,8m2 D2: 63*1,5*2=189m2 D3: 23*1,5*2=69m2 D3: 113*2,1*2=474,6m2 PK 2.1: 18*1,7*2=61m2 PK 2.2: 7*1,65*2=23,1m2 PK 3.1: 7*1,9*2=26,6m2 Pažení celkem: 851+1005+634,5+771,8+189+69+474,6+61+23,1+26,6=4105,6m2 =2600,15m3*1,900t/m3=4940,285t
VV |  |  |  | D1: 185*1,35*2,3=574,4250 [A] D1: 201*1,25*2,5=628,1250 [B] D1: 141*1,1*2,25=348,9750 [C] D2: 227*1,35*1,7=520,9650 [D] D2: 63*1,1*1,5=103,9500 [E] D3: 23*1,35*1,5=46,5750 [F] D3: 113*1,35*2,1=320,3550 [G] PK 2.1: 18*1,0*1,7=30,6000 [H] PK 2.2: 7*1,0*1,65=11,5500 [I] PK 3.1: 7*1,1*1,9=14,6300 [J] Celkem: A+B+C+D+E+F+G+H+I+J=2 600,1500 [K]
TS |  |  |  | položka zahrnuje: - vodorovná a svislá doprava, přemístění, přeložení, manipulace s výkopkem - kompletní provedení vykopávky nezapažené i zapažené - ošetření výkopiště po celou dobu práce v něm vč. klimatických opatření - ztížení vykopávek v blízkosti podzemního vedení, konstrukcí a objektů vč. jejich dočasného zajištění - ztížení pod vodou, v okolí výbušnin, ve stísněných prostorech a pod. - příplatek za lepivost - těžení po vrstvách, pásech a po jiných nutných částech (figurách) - čerpání vody vč. čerpacích jímek, potrubí a pohotovostní čerpací soupravy (viz ustanovení k pol. 1151,2) - potřebné snížení hladiny podzemní vody - těžení a rozpojování jednotlivých balvanů - vytahování a nošení výkopku - svahování a přesvah. svahů do konečného tvaru, výměna hornin v podloží a v pláni znehodnocené klimatickými vlivy - ruční vykopávky, odstranění kořenů a napadávek - pažení, vzepření a rozepření vč. přepažování (vyjma štětových stěn) - úpravu, ochranu a očištění dna, základové spáry, stěn a svahů - odvedení nebo obvedení vody v okolí výkopiště a ve výkopišti - třídění výkopku - veškeré pomocné konstrukce umožňující provedení vykopávky (příjezdy, sjezdy, nájezdy, lešení, podpěr. konstr., přemostění, zpevněné plochy, zakrytí a pod.) - nezahrnuje uložení zeminy (na skládku, do násypu) ani poplatky za skládku, vykazují se v položce č.0141**
P | 4 | 17411 |  | ZÁSYP JAM A RÝH RECYKLÁTEM | M3 | 1583.43 | 0 | 0 | 0 | 2
PP
VV |  |  |  | D1: 574,425-16,47-8,505-131,76-51,03=366,6600 [A] D1: 628,125-25,125-189,945=413,0550 [B] D1: 348,975-15,51-93,06=240,4050 [C] D2: 520,965-18,9-11,745-151,2-70,47=268,6500 [D] D2: 103,95-6,3-37,8=59,8500 [E] D3: 46,575-3,105-24,84=18,6300 [F] D3: 320,355-15,255-122,04=183,0600 [G] PK 2.1: 30,6-1,8-10,8=18,0000 [H] PK 2.2: 11,55-0,7-4,2=6,6500 [I] PK 3.1: 14,63-0,77-5,39=8,4700 [J] Celkem: A+B+C+D+E+F+G+H+I+J=1 583,4300 [K]
TS |  |  |  | položka zahrnuje: - kompletní provedení zemní konstrukce vč. výběru vhodného materiálu - úprava ukládaného materiálu vlhčením, tříděním, promícháním nebo vysoušením, příp. jiné úpravy za účelem zlepšení jeho mech. vlastností - hutnění i různé míry hutnění - ošetření úložiště po celou dobu práce v něm vč. klimatických opatření - ztížení v okolí vedení, konstrukcí a objektů a jejich dočasné zajištění - ztížení provádění vč. hutnění ve ztížených podmínkách a stísněných prostorech - ztížené ukládání sypaniny pod vodu - ukládání po vrstvách a po jiných nutných částech (figurách) vč. dosypávek - spouštění a nošení materiálu - výměna částí zemní konstrukce znehodnocené klimatickými vlivy - ruční hutnění - udržování úložiště a jeho ochrana proti vodě - odvedení nebo obvedení vody v okolí úložiště a v úložišti - veškeré pomocné konstrukce umožňující provedení zemní konstrukce (příjezdy, sjezdy, nájezdy, lešení, podpěrné konstrukce, přemostění, zpevněné plochy, zakrytí a pod.)
P | 5 | 17581 |  | OBSYP POTRUBÍ A OBJEKTŮ Z NAKUPOVANÝCH MATERIÁLŮ | M3 | 771.035 | 0 | 0 | 0 | 2
PP |  |  |  | Obsyp potrubí kamenivem frakce 0-8mm, zhutněno na 98% PS
VV |  |  |  | D1: 122*1,35*0,8=131,7600 [A] D1: 201*1,35*0,7=189,9450 [B] D1: 141*1,1*0,6=93,0600 [C] D2: 140*1,35*0,8=151,2000 [D] D2: 63*1,0*0,6=37,8000 [E] D3: 23*1,35*0,8=24,8400 [F] D3: 113*1,35*0,8=122,0400 [G] PK 2.1: 18*1*0,6=10,8000 [H] PK 2.2: 7*1*0,6=4,2000 [I] PK 3.1: 7*1,1*0,7=5,3900 [J] Celkem: A+B+C+D+E+F+G+H+I+J=771,0350 [K]
TS |  |  |  | položka zahrnuje: - kompletní provedení zemní konstrukce včetně nákupu a dopravy materiálu dle zadávací dokumentace - úprava ukládaného materiálu vlhčením, tříděním, promícháním nebo vysoušením, příp. jiné úpravy za účelem zlepšení jeho mech. vlastností - hutnění i různé míry hutnění - ošetření úložiště po celou dobu práce v něm vč. klimatických opatření - ztížení v okolí vedení, konstrukcí a objektů a jejich dočasné zajištění - ztížení provádění vč. hutnění ve ztížených podmínkách a stísněných prostorech - ztížené ukládání sypaniny pod vodu - ukládání po vrstvách a po jiných nutných částech (figurách) vč. dosypávek - spouštění a nošení materiálu - výměna částí zemní konstrukce znehodnocené klimatickými vlivy - ruční hutnění a výplň jam a prohlubní v podloží - úprava, očištění, ochrana a zhutnění podloží - svahování, hutnění a uzavírání povrchů svahů - zřízení lavic na svazích - udržování úložiště a jeho ochrana proti vodě - odvedení nebo obvedení vody v okolí úložiště a v úložišti - veškeré pomocné konstrukce umožňující provedení zemní konstrukce (příjezdy, sjezdy, nájezdy, lešení, podpěrné konstrukce, přemostění, zpevněné plochy, zakrytí a pod.) - zemina vytlačená potrubím o DN do 180mm se od kubatury obsypů neodečítá
SD |  | 4 |  | Vodorovné konstrukce |  |  |  | 0
P | 6 | 451312 |  | PODKLADNÍ A VÝPLŇOVÉ VRSTVY Z PROSTÉHO BETONU C12/15 | M3 | 20.25 | 0 | 0 | 0 | 2
PP |  |  |  | Betonové lože pod troubou
VV |  |  |  | D1: 63*1,35*0,1=8,5050 [A] D2: 87*1,35*0,1=11,7450 [B] Celkem: A+B=20,2500 [C]
TS |  |  |  | - dodání čerstvého betonu (betonové směsi) požadované kvality, jeho uložení do požadovaného tvaru při jakékoliv hustotě výztuže, konzistenci čerstvého betonu a způsobu hutnění, ošetření a ochranu betonu, - zhotovení nepropustného, mrazuvzdorného betonu a betonu požadované trvanlivosti a vlastností, - užití potřebných přísad a technologií výroby betonu, - zřízení pracovních a dilatačních spar, včetně potřebných úprav, výplně, vložek, opracování, očištění a ošetření, - bednění požadovaných konstr. (i ztracené) s úpravou dle požadované kvality povrchu betonu, včetně odbedňovacích a odskružovacích prostředků, - podpěrné konstr. (skruže) a lešení všech druhů pro bednění, uložení čerstvého betonu, výztuže a doplňkových konstr., vč. požadovaných otvorů, ochranných a bezpečnostních opatření a základů těchto konstrukcí a lešení, - vytvoření kotevních čel, kapes, nálitků, a sedel, - zřízení všech požadovaných otvorů, kapes, výklenků, prostupů, dutin, drážek a pod., vč. ztížení práce a úprav kolem nich, - úpravy pro osazení výztuže, doplňkových konstrukcí a vybavení, - úpravy povrchu pro položení požadované izolace, povlaků a nátěrů, případně vyspravení, - ztížení práce u kabelových a injektážních trubek a ostatních zařízení osazovaných do betonu, - konstrukce betonových kloubů, upevnění kotevních prvků a doplňkových konstrukcí, - nátěry zabraňující soudržnost betonu a bednění, - výplň, těsnění a tmelení spar a spojů, - opatření povrchů betonu izolací proti zemní vlhkosti v částech, kde přijdou do styku se zeminou nebo kamenivem, - případné zřízení spojovací vrstvy u základů, - úpravy pro osazení zařízení ochrany konstrukce proti vlivu bludných proudů
P | 7 | 451314 |  | PODKLADNÍ A VÝPLŇOVÉ VRSTVY Z PROSTÉHO BETONU C25/30 | M3 | 6 | 0 | 0 | 0 | 2
PP |  |  |  | Podkladní beton pod kamennou dlažbu tl. 0,150m, 2*20m2
VV |  |  |  | 2*20*0,15=6,0000 [A]
TS |  |  |  | - dodání čerstvého betonu (betonové směsi) požadované kvality, jeho uložení do požadovaného tvaru při jakékoliv hustotě výztuže, konzistenci čerstvého betonu a způsobu hutnění, ošetření a ochranu betonu, - zhotovení nepropustného, mrazuvzdorného betonu a betonu požadované trvanlivosti a vlastností, - užití potřebných přísad a technologií výroby betonu, - zřízení pracovních a dilatačních spar, včetně potřebných úprav, výplně, vložek, opracování, očištění a ošetření, - bednění požadovaných konstr. (i ztracené) s úpravou dle požadované kvality povrchu betonu, včetně odbedňovacích a odskružovacích prostředků, - podpěrné konstr. (skruže) a lešení všech druhů pro bednění, uložení čerstvého betonu, výztuže a doplňkových konstr., vč. požadovaných otvorů, ochranných a bezpečnostních opatření a základů těchto konstrukcí a lešení, - vytvoření kotevních čel, kapes, nálitků, a sedel, - zřízení všech požadovaných otvorů, kapes, výklenků, prostupů, dutin, drážek a pod., vč. ztížení práce a úprav kolem nich, - úpravy pro osazení výztuže, doplňkových konstrukcí a vybavení, - úpravy povrchu pro položení požadované izolace, povlaků a nátěrů, případně vyspravení, - ztížení práce u kabelových a injektážních trubek a ostatních zařízení osazovaných do betonu, - konstrukce betonových kloubů, upevnění kotevních prvků a doplňkových konstrukcí, - nátěry zabraňující soudržnost betonu a bednění, - výplň, těsnění a tmelení spar a spojů, - opatření povrchů betonu izolací proti zemní vlhkosti v částech, kde přijdou do styku se zeminou nebo kamenivem, - případné zřízení spojovací vrstvy u základů, - úpravy pro osazení zařízení ochrany konstrukce proti vlivu bludných proudů
P | 8 | 45157 |  | PODKLADNÍ A VÝPLŇOVÉ VRSTVY Z KAMENIVA TĚŽENÉHO | M3 | 103.935 | 0 | 0 | 0 | 2
PP |  |  |  | Podsyp trub štěrkem fr. 4-8mm
VV |  |  |  | D1: 122*1,35*0,1=16,4700 [A] D1: 201*1,25*0,1=25,1250 [B] D1: 141*1,1*0,1=15,5100 [C] D2: 140*1,35*0,1=18,9000 [D] D2: 63*1,0*0,1=6,3000 [E] D3: 23*1,35*0,1=3,1050 [F] D3: 113*1,35*0,1=15,2550 [G] PK 2.1: 18*1,0*0,1=1,8000 [H] PK 2.2: 7*1,0*0,1=0,7000 [I] PK 3.1: 7*1,1*0,1=0,7700 [J] Celkem: A+B+C+D+E+F+G+H+I+J=103,9350 [K]
TS |  |  |  | položka zahrnuje dodávku předepsaného kameniva, mimostaveništní a vnitrostaveništní dopravu a jeho uložení není-li v zadávací dokumentaci uvedeno jinak, jedná se o nakupovaný materiál
P | 9 | 465512 |  | DLAŽBY Z LOMOVÉHO KAMENE NA MC | M3 | 10 | 0 | 0 | 0 | 2
PP |  |  |  | Odláždění vyústění dešťové kanalizace tl. 0,25m, 2*20m2
VV |  |  |  | 2*20*0,25=10,0000 [A]
TS |  |  |  | položka zahrnuje: - nutné zemní práce (svahování, úpravu pláně a pod.) - zřízení spojovací vrstvy - zřízení lože dlažby z cementové malty předepsané kvality a předepsané tloušťky - dodávku a položení dlažby z lomového kamene do předepsaného tvaru - spárování, těsnění, tmelení a vyplnění spar MC případně s vyklínováním - úprava povrchu pro odvedení srážkové vody - nezahrnuje podklad pod dlažbu, vykazuje se samostatně položkami SD 45
SD |  | 8 |  | Potrubí |  |  |  | 0
P | 10 | 87433 |  | POTRUBÍ Z TRUB PLASTOVÝCH ODPADNÍCH DN DO 150MM | M | 31 | 0 | 0 | 0 | 2
PP |  |  |  | PP SN16 - DN150
VV |  |  |  | PK2.1: 17,5=17,5000 [A] PK2.2: 6,5=6,5000 [B] PK3.1 7=7,0000 [C] Celkem: A+B+C=31,0000 [D]
TS |  |  |  | položky pro zhotovení potrubí platí bez ohledu na sklon zahrnuje: - výrobní dokumentaci (včetně technologického předpisu) - dodání veškerého trubního a pomocného materiálu (trouby, trubky, tvarovky, spojovací a těsnící materiál a pod.), podpěrných, závěsných a upevňovacích prvků, včetně potřebných úprav - úprava a příprava podkladu a podpěr, očištění a ošetření podkladu a podpěr - zřízení plně funkčního potrubí, kompletní soustavy, podle příslušného technologického předpisu - zřízení potrubí i jednotlivých částí po etapách, včetně pracovních spar a spojů, pracovního zaslepení konců a pod. - úprava prostupů, průchodů šachtami a komorami, okolí podpěr a vyústění, zaústění, napojení, vyvedení a upevnění odpad. výustí - ochrana potrubí nátěrem (vč. úpravy povrchu), případně izolací, nejsou-li tyto práce předmětem jiné položky - úprava, očištění a ošetření prostoru kolem potrubí - položky platí pro práce prováděné v prostoru zapaženém i nezapaženém a i v kolektorech, chráničkách - položky zahrnují i práce spojené s nutnými obtoky, převáděním a čerpáním vody nezahrnuje zkoušky vodotěsnosti a televizní prohlídku
P | 11 | 87445 |  | POTRUBÍ Z TRUB PLASTOVÝCH ODPADNÍCH DN DO 300MM | M | 207 | 0 | 0 | 0 | 2
PP |  |  |  | PP SN16 ŽEBROVANÉ - DN300
VV |  |  |  | D1: 141=141,0000 [A] D2: 63+3=66,0000 [B] Celkem: A+B=207,0000 [C]
TS |  |  |  | položky pro zhotovení potrubí platí bez ohledu na sklon zahrnuje: - výrobní dokumentaci (včetně technologického předpisu) - dodání veškerého trubního a pomocného materiálu (trouby, trubky, tvarovky, spojovací a těsnící materiál a pod.), podpěrných, závěsných a upevňovacích prvků, včetně potřebných úprav - úprava a příprava podkladu a podpěr, očištění a ošetření podkladu a podpěr - zřízení plně funkčního potrubí, kompletní soustavy, podle příslušného technologického předpisu - zřízení potrubí i jednotlivých částí po etapách, včetně pracovních spar a spojů, pracovního zaslepení konců a pod. - úprava prostupů, průchodů šachtami a komorami, okolí podpěr a vyústění, zaústění, napojení, vyvedení a upevnění odpad. výustí - ochrana potrubí nátěrem (vč. úpravy povrchu), případně izolací, nejsou-li tyto práce předmětem jiné položky - úprava, očištění a ošetření prostoru kolem potrubí - položky platí pro práce prováděné v prostoru zapaženém i nezapaženém a i v kolektorech, chráničkách - položky zahrnují i práce spojené s nutnými obtoky, převáděním a čerpáním vody nezahrnuje zkoušky vodotěsnosti a televizní prohlídku
P | 12 | 87446 |  | POTRUBÍ Z TRUB PLASTOVÝCH ODPADNÍCH DN DO 400MM | M | 204 | 0 | 0 | 0 | 2
PP |  |  |  | PP SN16 ŽEBROVANÉ - DN400
VV |  |  |  | D1: 201=201,0000 [A] D2: 3=3,0000 [B] Celkem: A+B=204,0000 [C]
TS |  |  |  | položky pro zhotovení potrubí platí bez ohledu na sklon zahrnuje: - výrobní dokumentaci (včetně technologického předpisu) - dodání veškerého trubního a pomocného materiálu (trouby, trubky, tvarovky, spojovací a těsnící materiál a pod.), podpěrných, závěsných a upevňovacích prvků, včetně potřebných úprav - úprava a příprava podkladu a podpěr, očištění a ošetření podkladu a podpěr - zřízení plně funkčního potrubí, kompletní soustavy, podle příslušného technologického předpisu - zřízení potrubí i jednotlivých částí po etapách, včetně pracovních spar a spojů, pracovního zaslepení konců a pod. - úprava prostupů, průchodů šachtami a komorami, okolí podpěr a vyústění, zaústění, napojení, vyvedení a upevnění odpad. výustí - ochrana potrubí nátěrem (vč. úpravy povrchu), případně izolací, nejsou-li tyto práce předmětem jiné položky - úprava, očištění a ošetření prostoru kolem potrubí - položky platí pro práce prováděné v prostoru zapaženém i nezapaženém a i v kolektorech, chráničkách - položky zahrnují i práce spojené s nutnými obtoky, převáděním a čerpáním vody nezahrnuje zkoušky vodotěsnosti a televizní prohlídku
P | 13 | 87457 |  | POTRUBÍ Z TRUB PLASTOVÝCH ODPADNÍCH DN DO 500MM | M | 414 | 0 | 0 | 0 | 2
PP |  |  |  | PP SN16 ŽEBROVANÉ - DN500
VV |  |  |  | D1: 187=187,0000 [A] D2: 227=227,0000 [B] Celkem: A+B=414,0000 [C]
TS |  |  |  | položky pro zhotovení potrubí platí bez ohledu na sklon zahrnuje: - výrobní dokumentaci (včetně technologického předpisu) - dodání veškerého trubního a pomocného materiálu (trouby, trubky, tvarovky, spojovací a těsnící materiál a pod.), podpěrných, závěsných a upevňovacích prvků, včetně potřebných úprav - úprava a příprava podkladu a podpěr, očištění a ošetření podkladu a podpěr - zřízení plně funkčního potrubí, kompletní soustavy, podle příslušného technologického předpisu - zřízení potrubí i jednotlivých částí po etapách, včetně pracovních spar a spojů, pracovního zaslepení konců a pod. - úprava prostupů, průchodů šachtami a komorami, okolí podpěr a vyústění, zaústění, napojení, vyvedení a upevnění odpad. výustí - ochrana potrubí nátěrem (vč. úpravy povrchu), případně izolací, nejsou-li tyto práce předmětem jiné položky - úprava, očištění a ošetření prostoru kolem potrubí - položky platí pro práce prováděné v prostoru zapaženém i nezapaženém a i v kolektorech, chráničkách - položky zahrnují i práce spojené s nutnými obtoky, převáděním a čerpáním vody nezahrnuje zkoušky vodotěsnosti a televizní prohlídku
P | 14 | 87458 |  | POTRUBÍ Z TRUB PLAST ODPAD DN DO 600MM | M | 113 | 0 | 0 | 0 | 2
PP |  |  |  | PP SN16 ŽEBROVANÉ - DN600
VV |  |  |  | D3: 113=113,0000 [A]
TS |  |  |  | položky pro zhotovení potrubí platí bez ohledu na sklon zahrnuje: - výrobní dokumentaci (včetně technologického předpisu) - dodání veškerého trubního a pomocného materiálu (trouby, trubky, tvarovky, spojovací a těsnící materiál a pod.), podpěrných, závěsných a upevňovacích prvků, včetně potřebných úprav - úprava a příprava podkladu a podpěr, očištění a ošetření podkladu a podpěr - zřízení plně funkčního potrubí, kompletní soustavy, podle příslušného technologického předpisu - zřízení potrubí i jednotlivých částí po etapách, včetně pracovních spar a spojů, pracovního zaslepení konců a pod. - úprava prostupů, průchodů šachtami a komorami, okolí podpěr a vyústění, zaústění, napojení, vyvedení a upevnění odpad. výustí - ochrana potrubí nátěrem (vč. úpravy povrchu), případně izolací, nejsou-li tyto práce předmětem jiné položky - úprava, očištění a ošetření prostoru kolem potrubí - položky platí pro práce prováděné v prostoru zapaženém i nezapaženém a i v kolektorech, chráničkách - položky zahrnují i práce spojené s nutnými obtoky, převáděním a čerpáním vody nezahrnuje zkoušky vodotěsnosti a televizní prohlídku
P | 15 | 87459 |  | POTRUBÍ Z TRUB PLAST ODPAD DN DO 700MM | M | 23 | 0 | 0 | 0 | 2
PP |  |  |  | SLM SN10 - DN700
VV |  |  |  | D3: 23=23,0000 [A]
TS |  |  |  | položky pro zhotovení potrubí platí bez ohledu na sklon zahrnuje: - výrobní dokumentaci (včetně technologického předpisu) - dodání veškerého trubního a pomocného materiálu (trouby, trubky, tvarovky, spojovací a těsnící materiál a pod.), podpěrných, závěsných a upevňovacích prvků, včetně potřebných úprav - úprava a příprava podkladu a podpěr, očištění a ošetření podkladu a podpěr - zřízení plně funkčního potrubí, kompletní soustavy, podle příslušného technologického předpisu - zřízení potrubí i jednotlivých částí po etapách, včetně pracovních spar a spojů, pracovního zaslepení konců a pod. - úprava prostupů, průchodů šachtami a komorami, okolí podpěr a vyústění, zaústění, napojení, vyvedení a upevnění odpad. výustí - ochrana potrubí nátěrem (vč. úpravy povrchu), případně izolací, nejsou-li tyto práce předmětem jiné položky - úprava, očištění a ošetření prostoru kolem potrubí - položky platí pro práce prováděné v prostoru zapaženém i nezapaženém a i v kolektorech, chráničkách - položky zahrnují i práce spojené s nutnými obtoky, převáděním a čerpáním vody nezahrnuje zkoušky vodotěsnosti a televizní prohlídku
P | 16 | 87527 |  | POTRUBÍ DREN Z TRUB PLAST (I FLEXIBIL) DN DO 100MM | M | 150 | 0 | 0 | 0 | 2
PP
VV |  |  |  | Celkem: 150=150,0000 [A]
TS |  |  |  | položky pro zhotovení potrubí platí bez ohledu na sklon zahrnuje: - výrobní dokumentaci (včetně technologického předpisu) - dodání veškerého trubního a pomocného materiálu (trouby, trubky, tvarovky, spojovací a těsnící materiál a pod.), podpěrných, závěsných a upevňovacích prvků, včetně potřebných úprav - úprava a příprava podkladu a podpěr, očištění a ošetření podkladu a podpěr - zřízení plně funkčního potrubí, kompletní soustavy, podle příslušného technologického předpisu - zřízení potrubí i jednotlivých částí po etapách, včetně pracovních spar a spojů, pracovního zaslepení konců a pod. - úprava prostupů, průchodů šachtami a komorami, okolí podpěr a vyústění, zaústění, napojení, vyvedení a upevnění odpad. výustí - ochrana potrubí nátěrem (vč. úpravy povrchu), případně izolací, nejsou-li tyto práce předmětem jiné položky - úprava, očištění a ošetření prostoru kolem potrubí - položky platí pro práce prováděné v prostoru zapaženém i nezapaženém a i v kolektorech, chráničkách - položky zahrnují i práce spojené s nutnými obtoky, převáděním a čerpáním vody
P | 17 | 893111 |  | ŠACHTY ARMATUR Z BETON DÍLCŮ PŮDORYS PLOCHY DO 1,5M2 | KUS | 34 | 0 | 0 | 0 | 2
PP |  |  |  | Revizní šachty z prefabrikovaných dílců DN 1000 mm
VV |  |  |  | Celkem: 34=34,0000 [A]
TS |  |  |  | položka zahrnuje: - poklopy s rámem, mříže s rámem, stupadla, žebříky, stropy z bet. dílců a pod. - dodání dílce požadovaného tvaru a vlastností, jeho skladování, doprava a osazení do definitivní polohy, včetně komplexní technologie výroby a montáže dílců, ošetření a ochrana dílců, - u dílců železobetonových a předpjatých veškerá výztuž, případně i tuhé kovové prvky a závěsná oka, - úpravy a zařízení pro uložení a transport dílce, - veškeré požadované úpravy dílců, včetně doplňkových konstrukcí a vybavení, - sestavení dílce na stavbě včetně montážních zařízení, plošin a prahů a pod., - výplň, těsnění a tmelení spár a spojů, - očištění a ošetření úložných ploch, - zednické výpomoce pro montáž dílců, - označení dílce výrobním štítkem nebo jiným způsobem, - úpravy dílce pro dodržení požadované přesnosti jeho osazení, včetně případných měření, - veškerá zařízení pro zajištění stability v každém okamžiku, - další práce dané případně specifikací k příslušnému prefabrik. dílci (úprava pohledových ploch, příp. rubových ploch, osazení měřících zařízení, zkoušení a měření dílců a pod.) - předepsané podkladní konstrukce
P | 18 | 899522 |  | OBETONOVÁNÍ POTRUBÍ Z PROSTÉHO BETONU DO C12/15 (B15) | M3 | 121.5 | 0 | 0 | 0 | 2
PP |  |  |  | Obsyp zavlhlou betonovou směsí C12/15 po vrstvách
VV |  |  |  | D1+D2: 150*1,35*0,6=121,5000 [A]
TS |  |  |  | - dodání čerstvého betonu (betonové směsi) požadované kvality, jeho uložení do požadovaného tvaru při jakékoliv hustotě výztuže, konzistenci čerstvého betonu a způsobu hutnění, ošetření a ochranu betonu, - zhotovení nepropustného, mrazuvzdorného betonu a betonu požadované trvanlivosti a vlastností, - užití potřebných přísad a technologií výroby betonu, - zřízení pracovních a dilatačních spar, včetně potřebných úprav, výplně, vložek, opracování, očištění a ošetření, - bednění požadovaných konstr. (i ztracené) s úpravou dle požadované kvality povrchu betonu, včetně odbedňovacích a odskružovacích prostředků, - podpěrné konstr. (skruže) a lešení všech druhů pro bednění, uložení čerstvého betonu, výztuže a doplňkových konstr., vč. požadovaných otvorů, ochranných a bezpečnostních opatření a základů těchto konstrukcí a lešení, - vytvoření kotevních čel, kapes, nálitků, a sedel, - zřízení všech požadovaných otvorů, kapes, výklenků, prostupů, dutin, drážek a pod., vč. ztížení práce a úprav kolem nich, - úpravy pro osazení výztuže, doplňkových konstrukcí a vybavení, - úpravy povrchu pro položení požadované izolace, povlaků a nátěrů, případně vyspravení, - ztížení práce u kabelových a injektážních trubek a ostatních zařízení osazovaných do betonu, - konstrukce betonových kloubů, upevnění kotevních prvků a doplňkových konstrukcí, - nátěry zabraňující soudržnost betonu a bednění, - výplň, těsnění a tmelení spar a spojů, - opatření povrchů betonu izolací proti zemní vlhkosti v částech, kde přijdou do styku se zeminou nebo kamenivem, - případné zřízení spojovací vrstvy u základů, - úpravy pro osazení zařízení ochrany konstrukce proti vlivu bludných proudů
P | 19 | 899631 |  | TLAKOVÉ ZKOUŠKY POTRUBÍ DN DO 150MM | M | 31 | 0 | 0 | 0 | 2
PP
VV |  |  |  | DN150: PK2.1: 17,5=17,5000 [A] PK2.2: 6,5=6,5000 [B] PK3.1 7=7,0000 [C] Celkem: A+B+C=31,0000 [D]
TS |  |  |  | - přísun, montáž, demontáž, odsun zkoušecího čerpadla, napuštění tlakovou vodou, dodání vody pro tlakovou zkoušku, montáž a demontáž dílců pro zabezpečení konce zkoušeného úseku potrubí, montáž a demontáž koncových tvarovek, montáž zaslepovací příruby, zaslepení odboček pro armatury a pro odbočující řady.
P | 20 | 899651 |  | TLAKOVÉ ZKOUŠKY POTRUBÍ DN DO 300MM | M | 207 | 0 | 0 | 0 | 2
PP
VV |  |  |  | DN300: D1: 141=141,0000 [A] D2: 63+3=66,0000 [B] Celkem: A+B=207,0000 [C]
TS |  |  |  | - přísun, montáž, demontáž, odsun zkoušecího čerpadla, napuštění tlakovou vodou, dodání vody pro tlakovou zkoušku, montáž a demontáž dílců pro zabezpečení konce zkoušeného úseku potrubí, montáž a demontáž koncových tvarovek, montáž zaslepovací příruby, zaslepení odboček pro armatury a pro odbočující řady.
P | 21 | 899661 |  | TLAKOVÉ ZKOUŠKY POTRUBÍ DN DO 400MM | M | 204 | 0 | 0 | 0 | 2
PP
VV |  |  |  | DN400: D1: 201=201,0000 [A] D2: 3=3,0000 [B] Celkem: A+B=204,0000 [C]
TS |  |  |  | - přísun, montáž, demontáž, odsun zkoušecího čerpadla, napuštění tlakovou vodou, dodání vody pro tlakovou zkoušku, montáž a demontáž dílců pro zabezpečení konce zkoušeného úseku potrubí, montáž a demontáž koncových tvarovek, montáž zaslepovací příruby, zaslepení odboček pro armatury a pro odbočující řady.
P | 22 | 899671 |  | TLAKOVÉ ZKOUŠKY POTRUBÍ DN DO 600MM | M | 113 | 0 | 0 | 0 | 2
PP
VV |  |  |  | DN500: D1: 187=187,0000 [A] D2: 227=227,0000 [B] DN500 celkem: A+B=414,0000 [C] DN600: D3: 113=113,0000 [D] DN600 celkem: D=113,0000 [E]
TS |  |  |  | - přísun, montáž, demontáž, odsun zkoušecího čerpadla, napuštění tlakovou vodou, dodání vody pro tlakovou zkoušku, montáž a demontáž dílců pro zabezpečení konce zkoušeného úseku potrubí, montáž a demontáž koncových tvarovek, montáž zaslepovací příruby, zaslepení odboček pro armatury a pro odbočující řady.
P | 23 | 899681 |  | TLAKOVÉ ZKOUŠKY POTRUBÍ DN DO 800MM | M | 23 | 0 | 0 | 0 | 2
PP
VV |  |  |  | DN700: D3: 23=23,0000 [A]
TS |  |  |  | - přísun, montáž, demontáž, odsun zkoušecího čerpadla, napuštění tlakovou vodou, dodání vody pro tlakovou zkoušku, montáž a demontáž dílců pro zabezpečení konce zkoušeného úseku potrubí, montáž a demontáž koncových tvarovek, montáž zaslepovací příruby, zaslepení odboček pro armatury a pro odbočující řady.
SD |  | 9 |  | Ostatní konstrukce a práce |  |  |  | 0
P | 24 | 969246 |  | VYBOURÁNÍ POTRUBÍ DN DO 400MM KANALIZAČ | M | 992 | 0 | 0 | 0 | 2
PP |  |  |  | Odstranění stávajících ŽB trub DN400, odvoz na skládku vzdálenou 20km =992m*0,308t/m=305,536t
VV |  |  |  | D1: 187+201+141=529,0000 [A] D2: 227+63+3+3=296,0000 [C] D3: 23+113=136,0000 [B] PK2.1: 17,5=17,5000 [D] PK2.2: 6,5=6,5000 [E] PK3.1: 7=7,0000 [F] Celkem: A+C+B+D+E+F=992,0000 [G]
TS |  |  |  | - položka zahrnuje veškerou manipulaci s vybouranou sutí a hmotami včetně uložení na skládku. Nezahrnuje poplatek za skládku, který se vykazuje v položce 0141** (s výjimkou malého množství bouraného materiálu, kde je možné poplatek zahrnout do jednotkové ceny bourání – tento fakt musí být uveden v doplňujícím textu k položce) - položka zahrnuje veškeré další práce plynoucí z technologického předpisu a z platných předpisů

## SO 301.2
ASPE10 |  |  |  | Firma: - | [5 empty] | 3
|  |  |  | Příloha k formuláři pro ocenění nabídky | [5 empty] | 3
S | Stavba: | 2016567+2017620 |  | II/105 PSÁRY - MOST EV.Č. 105-002 + PRŮTAH + SPLAŠKOVÁ KAN. + VODOVOD - PDPS |  |  | SO 301.2 | 0 | 0,00 | 2
O | Rozpočet: | SO 301.2 |  | PŘELOŽKA VODOVODU (KSÚS SČK) - MOST |  |  |  |  | 15,00 | 2
Typ | Poř. číslo | Kód položky | Varianta | Název položky | MJ | Množství | Cena |  | 21,00 | 2
[7 empty] | Jednotková | Celkem
0 | 1 | 2 | 3 | 4 | 5 | 6 | 9 | 10
SD |  | 0 |  | Všeobecné konstrukce a práce |  |  |  | 0
P | 25 | 2830011VD |  | Plastové objímky pro zasunutí potrubí do chráničky na potrubí DN 150 F/G-25mm | KUS | 17 | 0 | 0 | 0 | 2
PP
VV
TS
P | 26 | 2830012VD |  | Manžeta na potrubí - chránička DN250 | KUS | 2 | 0 | 0 | 0 | 2
PP
VV
TS
P | 27 | 28314148 |  | Fólie výstražná pro vodu š. 300 mm bílá | M | 41 | 0 | 0 | 0 | 2
PP
VV |  |  |  | 34+7=41,0000 [A]
TS |  |  |  | balení: cívka 250 m VF-300B
P | 28 | 283hob2VD |  | Trouba sklolaminátová DN250 | M | 15 | 0 | 0 | 0 | 2
PP
VV
TS
P | 29 | 286135196 |  | Trubka s ochranným pláštěm SDR11 40x3,7 mm L100m voda | M | 7.7 | 0 | 0 | 0 | 2
PP
VV |  |  |  | 7=7,0000 [A] Ztratné 10%: 0,7=0,7000 [B] Celkem: A+B=7,7000 [C]
TS |  |  |  | Konstrukce vychází z osvědčených trubprvní generace. Kompaktní ochranná vrstva tloušťky min 1,7 mm má pro vodu barvu modrou. Skrývá a dokonale chrání proti poškození vnitřní trubku a integrovaný měděný detekční vodič. Tato konstrukce dovoluje použít trubky pro zeminu s jakoukoliv granulací. Jsou ideální a vysoce spolehlivé i v místech s neznámými vlastnostmi zeminy, jako při zatahování do podvrtů, při berstliningu a podobně. Vnější barva modrá, vnitřní trubka černá s dvojitými modrými pruhy Materiál PE100RC SDR 11 (PN 16) návin 100 m obj. č. RSDW ...
P | 30 | 28613526 |  | Trubka s ochranným pláštěm SDR11 90x8,2 mm L100m voda | M | 35 | 0 | 0 | 0 | 2
PP
VV |  |  |  | Obtok: 35=35,0000 [A]
TS |  |  |  | Konstrukce vychází z osvědčených trub první generace. Kompaktní ochranná vrstva tloušťky min 1,7 mm má pro vodu barvu modrou. Skrývá a dokonale chrání proti poškození vnitřní trubku a integrovaný měděný detekční vodič. Tato konstrukce dovoluje použít trubky pro zeminu s jakoukoliv granulací. Jsou ideální a vysoce spolehlivé i v místech s neznámými vlastnostmi zeminy, jako při zatahování do podvrtů, při berstliningu a podobně. Vnější barva modrá, vnitřní trubka černá s dvojitými modrými pruhy Materiál PE100RC SDR 11 (PN 16) návin 100 m obj. č. RSDW ...
P | 31 | 28613538 |  | Trubka s ochranným pláštěm SDR11 160x14,6mm L12m voda | M | 37.4 | 0 | 0 | 0 | 2
PP
VV |  |  |  | 34=34,0000 [A] Ztratné 10%: 3,4=3,4000 [B] Celkem: A+B=37,4000 [C]
TS |  |  |  | Konstrukce vychází z osvědčených trub první generace. Kompaktní ochranná vrstva tloušťky min 1,7 mm má pro vodu barvu modrou. Skrývá a dokonale chrání proti poškození vnitřní trubku a integrovaný měděný detekční vodič. Tato konstrukce dovoluje použít trubky pro zeminu s jakoukoliv granulací. Jsou ideální a vysoce spolehlivé i v místech s neznámými vlastnostmi zeminy, jako při zatahování do podvrtů, při berstliningu a podobně. Vnější barva modrá, vnitřní trubka černá s dvojitými modrými pruhy Materiál PE100RC SDR 11 (PN 16) tyče 12 m obj. č. RSDW ...
P | 32 | 4059099900001 |  | Marker pro vyhledání PE tras | KUS | 8 | 0 | 0 | 0 | 2
PP
VV
TS
P | 33 | 422-003VD |  | Spojka jištěná proti posunu DN80 - příruba | KUS | 3 | 0 | 0 | 0 | 2
PP
VV |  |  |  | 1+2=3,0000 [A]
TS |  |  |  | Spojka jištěná proti posunu pro všechny standardní materiály potrubí s velkým rozsahem vnějších průměrů potrubí a úhlovým vychýlením. vhodné pro všechny druhy potrubí používané ve vodárenství (litina, ocel, PE, PVC a AC)
P | 34 | 422-004pVD |  | Spojka jištěná proti posunu DN150 - příruba | KUS | 6 | 0 | 0 | 0 | 2
PP
VV
TS
P | 35 | 42200750 |  | Poklop uliční šoupátkový - voda | KUS | 6 | 0 | 0 | 0 | 2
PP
VV
TS |  |  |  | materiál: šedá litina GG 200 bitumenovaná
P | 36 | 42227234 |  | Šoupátko přírubové F5, DN 80 | KUS | 2 | 0 | 0 | 0 | 2
PP
VV
TS |  |  |  | šoupátko měkce těsnící, stavební délka F5 počet na paletě: 14 ks Použití: uzavírací přírubová armatura Médium:pitná a užitková voda, odpadní voda Max. provozní teplota: 70 °C Zkušební tlak: otevřené šoupě - 24 bar zavřené šoupě - 21 bar Max. provozní tlak: 16 bar Stavební délka: F4 dle DIN 3202 Příruby: ISO 7005-2, DIN 2501 Vřeteno: nestoupavé, s jehlanovým čtyřhranem podle SMS 1277 Přišroubování víka: nerez šrouby, zapuštěné a chráněné speciální zalévací hmotou Povrchová ochrana: vně a vnitřně nanesený práškový epoxid o min. tloušťce 250 µm dle GSK, na přání možno dodat s vnitřní emailovou ochranou Specifikace materiálu těleso tvárná litina GJS-500-7 dle EN 1563 vřeteno nerezová ocel Č.1.4104 stírací kroužek pryž (NBR) imbusový šroub nerez ocel A2 zpětné těsnění pryž EPDM “O” kroužek pryž (NBR) těsnění krytu pryž (NBR) kluzné ložisko polyamid matice klínu bronz DIN 1705 víko tvárná litina GJS-500-7 dle EN1563 klín tvárná litina GJS-500-7 dle EN1563 vně i uvnitř povulkanizován pryží (EPDM) opěrný kroužek vřetene korozivzdorná mosaz CZ 132 Vhodné příslušenství - ovládání šoupěte: • ruční ovládání: ruční kolečko obj. č. 7.3.X, EURO zemní souprava obj. č. 7.5.X.xxx • servopohon: ZPA Pečky typ MODACT MON AUMA typ SA.XXXX - napojení na potrubí: • litinové: KOMBI příruba obj. č. 9.1.1 a těsnění obj. č. 9.1.3 (9.1.5) UNI EXTRA příruba obj. č. 9.2.2 ORION příruba obj. č. 9.4.2 • plastové: KOMBI příruba obj. č. 9.1.1 a těsnění obj. č. 9.1.2; 9.1.7 a 9.1.4 (jen PVC) UNI PLUS příruba obj. č. 9.5.2. UNI EXTRA příruba obj. č. 9.2.2. (jen PVC) ORION příruba obj. č. 9.4.2 (jen PVC)
P | 37 | 42227235 |  | Šoupátko přírubové F5, DN 150 | KUS | 2 | 0 | 0 | 0 | 2
PP
VV
TS |  |  |  | šoupátko měkce těsnící, stavební délka F5 počet na paletě: 12 ks Použití: uzavírací přírubová armatura Médium: pitná a užitková voda, odpadní voda Max. provozní teplota: 70 °C Zkušební tlak: otevřené šoupě - 24 bar zavřené šoupě - 21 bar Max. provozní tlak: 16 bar Stavební délka: F4 dle DIN 3202 Příruby: ISO 7005-2, DIN 2501 Vřeteno: nestoupavé, s jehlanovým čtyřhranem podle SMS 1277 Přišroubování víka: nerez šrouby, zapuštěné a chráněné speciální zalévací hmotou Povrchová ochrana: vně a vnitřně nanesený práškový epoxid o min. tloušťce 250 µm dle GSK, na přání možno dodat s vnitřní emailovou ochranou Specifikace materiálu těleso tvárnálitina GJS-500-7 dle EN 1563 vřeteno nerezová ocel Č.1.4104 stírací kroužek pryž (NBR) imbusový šroub nerez ocel A2 zpětné těsnění pryž EPDM “O” kroužek pryž (NBR) těsnění krytu pryž (NBR) kluzné ložisko polyamid matice klínu bronz DIN 1705 víko tvárná litina GJS-500-7 dle EN1563 klín tvárná litina GJS-500-7 dle EN1563 vně i uvnitř povulkanizován pryží (EPDM) opěrný kroužek vřetene korozivzdorná mosaz CZ 132 Vhodné příslušenství - ovládání šoupěte: • ruční ovládání: ruční kolečko obj. č. 7.3.X, EURO zemní souprava obj. č. 7.5.X.xxx • servopohon: ZPA Pečky typ MODACT MON AUMA typ SA.XXXX - napojení na potrubí: • litinové: KOMBI příruba obj. č. 9.1.1 a těsnění obj. č. 9.1.3 (9.1.5) UNI EXTRA příruba obj. č. 9.2.2 ORION příruba obj. č. 9.4.2 • plastové: KOMBI příruba obj. č. 9.1.1 a těsnění obj. č. 9.1.2; 9.1.7 a 9.1.4 (jen PVC) UNI PLUS příruba obj. č. 9.5.2. UNI EXTRA příruba obj. č. 9.2.2. (jen PVC) ORION příruba obj. č. 9.4.2 (jen PVC)
P | 38 | 42273602 |  | Hydrant podzemní PN 16 DN 80 krycí hloubka 1500 | KUS | 1 | 0 | 0 | 0 | 2
PP
VV
TS |  |  |  | Podzemní hydrant PN 16 DN 80, hl. 1500 mm, připojení přírubové se smaltovaným vnitřkem a sedlem z mosazi Určení Pro trvalý styk s pitnou a surovou vodou při dovolené pracovní teplotě do 50°C a dovoleném pracovním přetlaku max. 1,6 MPa. Použití K požárním (hasícím) účelům, odvzdušnění a propláchnutí potrubní sítě, nouzovému odběru vody… Provedení AD umožňuje výměnu vnitřní výbavy bez přerušení provozu v potrubí. Materiály hlavních dílů Sloup, kuželka a výtokové hrdlo s ozuby tvárná litina. Nástavec slitina hliníku, na požádání tvárná litina. Táhlo a vřeteno nerez CrNi, koule polyamid, vřetenová matice je mosazná. Hydranty uvnitř smaltované mají sedlo kuželky mosazné. U hydrantů s epoxidovým nástřikem je sedlo kuželky část sloupu. Ovládání Šoupátkovým klíčem nebo hydrantovým klíčem A nebo B DIN 3223. Uzávěr zavírá, otáčíme-li ovládacím koncem doprava. Ochrana proti korozi Litinové díly uvnitř smalt nebo epoxidový nástřik, vně epoxidový nástřik – odstín modrý. Zkoušení Zkoušeno vodou dle DIN 3230 díl 4. Minimální průtočné množství vody Při rozdílu tlaku před a za hydrantem 0,1 MPa je 110 m3/h.
P | 39 | 422913305 |  | Souprava zemní teleskopická DN 65-80,max.1,75m | KUS | 2 | 0 | 0 | 0 | 2
PP
VV
TS |  |  |  | Teleskopická zemní souprava Technický popis Použití: pro ruční ovládání šoupat a domovních šoupátek Nastavení: ručně, bez použití nářadí Ovládání: Standardním čtyřhranným šoupátkovým klíčem Spojení s armaturou: litinovým oříškem a závlačkou z nerezové oceli Spojení s uličním poklopem: pomocí bajonetového zámku Povrchová úprava: všechny kovové části pozinkovány, na přání kovové části z nerezové ocele Přednosti výrobků Použití silnostěnných kovových materiálů a nerezových spojovacích dílů (kolíčky, závlačky) pro zvýšení korozivzdornosti a životnosti Použitelné pro EURO poklop, nebo v kombinaci s podkladovou deskou pro plastový nebo litinový poklop klasického tvaru Garantovaný kroutící moment minimálně u obj. č 7.7.X 110 Nm a u obj. č. 7.5.X 250 Nm (certi? ko- váno akreditovanou zkušební laboratoří) Konstrukční řešení umožňuje maximální efektivní prodloužení teleskopu při zachování všech předností Bajonetový spoj EURO poklopu s EURO teleskopickou zemní soupravou zabrání případnému zcizení poklopu ovládací čtyřhran tvárná litina teleskop ocel (zinkovaná), popř. nerezová ocel víko s bajonetovým zámkem PA6.6 kolík nerezová ocel A2 chránička PE spodní čtyřhran tvárná litina přechodka PE závlačka nerezová ocel A2 Vhodné příslušenství - uliční poklop: - EURO poklop obj. č. 7.2.1 nebo 7.2.8 - KLASIK - klasicky litinový obj. č. 7.2.4; 7.2.5 - PLAST - klasický plastový obj. č. 7.2.11, 7.2.13 - podkladová deska - litinová obj. č. 7.2.9 - plastová obj. č. 7.2.10 možné zhotovit i jiné rozsahy
P | 40 | 422913308 |  | Souprava zemní teleskopickáDN100-150,max.1,75m | KUS | 2 | 0 | 0 | 0 | 2
PP
VV
TS |  |  |  | Teleskopická zemní souprava Technický popis Použití: pro ruční ovládání šoupat a domovních šoupátek Nastavení: ručněě, bez použití nářadí Ovládání: Standardním čtyřhranným šoupátkovým klíčem Spojení s armaturou: litinovým oříškem a závlačkou z nerezové oceli Spojení s uličním poklopem: pomocí bajonetového zámku Povrchová úprava: všechny kovové části pozinkovány, na přání kovové části z nerezové ocele Přednosti výrobků Použití silnostěnných kovových materiálů a nerezových spojovacích dílů (kolíčky, závlačky) pro zvýšení korozivzdornosti a životnosti Použitelné pro EURO poklop, nebo v kombinaci s podkladovou deskou pro plastový nebo litinový poklop klasického tvaru Garantovaný kroutící moment minimálně u obj. č 7.7.X 110 Nm a u obj. č. 7.5.X 250 Nm (certi? ko- váno akreditovanou zkušební laboratoří) Konstrukční řešení umožňuje maximální efektivní prodloužení teleskopu při zachování všech předností Bajonetový spoj EURO poklopu s EURO teleskopickou zemní soupravou zabrání případnému zcizení poklopu ovládací čtyřhran tvárná litina teleskop ocel (zinkovaná), popř. nerezová ocel víko s bajonetovým zámkem PA6.6 kolík nerezová ocel A2 chránička PE spodní čtyřhran tvárná litina přechodka PE závlačka nerezová ocel A2 Vhodné příslušenství - uliční poklop: - EURO poklop obj. č. 7.2.1 nebo 7.2.8 - KLASIK - klasicky litinový obj. č. 7.2.4; 7.2.5 - PLAST - klasický plastový obj. č. 7.2.11, 7.2.13 - podkladová deska - litinová obj. č. 7.2.9 - plastová obj. č. 7.2.10 možné zhotovit i jiné rozsahy
P | 41 | 422913332 |  | Souprava zemní telesk.přípojková, 1"-2", 1,75m | KUS | 2 | 0 | 0 | 0 | 2
PP
VV
TS |  |  |  | Teleskopická zemní souprava Technický popis Použití: pro ruční ovládání šoupat a domovních šoupátek Nastavení: ručně, bez použití nářadí Ovládání: Standardním čtyřhranným šoupátkovým klíčem Spojení s armaturou: litinovým oříškem a závlačkou z nerezové oceli Spojení s uličním poklopem: pomocí bajonetového zámku Povrchová úprava: všechny kovové části pozinkovány, na přání kovové části z nerezové ocele Přednosti výrobků Použití silnostěnných kovových materiálů a nerezových spojovacích dílů (kolíčky, závlačky) pro zvýšení korozivzdornosti a životnosti Použitelné pro EURO poklop, nebo v kombinaci s podkladovou deskou pro plastový nebo litinový poklop klasického tvaru Garantovaný kroutící moment minimálně u obj. č 7.7.X 110 Nm a u obj. č. 7.5.X 250 Nm (certifikováno akreditovanou zkušební laboratoří) Konstrukční řešení umožňuje maximální efektivní prodloužení teleskopu při zachování všech předností Bajonetový spoj EURO poklopu s EURO teleskopickou zemní soupravou zabrání případnému zcizení poklopu ovládací čtyřhran tvárná litina teleskop ocel (zinkovaná), popř. nerezová ocel víko s bajonetovým zámkem PA6.6 kolík nerezová ocel A2 chránička PE spodní čtyřhran tvárná litina přechodka PE závlačka nerezová ocel A2 Vhodné příslušenství - uliční poklop: - EURO poklop obj. č. 7.2.1 nebo 7.2.8 - KLASIK - klasicky litinový obj. č. 7.2.4; 7.2.5 - PLAST - klasický plastový obj. č. 7.2.11, 7.2.13 - podkladová deska - litinová obj. č. 7.2.9 - plastová obj. č. 7.2.10 možné zhotovit i jiné rozsahy
P | 42 | 42291452 |  | Poklop litinový 522 - hydrantový DN 80 | KUS | 1 | 0 | 0 | 0 | 2
PP
VV
TS |  |  |  | Poklop typ 522 víko s předlitým nápisem je zajištěno mechanicky proti zcizení provedení tělesa a víka z tvárné litiny GGG-40 ochrana proti korozi - asfaltový nátěr vně i uvnitř typ 522 s nápisem HYDRANT
P | 46 | 55251212 |  | Trouba přír.litin. FF DN 80 mm EWS - 200mm | KUS | 1 | 0 | 0 | 0 | 2
PP
VV
TS |  |  |  | Trouba přírubová z tvárné litiny, tlakovodní, vnitřní a vnější protikorózní ochrana práškovým epoxidem EWS
P | 47 | 55251219 |  | Trouba přír.litin. FF DN 80 mm EWS - 1000mm | KUS | 1 | 0 | 0 | 0 | 2
PP
VV
TS |  |  |  | Trouba přírubová z tvárné litiny, tlakovodní, vnitřní a vnější protikorózní ochrana práškovým epoxidem EWS
P | 48 | 55259819 |  | Přechod přír. FFR DN 150/ 80 EWS | KUS | 1 | 0 | 0 | 0 | 2
PP
VV
TS |  |  |  | Tvárná litina
P | 49 | 552599953 |  | Tvarovka přír. s přír. odb. T DN 150/80 | KUS | 3 | 0 | 0 | 0 | 2
PP
VV
TS |  |  |  | Tvárná litina
P | 50 | 552599956 |  | Tvarovka přír. s přír. odb. T DN 150/150 | KUS | 1 | 0 | 0 | 0 | 2
PP
VV
TS |  |  |  | Tvárná litina
P | 51 | 55260026 |  | Příruba zaslepovací X DN 150 | KUS | 2 | 0 | 0 | 0 | 2
PP
VV
TS |  |  |  | Tvárná litina
P | 52 | 5526009702 |  | Koleno přír.s patkou N DN 80 | KUS | 1 | 0 | 0 | 0 | 2
PP
VV
TS |  |  |  | Tvárná litina
P | 53 | 55346960vd |  | Sloupek orientační, 1800 mm pozinkovaný | KUS | 2 | 0 | 0 | 0 | 2
PP
VV
TS |  |  |  | vč. bet patky, ochr. protikorozního nátěru a barevného nátěru modrá/bílá, orientační tabule velká, vč. kompletní montáže
P | 54 | 59691002.A |  | Recyklát betonový fr.16 - 32 mm | T | 178.82 | 0 | 0 | 0 | 2
PP
VV |  |  |  | 81,28*2,2=178,8160 [A]
TS
SD |  | 11 |  | Přípravné a přidružené práce |  |  |  | 0
P | 2 | 115001104R00 |  | Převedení vody potrubím o průměru do DN 300 mm | M | 5 | 0 | 0 | 0 | 2
PP
VV
TS |  |  |  | Platí i pro výtlačné potrubí nebo žlab o rozvinutém obvodu do 1,00 m
P | 3 | 115100001RAA |  | Čerpání vody na výšku 10 m, do 500 l včetně pohotovosti čerpací soupravy | HOD | 60 | 0 | 0 | 0 | 2
PP
VV
TS
P | 4 | 119001411R00 |  | Dočasné zajištění beton.a plast. potrubí do DN 200 | M | 5.5 | 0 | 0 | 0 | 2
PP
VV
TS |  |  |  | Položku lze použít i pro potrubí kameninové nebo železobetonové.
P | 5 | 119001412R00 |  | Dočasné zajištění beton.a plast.potrubí DN 200-500 | M | 3.3 | 0 | 0 | 0 | 2
PP
VV
TS |  |  |  | Položku lze použít i pro potrubí kameninové nebo železobetonové.
P | 7 | 119007111R00 |  | Hašení odvalů vplavováním jednou hadicí | HOD | 2.2 | 0 | 0 | 0 | 2
PP
VV
TS
SD |  | 119 |  | Ostatní |  |  |  | 0
P | 6 | 119001421VD |  | Dodatečná ochrana kabelů tvárnicemi vč. dodávky tvárnic | M | 2.2 | 0 | 0 | 0 | 2
PP
VV
TS
SD |  | 12 |  | Odkopávky a prokopávky |  |  |  | 0
P | 8 | 120001101R00 |  | Příplatek za ztížení vykopávky v blízkosti vedení | M3 | 26.4 | 0 | 0 | 0 | 2
PP
VV |  |  |  | Celkem: 10*1*1,1*2,4=26,4000 [A]
TS |  |  |  | Položka se používá i pro ztížení vykopávky v blízkosti výbušnin.
P | 9 | 122201401R00 |  | Vykopávky v zemníku v hor. 3 do 100 m3 | M3 | 3 | 0 | 0 | 0 | 2
PP
VV
TS
SD |  | 13 |  | Hloubené vykopávky |  |  |  | 0
P | 10 | 132201211R00 |  | Hloubení rýh š.do 200 cm hor.3 do 100 m3,STROJNĚ | M3 | 106.31 | 0 | 0 | 0 | 2
PP
VV |  |  |  | 14*1,1*2,41=37,1140 [A] 2*1,1*2,45=5,3900 [B] 4*1,1*1,77=7,7880 [C] 2*1,1*2,12=4,6640 [D] 7*1,1*2,73=21,0210 [E] 7*1,1*2,34=18,0180 [F] Přípojky: 7*1,1*1,6=12,3200 [G] Celkem: A+B+C+D+E+F+G=106,3150 [H]
TS |  |  |  | Položka obsahuje hloubení rýh traktorbagrem, naložení výkopku na dopravní prostředek pro svislé, nebo vodorovné přemístění, popř. přemístění výkopku do 3 m (po povrchu území), případné zajištění rypadel polštáři, udržování pracoviště a ochranu výkopiště proti stékání srážkové vody z okolního terénu i s jejím odvodněním, nebo odvedením, přesekání a odstranění kořenů ve výkopišti, odstranění napadávek, urovnání dna výkopu.
P | 11 | 132201219R00 |  | Přípl.za lepivost,hloubení rýh 200cm,hor.3,STROJNĚ | M3 | 106.31 | 0 | 0 | 0 | 2
PP
VV
TS |  |  |  | Do měrných jednotek se udává poměrné množství zeminy, které ulpí v nářadí a o které je snížen celkový výkon stroje.
SD |  | 15 |  | Roubení |  |  |  | 0
P | 12 | 151101101R00 |  | Pažení a rozepření stěn rýh - příložné - hl.do 2 m | M2 | 36.56 | 0 | 0 | 0 | 2
PP
VV |  |  |  | Vodovod: 4*1,77*2=14,1600 [A] Přípojky: 7*1,6*2=22,4000 [B] Celkem: A+B=36,5600 [C]
TS |  |  |  | Odstranění pažení a rozepření se oceňuje samostatně.
P | 13 | 151101102R00 |  | Pažení a rozepření stěn rýh - příložné - hl.do 4 m | M2 | 151.7 | 0 | 0 | 0 | 2
PP
VV |  |  |  | 14*2,41*2=67,4800 [A] 2*2,45*2=9,8000 [B] 2*2,12*2=8,4800 [C] 7*2,37*2=33,1800 [D] 7*2,34*2=32,7600 [E] Celkem: A+B+C+D+E=151,7000 [F]
TS |  |  |  | Odstranění pažení a rozepření se oceňuje samostatně.
P | 14 | 151101111R00 |  | Odstranění pažení stěn rýh - příložné - hl. do 2 m | M2 | 36.56 | 0 | 0 | 0 | 2
PP
VV
TS
P | 15 | 151101112R00 |  | Odstranění pažení stěn rýh - příložné - hl. do 4 m | M2 | 151.7 | 0 | 0 | 0 | 2
PP
VV
TS
SD |  | 16 |  | Přemístění výkopku |  |  |  | 0
P | 16 | 161101101R00 |  | Svislé přemístění výkopku z hor.1-4 do 2,5 m | M3 | 106.31 | 0 | 0 | 0 | 2
PP
VV
TS |  |  |  | Platí pro hloubky výkopu od 1 do 2,5 m. Při hloubce do 1 m se svislé přemístění neoceňuje. Tabulka pro určení podílu svislého přemístění výkopku. Číselná hodnota uvedená v tabulce udává procento z celkového objemu výkopávky, pro něž se oceňuje svislé přemístění výkopku. a) hloubení jam objemu do 100 m3 100 % objemu do 1000 m3 8 % objemu do 10000 m3 3 % objemu nad 10000 m3 2 % b) hloubení rýh š. do 60 cm bez ohledu na objem 100 % c) hloubení rýh š. do 200 cm objemu do 100 m3 100 % objemu nad 100 m3 50 % d) hloubení zářezů objemu do 1000 m3 neoceňuje se objemu do 10000 m3 neoceňuje se objemu nad 10000 m3 neoceňuje se
P | 17 | 162701105R00 |  | Vodorovné přemístění výkopku z hor.1-4 do 10000 m | M3 | 106.31 | 0 | 0 | 0 | 2
PP
VV |  |  |  | 93,99+12,32=106,3100 [A]
TS
P | 18 | 162701105R00 | 1 | Vodorovné přemístění recyklátu do 10000 m | M3 | 81.26 | 0 | 0 | 0 | 2
PP
VV |  |  |  | Vodovod: 93,99-3,74-17,46=72,7900 [A] Přípojky: 12,32-0,77-3,08=8,4700 [B] Celkem: A+B=81,2600 [C]
TS
SD |  | 17 |  | Konstrukce ze zemin |  |  |  | 0
P | 19 | 171103101R00 |  | Zemní hrázky melioračních kanálů, z hor.1-4 | M3 | 3 | 0 | 0 | 0 | 2
PP
VV |  |  |  | 5*0,6*1=3,0000 [A]
TS |  |  |  | V položce jsou zakalkulovány i náklady na zhutnění hrázek a vodorovné přemístění sypaniny do 20 m.
P | 20 | 171201201R00 |  | Uložení sypaniny na skl.-sypanina na výšku přes 2m | M3 | 106.31 | 0 | 0 | 0 | 2
PP
VV
TS |  |  |  | Položka se nepoužívá pro prosté vysypání zeminy na skládku. To je zahrnuto v ceně odvozu. Položka neobsahuje náklady na získání skládek ani na poplatky za skládku.
P | 21 | 174101101R00 |  | Zásyp jam, rýh, šachet se zhutněním recyklátem | M3 | 81.28 | 0 | 0 | 0 | 2
PP
VV |  |  |  | Vodovod: 93,99-3,74-17,44=72,8100 [A] Přípojky: 12,32-0,77-3,08=8,4700 [B] Celkem: A+B=81,2800 [C]
TS |  |  |  | Položka obsahuje strojní přemístění materiálu pro zásyp ze vzdálenosti do 10 m od okraje zásypu.
P | 22 | 175101101RT2 |  | Obsyp potrubí bez prohození sypaniny s dodáním štěrkopísku frakce 0 - 22 mm | M3 | 20.52 | 0 | 0 | 0 | 2
PP
VV |  |  |  | 19*1,1*0,4=8,3600 [A] 15*1,1*0,5501=9,0767 [B] Přípojky: 7*1,1*0,4=3,0800 [C] Celkem: A+B+C=20,5167 [D]
TS |  |  |  | Včetně dodávky kameniva.
SD |  | 18 |  | Povrchové úpravy terénu |  |  |  | 0
P | 23 | 181101101R00 |  | Úprava pláně v zářezech v hor. 1-4, bez zhutnění | M2 | 9 | 0 | 0 | 0 | 2
PP
VV |  |  |  | 6*1,5=9,0000 [A]
TS
SD |  | 19 |  | Hloubení pro podzemní stěny, ražení a hloubení důlní |  |  |  | 0
P | 24 | 199000002R00 |  | Poplatek za skládku horniny 1- 4 | M3 | 106.31 | 0 | 0 | 0 | 2
PP
VV
TS
SD |  | 45 |  | Podkladní a vedlejší konstrukce (kromě vozovek a železničního svršku) |  |  |  | 0
P | 43 | 451572111RL2 |  | Lože pod potrubí z kameniva těženého 0 - 4 mm kraj Středočeský | M3 | 4.51 | 0 | 0 | 0 | 2
PP
VV |  |  |  | Vodovod: 34*1,1*0,1=3,7400 [A] Přípojky: 7*1,1*0,1=0,7700 [B] Celkem: A+B=4,5100 [C]
TS |  |  |  | Položka je určena pro práce v otevřeném výkopu, pro práce ve štole se k položce používá příplatek 45154-1192.
P | 44 | 452313151R00 |  | Bloky pro potrubí z betonu C 20/25 | M3 | 0.85 | 0 | 0 | 0 | 2
PP
VV |  |  |  | 0,22+0,106+0,023+0,048+0,074+0,375=0,8460 [A]
TS |  |  |  | Položka je určena pro práce v otevřeném výkopu, pro práce ve štole se k položce používá příplatek 45231-3192.
P | 45 | 452353101R00 |  | Bednění bloků pod potrubí | M2 | 7.64 | 0 | 0 | 0 | 2
PP
VV |  |  |  | 1,08+0,73+0,56+0,72+0,79+0,94+2,82=7,6400 [A]
TS |  |  |  | Položka je určena pro práce v otevřeném výkopu, pro práce ve štole se k položce používá příplatek 45235-1192. V položkách jsou zakalkulovány i náklady na odbednění a nátěr proti přilnavosti betonu.
SD |  | 85 |  | Potrubí z trub litinových |  |  |  | 0
P | 55 | 857242121R00 |  | Montáž tvarovek litin. jednoos.přír. výkop DN 80 | KUS | 6 | 0 | 0 | 0 | 2
PP
VV |  |  |  | 4+2=6,0000 [A]
TS |  |  |  | Položka je určena pro montáž litinových tvarovek na potrubí litinovém tlakovém přírubovém jednoosých v otevřeném výkopu, v otevřeném kanálu nebo v šachtě. V položce nejsou zakalkulovány náklady na dodávku tvarovek; tyto tvarovky se oceňují ve speciifikaci. Ztratné se doporučuje ve výši 1 %.
P | 56 | 857312121R00 |  | Montáž tvarovek litin. jednoos. přír. výkop DN 150 | KUS | 7 | 0 | 0 | 0 | 2
PP
VV
TS |  |  |  | Položka je určena pro montáž litinových tvarovek na potrubí litinovém tlakovém přírubovém jednoosých v otevřeném výkopu, v otevřeném kanálu nebo v šachtě. V položce nejsou zakalkulovány náklady na dodávku tvarovek; tyto tvarovky se oceňují ve speciifikaci. Ztratné se doporučuje ve výši 1 %.
P | 57 | 857314121R00 |  | Montáž tvarovek litin. odboč. přír. výkop DN 150 | KUS | 4 | 0 | 0 | 0 | 2
PP
VV |  |  |  | 2+2=4,0000 [A]
TS |  |  |  | Položka je určena pro montáž litinových tvarovek na potrubí litinovém tlakovém přírubovém, odbočných, v otevřeném výkopu, v otevřeném kanálu nebo v šachtě. V položce nejsou zakalkulovány náklady na dodávku tvarovek; tyto tvarovky se oceňují ve speciifikaci. Ztratné se doporučuje ve výši 1 %.
SD |  | 87 |  | Potrubí z trub plastických, skleněných a čedičových |  |  |  | 0
P | 58 | 870100011R00 |  | Montáž potrubí sklolaminátového ve výkopu, DN 250 | M | 15 | 0 | 0 | 0 | 2
PP
VV
TS |  |  |  | Položka je určena pro vodovody i kanalizace. V položce není zakalkulována dodávka trub, spojek a tvarovek. Cenu dodávky včetně dopravy stanoví výrobce na požádání dle konkretní dokumentace. Montáž tlakových tvarovek sklolaminátových se oceňuje jako montáž tvarovek litinových hrdlových nebo přírubových, popřípadě individuální kalkulací.
P | 59 | 871171121R00 |  | Montáž trubek polyetylenových ve výkopu d 40 mm | M | 7 | 0 | 0 | 0 | 2
PP
VV
TS |  |  |  | V položce je uvažováno použití svitku. Případné spoje se dorozpočtují přirážkou za spoj pol. 877 ..-2121 V položce není zakalkulována dodávka trub, spojek a tvarovek. Jejich dodávka se oceňuje ve specifikaci. Montáž elektrotvarovek se oceňuje pol. č. 877 ..-2121 podle množství a průměru potřebných spojů.
P | 60 | 871241121R00 |  | Montáž potrubí polyetylenového ve výkopu d 90 mm | M | 35 | 0 | 0 | 0 | 2
PP
VV |  |  |  | Obtok: 35=35,0000 [A]
TS |  |  |  | V položce je uvažováno s jedním spojem na 6 m potrubí. Případné další spoje se dorozpočtují přirážkou za každý další spoj pol. 877 ..-2121 V položce není zakalkulována dodávka trub, spojek a tvarovek. Jejich dodávka se oceňuje ve specifikaci. Montáž elektrotvarovek se oceňuje pol. č. 877 ..-2121 podle množství a průměru potřebných spojů, popřípadě individuální kalkulací.
P | 61 | 871311121R00 |  | Montáž trubek polyetylenových ve výkopu d 160 mm | M | 34 | 0 | 0 | 0 | 2
PP
VV
TS |  |  |  | V položce je uvažováno s jedním spojem na 6 m potrubí. Případné další spoje se dorozpočtují přirážkou za každý další spoj pol. 877 ..-2121 V položce není zakalkulována dodávka trub, spojek a tvarovek. Jejich dodávka se oceňuje ve specifikaci. Montáž elektrotvarovek se oceňuje pol. č. 877 ..-2121 podle množství a průměru potřebných spojů, popřípadě individuální kalkulací.
P | 62 | 877172121R00 |  | Přirážka za 1 spoj elektrotvarovky d 40 mm | KUS | 4 | 0 | 0 | 0 | 2
PP
VV
TS |  |  |  | Cena vyjadřuje náklady na jeden spoj. Montáž elektrotvarovky se ocení příslušným počtem spojů = napojení. V položce nejsou zakalkulovány náklady na dodání elektrotvarovek; elektrotvarovky se oceňují ve specifikaci.
P | 63 | 877312121R00 |  | Přirážka za 1 spoj elektrotvarovky d 160 mm | KUS | 26 | 0 | 0 | 0 | 2
PP
VV
TS |  |  |  | Cena vyjadřuje náklady na jeden spoj. Montáž elektrotvarovky se ocení příslušným počtem spojů = napojení. V položce nejsou zakalkulovány náklady na dodání elektrotvarovek; elektrotvarovky se oceňují ve specifikaci.
SD |  | 89 |  | Ostatní konstrukce a práce na trubním vedení |  |  |  | 0
P | 64 | 891173111R00 |  | Montáž ventilů hlavních pro přípojky DN 32 | KUS | 2 | 0 | 0 | 0 | 2
PP
VV
TS |  |  |  | Položka je určena pro montáž ventilů hlavních pro přípojky. V položce jsou zakalkulovány i náklady na osazení zemních souprav. V položce nejsou zakalkulovány náklady na: - dodání ventilů; tyto armatury se oceňují ve specifikaci; ztratné se doporučuje ve výši 1 % - podkladní bloky pod armatury, které se oceňují příslušnými položkami souborů 452 Podkladní a zajišťovací konstrukce včetně bednění části A01 tohoto sborníku - osazení ventilových poklopů, které se oceňuje položkami souboru 89940 Osazení poklopů litinových části A01 tohoto sborníku.
P | 65 | 891241111R00 |  | Montáž vodovodních šoupátek ve výkopu DN 80 | KUS | 2 | 0 | 0 | 0 | 2
PP
VV
TS |  |  |  | Položka je určena pro montáž vodovodních šoupátek v otevřeném výkopu nebo v šachtách s osazením zemní soupravy (bez poklopů). V položce jsou zakalkulovány i náklady na vytvoření otvorů ve stropech šachet pro prostup zemních souprav šoupátek. V položce nejsou zakalkulovány náklady na: - dodání šoupátek, zemních souprav a šoupátkových klíčů; tyto armatury se oceňují ve specifikaci; ztratné se doporučuje ve výši 1 %. - podkladní bloky pod armatury, které se oceňují příslušnými položkami souborů 452 Podkladní a zajišťovací konstrukce včetně bednění části A01 tohoto sborníku - osazení šoupátkových poklopů, které se oceňuje položkami souboru 89940 Osazení poklopů litinových části A01 tohoto sborníku.
P | 66 | 891247111R00 |  | Montáž hydrantů podzemních DN 80 | KUS | 1 | 0 | 0 | 0 | 2
PP
VV
TS |  |  |  | Položka je určena pro montáž hydrantů podzemních (bez osazení poklopů) na potrubí. V položce nejsou zakalkulovány náklady na: - dodání hydrantů a hydrantových klíčů; tyto armatury se oceňují ve specifikaci; ztratné se doporučuje ve výši 1 % - podkladní bloky pod armatury, které se oceňují příslušnými položkami souborů 452 Podkladní a zajišťovací konstrukce včetně bednění části A01 tohoto sborníku - obsyp odvodňovacího zařízení hydrantů ze štěrku nebo štěrkopísku; obsyp se oceňuje příslušnými položkami souboru 451 Lože pod potrubí, stoky a drobné objekty části A01 tohoto sborníku. - osazení hydrantových poklopů; osazení poklopů se oceňuje příslušnými položkami souboru 89940 Osazení poklopů litinových části A01 tohoto sborníku.
P | 67 | 891311111R00 |  | Montáž vodovodních šoupátek ve výkopu DN 150 | KUS | 2 | 0 | 0 | 0 | 2
PP
VV
TS |  |  |  | Položka je určena pro montáž vodovodních šoupátek v otevřeném výkopu nebo v šachtách s osazením zemní soupravy (bez poklopů). V položce jsou zakalkulovány i náklady na vytvoření otvorů ve stropech šachet pro prostup zemních souprav šoupátek. V položce nejsou zakalkulovány náklady na: - dodání šoupátek, zemních souprav a šoupátkových klíčů; tyto armatury se oceňují ve specifikaci; ztratné se doporučuje ve výši 1 %. - podkladní bloky pod armatury, které se oceňují příslušnými položkami souborů 452 Podkladní a zajišťovací konstrukce včetně bednění části A01 tohoto sborníku - osazení šoupátkových poklopů, které se oceňuje položkami souboru 89940 Osazení poklopů litinových části A01 tohoto sborníku.
P | 68 | 891319111vd |  | Montáž navrtávacích pasů DN 150 | KUS | 2 | 0 | 0 | 0 | 2
PP |  |  |  | vč. dodávky: navrtávací pas šoupátko kombinované ISO připojovací tvarovka PE40
VV
TS |  |  |  | Položka je určena pro montáž navrtávacích pasů s ventilem Jt 1 MPa na potrubí z trub osinkocementových, litinových, ocelových nebo plastických hmot. V položce jsou zakalkulovány i náklady na jejich montáž a výkop montážních jamek; na opravu izolace ocelových trubek a na osazení zemních souprav. V položce nejsou zakalkulovány náklady na: - dodání navrtávacích pasů a ventilů; tyto armatury se oceňují ve specifikaci; ztratné se doporučuje ve výši 1 % - osazení ventilových poklopů; osazení poklopů se oceňuje příslušnými položkami souboru 89940 Osazení poklopů litinových části A01 tohoto sborníku.
P | 69 | 892233111R00 |  | Desinfekce vodovodního potrubí DN 70 | M | 7 | 0 | 0 | 0 | 2
PP
VV
TS |  |  |  | V položce jsou zakalkulovány náklady na napuštění a vypuštění vody, dodání vody a desinfekčního prostředku a na bakteriologický rozbor vody.
P | 70 | 892241111R00 |  | Tlaková zkouška vodovodního potrubí DN 80 | M | 42 | 0 | 0 | 0 | 2
PP
VV |  |  |  | 7+35=42,0000 [A]
TS |  |  |  | V položce jsou započteny náklady na přísun, montáž, demontáž a odsun zkoušecího čerpadla, napuštění tlakovou vodou a dodání vody pro tlakovou zkoušku.
P | 71 | 892273111R00 |  | Desinfekce vodovodního potrubí DN 125 | M | 35 | 0 | 0 | 0 | 2
PP
VV
TS |  |  |  | V položce jsou zakalkulovány náklady na napuštění a vypuštění vody, dodání vody a desinfekčního prostředku a na bakteriologický rozbor vody.
P | 72 | 892351111R00 |  | Tlaková zkouška vodovodního potrubí DN 200 | M | 34 | 0 | 0 | 0 | 2
PP
VV
TS |  |  |  | V položce jsou započteny náklady na přísun, montáž, demontáž a odsun zkoušecího čerpadla, napuštění tlakovou vodou a dodání vody pro tlakovou zkoušku.
P | 73 | 892353111R00 |  | Desinfekce vodovodního potrubí DN 200 | M | 34 | 0 | 0 | 0 | 2
PP
VV
TS |  |  |  | V položce jsou zakalkulovány náklady na napuštění a vypuštění vody, dodání vody a desinfekčního prostředku a na bakteriologický rozbor vody.
P | 74 | 899401112R00 |  | Osazení poklopů litinových šoupátkových | KUS | 6 | 0 | 0 | 0 | 2
PP
VV
TS |  |  |  | V položkách osazení poklopů jsou zakalkulovány i náklady na jejich podezdění. V položkách nejsou zakalkulovány náklady na dodání poklopů; Tyto náklady se oceňují ve specifikaci. Ztratné se nestanoví.
P | 75 | 899401113R00 |  | Osazení poklopů litinových hydrantových | KUS | 1 | 0 | 0 | 0 | 2
PP
VV
TS |  |  |  | V položkách osazení poklopů jsou zakalkulovány i náklady na jejich podezdění. V položkách nejsou zakalkulovány náklady na dodání poklopů; Tyto náklady se oceňují ve specifikaci. Ztratné se nestanoví.
P | 76 | 899731114R00 |  | Vodič signalizační CYY 6 mm2 | M | 41 | 0 | 0 | 0 | 2
PP
VV |  |  |  | 34+7=41,0000 [A]
TS
SD |  | 90 |  | Hodinové zúčtovací sazby (HZS) |  |  |  | 0
P | 77 | 909 R00 |  | Hzs-nezmeritelne stavebni prace | HOD | 30 | 0 | 0 | 0 | 2
PP
VV |  |  |  | Propojovací práce na st. rozvody: 30=30,0000 [A]
TS |  |  |  | Platnost hodinových zúčtovacích sazeb Hodinovými zúčtovacími sazbami (HZS) se oceňují: a) předběžné obhlídky pracoviště vyžádané objednatelem, b) průzkumné práce na kulturních památkách, sloužící pro získání podkladů k rekonstrukci kulturní památky, c) revize stavebních objektů nebo jejich části, jejichž oprava se oceňuje podle stavebních ceníků, d) práce při havarijních a živelních pohromách prováděné bez projektové dokumentace nebo na základě zjednodušené projektové dokumentace bez rozpočtu, e) práce v rozsahu vymezeném v jednotlivých cenících f) práce prováděné výškovými specialisty a potápěči, g) práce zařazované do hlavy IV souhrnného rozpočtu staveb, prováděné jako součást stavebních objektů, pokud je nelze ocenit položkami stavebních ceníků. Na základě písemné dohody mezi zhotovitele a objednatelem je možno ocenit stavební práce pomocí HZS jde-li o: a) stavební práce prováděné bez projektové dokumentace, b) práce, pro které není ve stavebních cenících položka. Pří použití hodinových zúčtovacích sazeb se oceňuje: a) počet skutečně odpracovaných hodin všech pracovníků včetně času vynaloženého na předběžnou obhlídku pracoviště za účelem zjištění rozsahu prací, objednatelem potvrzených ve stavebním deníku, nebo samostatném dokladu, pokud se stavební deník nevede, b) přímý materiál, c) náklady na provoz stavebních strojů, d) ostatní přímé náklady. Počet odpracovaných hodin jednotlivých pracovníků se zaokrouhlí: a) na půlhodinu, trvá-li práce 30 minut nebo méně, b) na celou hodinu, trvá-li práce více než 30 minut.
SD |  | 96 |  | Bourání konstrukcí |  |  |  | 0
P | 78 | 969011141R00 |  | Vybourání vodovod., plynového vedení DN do 200 mm | M | 30 | 0 | 0 | 0 | 2
PP
VV
TS |  |  |  | V položce není kalkulována manipulace se sutí, která se oceňuje samostatně položkami souboru 979.
SD |  | 97 |  | Prorážení otvorů a ostatní bourací práce |  |  |  | 0
P | 79 | 979100012RA0 |  | Odvoz suti a vyb.hmot do 10 km, vnitrost. 25 m | T | 1.9 | 0 | 0 | 0 | 2
PP
VV |  |  |  | 1,9014=1,9014 [A]
TS
SD |  | C |  | Náklady na umístění stavby |  |  |  | 0
P | 1 | 0 |  | Zařízení staveniště | KUS | 1 | 0 | 0 | 0 | 2
PP
VV
TS
SD |  | H27 |  | Vedení trubní dálková a přípojná |  |  |  | 0
P | 81 | 998276101R00 |  | Přesun hmot, trubní vedení plastová, otevř. výkop | T | 1.83 | 0 | 0 | 0 | 2
PP
VV |  |  |  | 0,0327+0,0002+0,9783+0,8218=1,8330 [A]
TS |  |  |  | Položka je určena pro trubní vedení (vodovod nebo kanalizace) hloubené nebo ražené z trub z plastických hmot nebo sklolaminátových včetně drobných objektů. Platnost položky je vymezena pro nejmenší skladovací plochu 50 m2 + 1,30 m2/t, pro největší dopravní vzdálenost 15 m od hrany výkopu na povrchu nebo 15 m od okraje šachty k těžišti skládek na povrchu. V případech, kdy nejsou splněny tyto podmínky použije se příplatek - 6115 až - 6119.
SD |  | S |  | Přesuny sutí |  |  |  | 0
P | 80 | 979990191R00 |  | Poplatek za skládku suti - plastové výrobky | T | 1.9 | 0 | 0 | 0 | 2
PP
VV |  |  |  | 1,9014=1,9014 [A]
TS

## SO 302.1
ASPE10 |  |  |  | Firma: - | [5 empty] | 3
|  |  |  | Příloha k formuláři pro ocenění nabídky | [5 empty] | 3
S | Stavba: | 2016567+2017620 |  | II/105 PSÁRY - MOST EV.Č. 105-002 + PRŮTAH + SPLAŠKOVÁ KAN. + VODOVOD - PDPS |  |  | SO 302.1 | 0 | 0,00 | 2
O | Rozpočet: | SO 302.1 |  | PŘELOŽKA KANALIZACE (KSÚS SČK) - MOST |  |  |  |  | 15,00 | 2
Typ | Poř. číslo | Kód položky | Varianta | Název položky | MJ | Množství | Cena |  | 21,00 | 2
[7 empty] | Jednotková | Celkem
0 | 1 | 2 | 3 | 4 | 5 | 6 | 9 | 10
SD |  | 0 |  | Všeobecné konstrukce a práce |  |  |  | 0
P | 27 | 2830011VD |  | Plastové objímky pro zasunutí potrubí do chráničky na potrubí DN 300 - RACI 50mm | KUS | 17 | 0 | 0 | 0 | 2
PP
VV
TS
P | 28 | 2830012VD |  | Manžeta na potrubí - chránička DN500 | KUS | 2 | 0 | 0 | 0 | 2
PP
VV
TS
P | 29 | 283141494 |  | Fólie výstražná pro kanal. š. 300 mm šedá | M | 52 | 0 | 0 | 0 | 2
PP
VV |  |  |  | 40+12=52,0000 [A]
TS |  |  |  | balení: cívka 250 m VF-300K
P | 30 | 283hob2VD |  | Trouba sklolaminátová DN500 | M | 15 | 0 | 0 | 0 | 2
PP
VV
TS
P | 31 | 286114016 |  | Trubka kanalizační PVC SN12 315x3000mm | KUS | 19.8 | 0 | 0 | 0 | 2
PP
VV |  |  |  | Stoka A: 14=14,0000 [A] Stoka A1: 4=4,0000 [B] Ztratné 10%: 1,8=1,8000 [C] Celkem: A+B+C=19,8000 [D]
TS |  |  |  | Potrubí z PVC-U v kruhové tuhosti SN 8 a 12 kN/m2, v De 160, 200, 250, 315 a 400 mm s plnostěnnou konstrukcí stěny vyráběné dle ČSN EN 1401. Ultra Solid je svými parametry zejména určen pro splaškové kanalizace, kde je vyžadována co nejvyšší síla stěny. Potrubí využívá řadu PVC nebo PP tvarovek v odpovídající síle stěny. Potrubí je oranžové barvy a je spojováno pomocí hrdel a gumového těsnění jištěné plastovým kroužkem. 315.12.3
P | 33 | 58954270vd |  | Suspenze pop stav KOPOS III pevnost v tl. 2,0 Mpa | M3 | 3.1 | 0 | 0 | 0 | 2
PP
VV |  |  |  | DN300-39m 2,75=2,7500 [A] DN250-7,1m 0,35=0,3500 [B] Celkem: A+B=3,1000 [C]
TS |  |  |  | vč. zafoukání
P | 34 | 59691002.A |  | Recyklát betonový fr.16 - 32 mm | T | 179.54 | 0 | 0 | 0 | 2
PP
VV |  |  |  | 81,61*2,2=179,5420 [A]
TS
SD |  | 11 |  | Přípravné a přidružené práce |  |  |  | 0
P | 2 | 115001104R00 |  | Převedení vody potrubím o průměru do DN 300 mm | M | 5 | 0 | 0 | 0 | 2
PP
VV
TS |  |  |  | Platí i pro výtlačné potrubí nebo žlab o rozvinutém obvodu do 1,00 m
P | 3 | 115100001RAA |  | Čerpání vody na výšku 10 m, do 500 l včetně pohotovosti čerpací soupravy | HOD | 60 | 0 | 0 | 0 | 2
PP
VV
TS
P | 4 | 115101202R00 |  | Čerpání vody (splašků) do výšky 10 m, přítok 500-1000 l/min po dobu výstavby kanalizace | HOD | 504 | 0 | 0 | 0 | 2
PP |  |  |  | Předpokládaná doba výstavby 21 dní
VV
TS |  |  |  | Množství měrných jednotek je doba, po kterou je čerpadlo v provozu. Množství m.j. je uvedeno dle předpokladu, celková cena této práce se stanoví podle skutečnosti při provádění stavebních prací.
P | 5 | 119001411R00 |  | Dočasné zajištění beton.a plast. potrubí do DN 200 | M | 8.8 | 0 | 0 | 0 | 2
PP
VV |  |  |  | 8*1,1=8,8000 [A]
TS |  |  |  | Položku lze použít i pro potrubí kameninové nebo železobetonové.
P | 6 | 119001412R00 |  | Dočasné zajištění beton.a plast.potrubí DN 200-500 | M | 1.1 | 0 | 0 | 0 | 2
PP
VV
TS |  |  |  | Položku lze použít i pro potrubí kameninové nebo železobetonové.
P | 7 | 119001421R00 |  | Dočasné zajištění kabelů - do počtu 3 kabelů | M | 3 | 0 | 0 | 0 | 2
PP
VV
TS |  |  |  | Položka se použije i pro zajištění kabelových tratí z volně ložených kabelů.
SD |  | 119 |  | Ostatní |  |  |  | 0
P | 8 | 119001421VD |  | Dodatečná ochrana kabelů tvárnicemi vč. dodávky tvárnic | M | 3 | 0 | 0 | 0 | 2
PP
VV
TS
SD |  | 12 |  | Odkopávky a prokopávky |  |  |  | 0
P | 9 | 120001101R00 |  | Příplatek za ztížení vykopávky v blízkosti vedení | M3 | 29.04 | 0 | 0 | 0 | 2
PP
VV |  |  |  | 11*1,1*1*2,4=29,0400 [A]
TS |  |  |  | Položka se používá i pro ztížení vykopávky v blízkosti výbušnin.
P | 10 | 122201401R00 |  | Vykopávky v zemníku v hor. 3 do 100 m3 | M3 | 3 | 0 | 0 | 0 | 2
PP
VV
TS
SD |  | 13 |  | Hloubené vykopávky |  |  |  | 0
P | 11 | 132201211R00 |  | Hloubení rýh š.do 200 cm hor.3 do 100 m3,STROJNĚ | M3 | 124.51 | 0 | 0 | 0 | 2
PP
VV |  |  |  | 12*1,1*2,4=31,6800 [A] Stoka A: 2*1,1*1,75=3,8500 [B] Stoka A: 4*1,1*1,07=4,7080 [C] Stoka A: 3*1,1*1,5=4,9500 [D] Stoka A: 19*1,1*2,33=48,6970 [E] Stoka A1: 12*1,1*2,32=30,6240 [F] Celkem: A+B+C+D+E+F=124,5090 [G]
TS |  |  |  | Položka obsahuje hloubení rýh traktorbagrem, naložení výkopku na dopravní prostředek pro svislé, nebo vodorovné přemístění, popř. přemístění výkopku do 3 m (po povrchu území), případné zajištění rypadel polštáři, udržování pracoviště a ochranu výkopiště proti stékání srážkové vody z okolního terénu i s jejím odvodněním, nebo odvedením, přesekání a odstranění kořenů ve výkopišti, odstranění napadávek, urovnání dna výkopu.
P | 12 | 132201219R00 |  | Přípl.za lepivost,hloubení rýh 200cm,hor.3,STROJNĚ | M3 | 37.35 | 0 | 0 | 0 | 2
PP |  |  |  | 30%
VV |  |  |  | 124,51*0,3=37,3530 [A]
TS |  |  |  | Do měrných jednotek se udává poměrné množství zeminy, které ulpí v nářadí a o které je snížen celkový výkon stroje.
SD |  | 15 |  | Roubení |  |  |  | 0
P | 13 | 151101101R00 |  | Pažení a rozepření stěn rýh - příložné - hl.do 2 m | M2 | 24.56 | 0 | 0 | 0 | 2
PP
VV |  |  |  | Stoka A: 2*1,75*2=7,0000 [A] Stoka A: 4*1,07*2=8,5600 [B] Stoka A: 3*1,5*2=9,0000 [C] Celkem: A+B+C=24,5600 [D]
TS |  |  |  | Odstranění pažení a rozepření se oceňuje samostatně.
P | 14 | 151101102R00 |  | Pažení a rozepření stěn rýh - příložné - hl.do 4 m | M2 | 201.82 | 0 | 0 | 0 | 2
PP
VV |  |  |  | Stoka A: 12*2,4*2=57,6000 [A] Stoka A: 19*2,33*2=88,5400 [B] Stoka A: 12*2,32*2=55,6800 [C] Celkem: A+B+C=201,8200 [D]
TS |  |  |  | Odstranění pažení a rozepření se oceňuje samostatně.
P | 15 | 151101111R00 |  | Odstranění pažení stěn rýh - příložné - hl. do 2 m | M2 | 24.56 | 0 | 0 | 0 | 2
PP
VV
TS
P | 16 | 151101112R00 |  | Odstranění pažení stěn rýh - příložné - hl. do 4 m | M2 | 201.82 | 0 | 0 | 0 | 2
PP
VV
TS
SD |  | 16 |  | Přemístění výkopku |  |  |  | 0
P | 17 | 161101101R00 |  | Svislé přemístění výkopku z hor.1-4 do 2,5 m | M3 | 124.51 | 0 | 0 | 0 | 2
PP
VV |  |  |  | Stoka A+ stoka A1: 124,51=124,5100 [A]
TS |  |  |  | Platí pro hloubky výkopu od 1 do 2,5 m. Při hloubce do 1 m se svislé přemístění neoceňuje. Tabulka pro určení podílu svislého přemístění výkopku. Číselná hodnota uvedená v tabulce udává procento z celkového objemu výkopávky, pro něž se oceňuje svislé přemístění výkopku. a) hloubení jam objemu do 100 m3 100 % objemu do 1000 m3 8 % objemu do 10000 m3 3 % objemu nad 10000 m3 2 % b) hloubení rýh š. do 60 cm bez ohledu na objem 100 % c) hloubení rýh š. do 200 cm objemu do 100 m3 100 % objemu nad 100 m3 50 % d) hloubení zářezů objemu do 1000 m3 neoceňuje se objemu do 10000 m3 neoceňuje se objemu nad 10000 m3 neoceňuje se
P | 18 | 162701105R00 |  | Vodorovné přemístění recyklátu do 10000 m | M3 | 81.61 | 0 | 0 | 0 | 2
PP
VV
TS
P | 19 | 162701105R00 | 1 | Vodorovné přemístění výkopku z hor.1-4 do 10000 m | M3 | 124.51 | 0 | 0 | 0 | 2
PP
VV
TS
SD |  | 17 |  | Konstrukce ze zemin |  |  |  | 0
P | 20 | 171103101R00 |  | Zemní hrázky melioračních kanálů, z hor.1-4 | M3 | 3 | 0 | 0 | 0 | 2
PP
VV |  |  |  | 5*0,6*1=3,0000 [A]
TS |  |  |  | V položce jsou zakalkulovány i náklady na zhutnění hrázek a vodorovné přemístění sypaniny do 20 m.
P | 21 | 171201201R00 |  | Uložení sypaniny na skl.-sypanina na výšku přes 2m | M3 | 124.51 | 0 | 0 | 0 | 2
PP
VV
TS |  |  |  | Položka se nepoužívá pro prosté vysypání zeminy na skládku. To je zahrnuto v ceně odvozu. Položka neobsahuje náklady na získání skládek ani na poplatky za skládku.
P | 22 | 174101101R00 |  | Zásyp jam, rýh, šachet se zhutněním recyklátem | M3 | 81.61 | 0 | 0 | 0 | 2
PP
VV |  |  |  | 124,51-8,58-34,32=81,6100 [A]
TS |  |  |  | Položka obsahuje strojní přemístění materiálu pro zásyp ze vzdálenosti do 10 m od okraje zásypu.
P | 23 | 175101101RT2 |  | Obsyp potrubí bez prohození sypaniny s dodáním štěrkopísku frakce 0 - 22 mm | M3 | 34.32 | 0 | 0 | 0 | 2
PP
VV |  |  |  | Stoka A: 40*1,1*0,6=26,4000 [A] Stoka A: 12*1,1*0,6=7,9200 [B] Celkem: A+B=34,3200 [C]
TS |  |  |  | Včetně dodávky kameniva.
SD |  | 18 |  | Povrchové úpravy terénu |  |  |  | 0
P | 24 | 181101101R00 |  | Úprava pláně v zářezech v hor. 1-4, bez zhutnění | M2 | 6 | 0 | 0 | 0 | 2
PP
VV |  |  |  | 4*1,5=6,0000 [A]
TS
SD |  | 19 |  | Hloubení pro podzemní stěny, ražení a hloubení důlní |  |  |  | 0
P | 25 | 199000002R00 |  | Poplatek za skládku horniny 1- 4 | M3 | 124.51 | 0 | 0 | 0 | 2
PP
VV
TS
SD |  | 21 |  | Úprava podloží a základové spáry |  |  |  | 0
P | 26 | 212752112R00 |  | Trativody z drenážních trubek, lože, DN 100 mm | M | 52 | 0 | 0 | 0 | 2
PP
VV
TS |  |  |  | Položka obsahuje štěrkopískové lože a obsyp v průměrném celkovém množství do 0,15 m3/m. Položka je určena pro práce v otevřeném výkopu, pro práce ve štole se k položce používá příplatek 21275-2192.
SD |  | 45 |  | Podkladní a vedlejší konstrukce (kromě vozovek a železničního svršku) |  |  |  | 0
P | 32 | 451572111RL2 |  | Lože pod potrubí z kameniva těženého 0 - 4 mm kraj Středočeský | M3 | 8.58 | 0 | 0 | 0 | 2
PP
VV |  |  |  | Stoka A: 40*1,1*0,15=6,6000 [A] Stoka A1: 12*1,1*0,15=1,9800 [B] Celkem: A+B=8,5800 [C]
TS |  |  |  | Položka je určena pro práce v otevřeném výkopu, pro práce ve štole se k položce používá příplatek 45154-1192.
SD |  | 87 |  | Potrubí z trub plastických, skleněných a čedičových |  |  |  | 0
P | 35 | 870100016R00 |  | Montáž potrubí sklolaminátového ve výkopu, DN 500 | M | 15 | 0 | 0 | 0 | 2
PP
VV
TS |  |  |  | Položka je určena pro vodovody i kanalizace. V položce není zakalkulována dodávka trub, spojek a tvarovek. Cenu dodávky včetně dopravy stanoví výrobce na požádání dle konkretní dokumentace. Montáž tlakových tvarovek sklolaminátových se oceňuje jako montáž tvarovek litinových hrdlových nebo přírubových, popřípadě individuální kalkulací.
P | 36 | 871373121R00 |  | Montáž trub z plastu, gumový kroužek, DN 300 | M | 52 | 0 | 0 | 0 | 2
PP
VV |  |  |  | 40+12=52,0000 [A]
TS
SD |  | 89 |  | Ostatní konstrukce a práce na trubním vedení |  |  |  | 0
P | 37 | 892585111R00 |  | Zabezpečení konců a zkouška vzduch. kan. DN do 300 | ÚSEK | 4 | 0 | 0 | 0 | 2
PP
VV |  |  |  | Stoka A: 3=3,0000 [A] Stoka A1: 1=1,0000 [B] Celkem: A+B=4,0000 [C]
TS |  |  |  | Položka je určena pro zabezpečení jakéhokoliv druhu potrubí v úseku mezi dvěma šachtami pro zkoušku těsnosti vzduchem. V položce jsou zakalkulovány náklady na osazení a odstranění dvou těsnicích uzávěrů, naplnění vzduchem, provedení zkoušky a vypuštění vzduchu. Instalace vaku zahrnuje: ¦důkladné mechanické očištění pláště vaku ¦důkladné očištění vnitřku trubky v délce instalovaného vaku ¦nafouknutí vaku na provozní tlak (max. tlak uveden v ceníku) ¦opakovaná kontrola tlaku ve vaku pomocí manometru nebo pistolového tlakoměru ¦zajištění vaku proti vysunutí z potrubí (zaklínit trámkem) - zvláště průtočné vaky z kovovou výstuhou, hrozí svlečení a utržení vaku z tělesa! ¦přivázat vak lanem za oko armatury vaku a šachetní stupačku (zajištění proti odplutí) ¦odzkoušení a vypuštění potrubí ¦vypuštění vaku (mírně zmáčknout vnitřek rychlospojky šroubovákem) opatrné vytažení vyfouknutého vaku z potrubí
P | 38 | 892855111R00 |  | Kontrola kanalizace TV kamerou do 15 m | ÚSEK | 1 | 0 | 0 | 0 | 2
PP
VV
TS
P | 39 | 892855112R00 |  | Kontrola kanalizace TV kamerou do 50 m | M | 40 | 0 | 0 | 0 | 2
PP
VV
TS
P | 40 | 894118001RT3 |  | Přípl.za dalších 0,60m výšky vstupu,šachty na potr včetně 2 ks skruže TBS-Q 100/25 PS 100/250/90 | KUS | 8 | 0 | 0 | 0 | 2
PP
VV
TS |  |  |  | Příplatek je určen k položce šachet na potrubí za každých dalších 0,60 m výšky vstupu.
P | 41 | 894411121RT2 |  | Zřízení šachet z dílců, dno C25/30, potrubí DN 300 včetně dílců TBS-Q 100/50 PS a TBR-Q 100-63/58 KPS | KUS | 4 | 0 | 0 | 0 | 2
PP
VV
TS |  |  |  | Položka je určena pro zřízení šachet kanalizačních z betonových dílců na potrubí výšky vstupu do 1,5 m s obložením dna betonem C25/30 z cementu portlandského nebo struskoportlandského. Příplatek k položce šachet z betonových dílců za ka ždých dalších i započatých 0,60 m výšky vstupu se oceňuje položkou 894 11-8001 části A 03 tohoto sborníku. V položce jsou zakalkulovány i náklady na podkladní desku z betonu C -/7,5. V položce nejsou zakalkulovány náklady na: a) litinové poklopy; osazení litinových poklopů se oceňuje položkami souboru 899 10 Osazení poklopů litinových a ocelových části A 01 tohoto sborníku; dodání poklopů se oceňuje ve specifikaci b) podkladní prstence; podkladní prstence se oceňují položkami 452 38 Podkladní a vyrovnávací konstrukce z betonu části A 01 tohoto sborníku c) dodání betonových dílců; tyto náklady se oceňují ve specifikaci.Ztratné se doporučuje ve výši 1 %.ýši 1 %.
P | 42 | 899104111RT2 |  | Osazení poklopu s rámem nad 150 kg včetně dodávky poklopu šachtového lit. D 650 | KUS | 4 | 0 | 0 | 0 | 2
PP
VV
TS |  |  |  | Položka je určena pro osazení poklopů litinových a ocelových včetně rámů a platí i pro osazení rektifikačních kroužků nebo rámečků. V položkách jsou zakalkulovány náklady na dodání poklopu litinového šachtového D 650. V položce jsou zakalkulovány i náklady na cementovou maltu.
P | 43 | 899331111R00 |  | Výšková úprava vstupu do 20 cm, zvýšení poklopu | KUS | 4 | 0 | 0 | 0 | 2
PP
VV
TS
SD |  | 90 |  | Hodinové zúčtovací sazby (HZS) |  |  |  | 0
P | 44 | 909 R00 |  | Hzs-nezmeritelne stavebni prace | HOD | 20 | 0 | 0 | 0 | 2
PP
VV
TS |  |  |  | Platnost hodinových zúčtovacích sazeb Hodinovými zúčtovacími sazbami (HZS) se oceňují: a) předběžné obhlídky pracoviště vyžádané objednatelem, b) průzkumné práce na kulturních památkách, sloužící pro získání podkladů k rekonstrukci kulturní památky, c) revize stavebních objektů nebo jejich části, jejichž oprava se oceňuje podle stavebních ceníků, d) práce při havarijních a živelních pohromách prováděné bez projektové dokumentace nebo na základě zjednodušené projektové dokumentace bez rozpočtu, e) práce v rozsahu vymezeném v jednotlivých cenících f) práce prováděné výškovými specialisty a potápěči, g) práce zařazované do hlavy IV souhrnného rozpočtu staveb, prováděné jako součást stavebních objektů, pokud je nelze ocenit položkami stavebních ceníků. Na základě písemné dohody mezi zhotovitele a objednatelem je možno ocenit stavební práce pomocí HZS jde-li o: a) stavební práce prováděné bez projektové dokumentace, b) práce, pro které není ve stavebních cenících položka. Pří použití hodinových zúčtovacích sazeb se oceňuje: a) počet skutečně odpracovaných hodin všech pracovníků včetně času vynaloženého na předběžnou obhlídku pracoviště za účelem zjištění rozsahu prací, objednatelem potvrzených ve stavebním deníku, nebo samostatném dokladu, pokud se stavební deník nevede, b) přímý materiál, c) náklady na provoz stavebních strojů, d) ostatní přímé náklady. Počet odpracovaných hodin jednotlivých pracovníků se zaokrouhlí: a) na půlhodinu, trvá-li práce 30 minut nebo méně, b) na celou hodinu, trvá-li práce více než 30 minut.
SD |  | 97 |  | Prorážení otvorů a ostatní bourací práce |  |  |  | 0
P | 45 | 970041300R00 |  | Vrtání jádrové do prostého betonu do D 300 mm | M | 0.3 | 0 | 0 | 0 | 2
PP
VV |  |  |  | Napojení na st. RŠ 0,3=0,3000 [A]
TS
SD |  | C |  | Náklady na umístění stavby |  |  |  | 0
P | 1 | 0 |  | Zařízení staveniště | KUS | 1 | 0 | 0 | 0 | 2
PP
VV
TS
SD |  | H27 |  | Vedení trubní dálková a přípojná |  |  |  | 0
P | 46 | 998276101R00 |  | Přesun hmot, trubní vedení plastová, otevř. výkop | T | 24.02 | 0 | 0 | 0 | 2
PP
VV |  |  |  | 0,0005+18,0018+0,0008+6,0122=24,0153 [A]
TS |  |  |  | Položka je určena pro trubní vedení (vodovod nebo kanalizace) hloubené nebo ražené z trub z plastických hmot nebo sklolaminátových včetně drobných objektů. Platnost položky je vymezena pro nejmenší skladovací plochu 50 m2 + 1,30 m2/t, pro největší dopravní vzdálenost 15 m od hrany výkopu na povrchu nebo 15 m od okraje šachty k těžišti skládek na povrchu. V případech, kdy nejsou splněny tyto podmínky použije se příplatek - 6115 až - 6119.

## SO 302.2
ASPE10 |  |  |  | Firma: - | [5 empty] | 3
|  |  |  | Příloha k formuláři pro ocenění nabídky | [5 empty] | 3
S | Stavba: | 2016567+2017620 |  | II/105 PSÁRY - MOST EV.Č. 105-002 + PRŮTAH + SPLAŠKOVÁ KAN. + VODOVOD - PDPS |  |  | SO 302.2 | 0 | 0,00 | 2
O | Rozpočet: | SO 302.2 |  | PŘELOŽKA VODOVODU (KSÚS SČK) - PRŮTAH |  |  |  |  | 15,00 | 2
Typ | Poř. číslo | Kód položky | Varianta | Název položky | MJ | Množství | Cena |  | 21,00 | 2
[7 empty] | Jednotková | Celkem
0 | 1 | 2 | 3 | 4 | 5 | 6 | 9 | 10
SD |  | 0 |  | Všeobecné konstrukce a práce |  |  |  | 0
P | 1 | 014102 |  | POPLATKY ZA SKLÁDKU | T | 97.185 | 0 | 0 | 0 | 2
PP |  |  |  | Poplatek za uložení zeminy na skládku
VV |  |  |  | Celkem: 97,185=97,1850 [A]
TS |  |  |  | zahrnuje veškeré poplatky provozovateli skládky související s uložením odpadu na skládce.
SD |  | 1 |  | Zemní práce |  |  |  | 0
P | 2 | 132738 |  | HLOUBENÍ RÝH ŠÍŘ DO 2M PAŽ I NEPAŽ TŘ. I, ODVOZ DO 20KM | M3 | 51.15 | 0 | 0 | 0 | 2
PP |  |  |  | Včetně pažení: V1: 8*2,1*2=33,6m2 V2: 4*1,9*2=15,2m2 PV1: 13*1,7*2=44,2m2 Pažení celkem: 33,6+15,2+44,2=93m2 =51,15m3*1,900t/m3=97,185t
VV |  |  |  | V1: 8*1,1*2,1=18,4800 [A] V2: 4*1,1*1,9=8,3600 [B] PV1: 13*1,1*1,7=24,3100 [C] Celkem: A+B+C=51,1500 [D]
TS |  |  |  | položka zahrnuje: - vodorovná a svislá doprava, přemístění, přeložení, manipulace s výkopkem - kompletní provedení vykopávky nezapažené i zapažené - ošetření výkopiště po celou dobu práce v něm vč. klimatických opatření - ztížení vykopávek v blízkosti podzemního vedení, konstrukcí a objektů vč. jejich dočasného zajištění - ztížení pod vodou, v okolí výbušnin, ve stísněných prostorech a pod. - příplatek za lepivost - těžení po vrstvách, pásech a po jiných nutných částech (figurách) - čerpání vody vč. čerpacích jímek, potrubí a pohotovostní čerpací soupravy (viz ustanovení k pol. 1151,2) - potřebné snížení hladiny podzemní vody - těžení a rozpojování jednotlivých balvanů - vytahování a nošení výkopku - svahování a přesvah. svahů do konečného tvaru, výměna hornin v podloží a v pláni znehodnocené klimatickými vlivy - ruční vykopávky, odstranění kořenů a napadávek - pažení, vzepření a rozepření vč. přepažování (vyjma štětových stěn) - úpravu, ochranu a očištění dna, základové spáry, stěn a svahů - odvedení nebo obvedení vody v okolí výkopiště a ve výkopišti - třídění výkopku - veškeré pomocné konstrukce umožňující provedení vykopávky (příjezdy, sjezdy, nájezdy, lešení, podpěr. konstr., přemostění, zpevněné plochy, zakrytí a pod.) - nezahrnuje uložení zeminy (na skládku, do násypu) ani poplatky za skládku, vykazují se v položce č.0141**
P | 3 | 17411 |  | ZÁSYP JAM A RÝH RECYKLÁTEM | M3 | 79.965 | 0 | 0 | 0 | 2
PP |  |  |  | Zásyp rýh recyklátem se zhutněním po vrstvách
VV |  |  |  | V1: 33,6-0,88-3,52=29,2000 [A] V2: 15,2-0,44-1,76=13,0000 [B] PV1: 44,2-1,43-5,005=37,7650 [C] Celkem: A+B+C=79,9650 [D]
TS |  |  |  | položka zahrnuje: - kompletní provedení zemní konstrukce vč. výběru vhodného materiálu - úprava ukládaného materiálu vlhčením, tříděním, promícháním nebo vysoušením, příp. jiné úpravy za účelem zlepšení jeho mech. vlastností - hutnění i různé míry hutnění - ošetření úložiště po celou dobu práce v něm vč. klimatických opatření - ztížení v okolí vedení, konstrukcí a objektů a jejich dočasné zajištění - ztížení provádění vč. hutnění ve ztížených podmínkách a stísněných prostorech - ztížené ukládání sypaniny pod vodu - ukládání po vrstvách a po jiných nutných částech (figurách) vč. dosypávek - spouštění a nošení materiálu - výměna částí zemní konstrukce znehodnocené klimatickými vlivy - ruční hutnění - udržování úložiště a jeho ochrana proti vodě - odvedení nebo obvedení vody v okolí úložiště a v úložišti - veškeré pomocné konstrukce umožňující provedení zemní konstrukce (příjezdy, sjezdy, nájezdy, lešení, podpěrné konstrukce, přemostění, zpevněné plochy, zakrytí a pod.)
P | 4 | 17581 |  | OBSYP POTRUBÍ A OBJEKTŮ Z NAKUPOVANÝCH MATERIÁLŮ | M3 | 10.285 | 0 | 0 | 0 | 2
PP |  |  |  | Obsyp potrubí štěrkopískem se zhutněním po vrstvách
VV |  |  |  | V1: 8*1,1*0,4=3,5200 [A] V2: 4*1,1*0,4=1,7600 [B] PV1: 13*1,1*0,35=5,0050 [C] Celkem: A+B+C=10,2850 [D]
TS |  |  |  | položka zahrnuje: - kompletní provedení zemní konstrukce včetně nákupu a dopravy materiálu dle zadávací dokumentace - úprava ukládaného materiálu vlhčením, tříděním, promícháním nebo vysoušením, příp. jiné úpravy za účelem zlepšení jeho mech. vlastností - hutnění i různé míry hutnění - ošetření úložiště po celou dobu práce v něm vč. klimatických opatření - ztížení v okolí vedení, konstrukcí a objektů a jejich dočasné zajištění - ztížení provádění vč. hutnění ve ztížených podmínkách a stísněných prostorech - ztížené ukládání sypaniny pod vodu - ukládání po vrstvách a po jiných nutných částech (figurách) vč. dosypávek - spouštění a nošení materiálu - výměna částí zemní konstrukce znehodnocené klimatickými vlivy - ruční hutnění a výplň jam a prohlubní v podloží - úprava, očištění, ochrana a zhutnění podloží - svahování, hutnění a uzavírání povrchů svahů - zřízení lavic na svazích - udržování úložiště a jeho ochrana proti vodě - odvedení nebo obvedení vody v okolí úložiště a v úložišti - veškeré pomocné konstrukce umožňující provedení zemní konstrukce (příjezdy, sjezdy, nájezdy, lešení, podpěrné konstrukce, přemostění, zpevněné plochy, zakrytí a pod.) - zemina vytlačená potrubím o DN do 180mm se od kubatury obsypů neodečítá
SD |  | 4 |  | Vodorovné konstrukce |  |  |  | 0
P | 5 | 45157 |  | PODKLADNÍ A VÝPLŇOVÉ VRSTVY Z KAMENIVA TĚŽENÉHO | M3 | 2.75 | 0 | 0 | 0 | 2
PP |  |  |  | Pískové lože pod trouby, tl. 100mm
VV |  |  |  | V1: 8*1,1*0,1=0,8800 [A] V2: 4*1,1*0,1=0,4400 [B] PV1: 13*1,1*0,1=1,4300 [C] Celkem: A+B+C=2,7500 [D]
TS |  |  |  | položka zahrnuje dodávku předepsaného kameniva, mimostaveništní a vnitrostaveništní dopravu a jeho uložení není-li v zadávací dokumentaci uvedeno jinak, jedná se o nakupovaný materiál
SD |  | 8 |  | Potrubí |  |  |  | 0
P | 6 | 87314 |  | POTRUBÍ Z TRUB PLASTOVÝCH TLAKOVÝCH SVAŘOVANÝCH DN DO 40MM | M | 13 | 0 | 0 | 0 | 2
PP |  |  |  | PE100 RC 40x3,7 SDR 11 - DN32
VV |  |  |  | DN32: PV1: 13=13,0000 [A]
TS |  |  |  | položky pro zhotovení potrubí platí bez ohledu na sklon zahrnuje: - výrobní dokumentaci (včetně technologického předpisu) - dodání veškerého trubního a pomocného materiálu (trouby, trubky, tvarovky, spojovací a těsnící materiál a pod.), podpěrných, závěsných a upevňovacích prvků, včetně potřebných úprav - úprava a příprava podkladu a podpěr, očištění a ošetření podkladu a podpěr - zřízení plně funkčního potrubí, kompletní soustavy, podle příslušného technologického předpisu - zřízení potrubí i jednotlivých částí po etapách, včetně pracovních spar a spojů, pracovního zaslepení konců a pod. - úprava prostupů, průchodů šachtami a komorami, okolí podpěr a vyústění, zaústění, napojení, vyvedení a upevnění odpad. výustí - ochrana potrubí nátěrem (vč. úpravy povrchu), případně izolací, nejsou-li tyto práce předmětem jiné položky - úprava, očištění a ošetření prostoru kolem potrubí - položky platí pro práce prováděné v prostoru zapaženém i nezapaženém a i v kolektorech, chráničkách - položky zahrnují i práce spojené s nutnými obtoky, převáděním a čerpáním vody nezahrnuje tlakové zkoušky ani proplach a dezinfekci
P | 7 | 87327 |  | POTRUBÍ Z TRUB PLASTOVÝCH TLAKOVÝCH SVAŘOVANÝCH DN DO 100MM | M | 12 | 0 | 0 | 0 | 2
PP |  |  |  | PE100 110x10 SDR 11 - DN100
VV |  |  |  | DN100: V1: 8=8,0000 [A] V2: 4=4,0000 [B] Celkem: A+B=12,0000 [C]
TS |  |  |  | položky pro zhotovení potrubí platí bez ohledu na sklon zahrnuje: - výrobní dokumentaci (včetně technologického předpisu) - dodání veškerého trubního a pomocného materiálu (trouby, trubky, tvarovky, spojovací a těsnící materiál a pod.), podpěrných, závěsných a upevňovacích prvků, včetně potřebných úprav - úprava a příprava podkladu a podpěr, očištění a ošetření podkladu a podpěr - zřízení plně funkčního potrubí, kompletní soustavy, podle příslušného technologického předpisu - zřízení potrubí i jednotlivých částí po etapách, včetně pracovních spar a spojů, pracovního zaslepení konců a pod. - úprava prostupů, průchodů šachtami a komorami, okolí podpěr a vyústění, zaústění, napojení, vyvedení a upevnění odpad. výustí - ochrana potrubí nátěrem (vč. úpravy povrchu), případně izolací, nejsou-li tyto práce předmětem jiné položky - úprava, očištění a ošetření prostoru kolem potrubí - položky platí pro práce prováděné v prostoru zapaženém i nezapaženém a i v kolektorech, chráničkách - položky zahrnují i práce spojené s nutnými obtoky, převáděním a čerpáním vody nezahrnuje tlakové zkoušky ani proplach a dezinfekci
P | 8 | 891426 |  | HYDRANTY PODZEMNÍ DN 80MM | KUS | 2 | 0 | 0 | 0 | 2
PP
VV |  |  |  | Celkem: 2=2,0000 [A]
TS |  |  |  | - Položka zahrnuje kompletní montáž dle technologického předpisu, dodávku armatury, veškerou mimostaveništní a vnitrostaveništní dopravu.
P | 9 | 899308 |  | DOPLŇKY NA POTRUBÍ - SIGNALIZAČ VODIČ | M | 25 | 0 | 0 | 0 | 2
PP
VV |  |  |  | Celkem: 25=25,0000 [A]
TS |  |  |  | - Položka zahrnuje veškerý materiál, výrobky a polotovary, včetně mimostaveništní a vnitrostaveništní dopravy (rovněž přesuny), včetně naložení a složení,případně s uložením. - položka signalizační vodič zahrnuje i kontrolní vývody.
P | 10 | 899309 |  | DOPLŇKY NA POTRUBÍ - VÝSTRAŽNÁ FÓLIE | M | 25 | 0 | 0 | 0 | 2
PP
VV |  |  |  | Celkem: 25=25,0000 [A]
TS |  |  |  | - Položka zahrnuje veškerý materiál, výrobky a polotovary, včetně mimostaveništní a vnitrostaveništní dopravy (rovněž přesuny), včetně naložení a složení,případně s uložením.
P | 11 | 899611 |  | TLAKOVÉ ZKOUŠKY POTRUBÍ DN DO 80MM | M | 13 | 0 | 0 | 0 | 2
PP
VV |  |  |  | DN32: PV1: 13=13,0000 [A]
TS |  |  |  | - přísun, montáž, demontáž, odsun zkoušecího čerpadla, napuštění tlakovou vodou, dodání vody pro tlakovou zkoušku, montáž a demontáž dílců pro zabezpečení konce zkoušeného úseku potrubí, montáž a demontáž koncových tvarovek, montáž zaslepovací příruby, zaslepení odboček pro armatury a pro odbočující řady.
P | 12 | 899621 |  | TLAKOVÉ ZKOUŠKY POTRUBÍ DN DO 100MM | M | 12 | 0 | 0 | 0 | 2
PP
VV |  |  |  | DN100: V1: 8=8,0000 [A] V2: 4=4,0000 [B] Celkem: A+B=12,0000 [C]
TS |  |  |  | - přísun, montáž, demontáž, odsun zkoušecího čerpadla, napuštění tlakovou vodou, dodání vody pro tlakovou zkoušku, montáž a demontáž dílců pro zabezpečení konce zkoušeného úseku potrubí, montáž a demontáž koncových tvarovek, montáž zaslepovací příruby, zaslepení odboček pro armatury a pro odbočující řady.
P | 13 | 89971 |  | PROPLACH A DEZINFEKCE VODOVODNÍHO POTRUBÍ DN DO 80MM | M | 13 | 0 | 0 | 0 | 2
PP
VV |  |  |  | DN32: PV1: 13=13,0000 [A]
TS |  |  |  | - napuštění a vypuštění vody, dodání vody a dezinfekčního prostředku, bakteriologický rozbor vody.
P | 14 | 89972 |  | PROPLACH A DEZINFEKCE VODOVODNÍHO POTRUBÍ DN DO 100MM | M | 12 | 0 | 0 | 0 | 2
PP
VV |  |  |  | DN100: V1: 8=8,0000 [A] V2: 4=4,0000 [B] Celkem: A+B=12,0000 [C]
TS |  |  |  | - napuštění a vypuštění vody, dodání vody a dezinfekčního prostředku, bakteriologický rozbor vody.

## SO 401
ASPE10 |  |  |  | Firma: - | [5 empty] | 3
|  |  |  | Příloha k formuláři pro ocenění nabídky | [5 empty] | 3
S | Stavba: | 2016567+2017620 |  | II/105 PSÁRY - MOST EV.Č. 105-002 + PRŮTAH + SPLAŠKOVÁ KAN. + VODOVOD - PDPS |  |  | SO 401 | 0 | 0,00 | 2
O | Rozpočet: | SO 401 |  | NASVĚTLENÍ PŘECHODŮ PRO CHODCE (OBEC PSÁRY) - PRŮTAH |  |  |  |  | 15,00 | 2
Typ | Poř. číslo | Kód položky | Varianta | Název položky | MJ | Množství | Cena |  | 21,00 | 2
[7 empty] | Jednotková | Celkem
0 | 1 | 2 | 3 | 4 | 5 | 6 | 9 | 10
SD |  | 0 |  | Všeobecné konstrukce a práce |  |  |  | 0
P | 1 | 015111 |  | POPLATKY ZA LIKVIDACŮ ODPADŮ NEKONTAMINOVANÝCH - 17 05 04 VYTĚŽENÉ ZEMINY A HORNINY - I. TŘÍDA TĚŽITELNOSTI | T | 119.4 | 0 | 0 | 0 | 2
PP
VV |  |  |  | Viz. projektová dokumentace
TS |  |  |  | 1. Položka obsahuje: – veškeré poplatky provozovateli skládky, recyklační linky nebo jiného zařízení na zpracování nebo likvidaci odpadů související s převzetím, uložením, zpracováním nebo likvidací odpadu 2. Položka neobsahuje: – náklady spojené s dopravou odpadu z místa stavby na místo převzetí provozovatelem skládky, recyklační linky nebo jiného zařízení na zpracování nebo likvidaci odpadů 3. Způsob měření: Tunou se rozumí hmotnost odpadu vytříděného v souladu se zákonem č. 185/2001 Sb., o nakládání s odpady, v platném znění.
P | 2 | 015130 |  | POPLATKY ZA LIKVIDACŮ ODPADŮ NEKONTAMINOVANÝCH - 17 03 02 VYBOURANÝ ASFALTOVÝ BETON BEZ DEHTU | T | 15 | 0 | 0 | 0 | 2
PP
VV |  |  |  | Viz. projektová dokumentace
TS |  |  |  | 1. Položka obsahuje: – veškeré poplatky provozovateli skládky, recyklační linky nebo jiného zařízení na zpracování nebo likvidaci odpadů související s převzetím, uložením, zpracováním nebo likvidací odpadu 2. Položka neobsahuje: – náklady spojené s dopravou odpadu z místa stavby na místo převzetí provozovatelem skládky, recyklační linky nebo jiného zařízení na zpracování nebo likvidaci odpadů 3. Způsob měření: Tunou se rozumí hmotnost odpadu vytříděného v souladu se zákonem č. 185/2001 Sb., o nakládání s odpady, v platném znění.
P | 3 | 015140 |  | POPLATKY ZA LIKVIDACŮ ODPADŮ NEKONTAMINOVANÝCH - 17 01 01 BETON Z DEMOLIC OBJEKTŮ, ZÁKLADŮ TV | T | 5.2 | 0 | 0 | 0 | 2
PP
VV |  |  |  | Viz. projektová dokumentace
TS |  |  |  | 1. Položka obsahuje: – veškeré poplatky provozovateli skládky, recyklační linky nebo jiného zařízení na zpracování nebo likvidaci odpadů související s převzetím, uložením, zpracováním nebo likvidací odpadu 2. Položka neobsahuje: – náklady spojené s dopravou odpadu z místa stavby na místo převzetí provozovatelem skládky, recyklační linky nebo jiného zařízení na zpracování nebo likvidaci odpadů 3. Způsob měření: Tunou se rozumí hmotnost odpadu vytříděného v souladu se zákonem č. 185/2001 Sb., o nakládání s odpady, v platném znění.
P | 4 | 015150 |  | POPLATKY ZA LIKVIDACŮ ODPADŮ NEKONTAMINOVANÝCH - 17 05 08 ŠTĚRK Z KOLEJIŠTĚ (ODPAD PO RECYKLACI) | T | 19 | 0 | 0 | 0 | 2
PP
VV |  |  |  | Viz. projektová dokumentace
TS |  |  |  | 1. Položka obsahuje: – veškeré poplatky provozovateli skládky, recyklační linky nebo jiného zařízení na zpracování nebo likvidaci odpadů související s převzetím, uložením, zpracováním nebo likvidací odpadu 2. Položka neobsahuje: – náklady spojené s dopravou odpadu z místa stavby na místo převzetí provozovatelem skládky, recyklační linky nebo jiného zařízení na zpracování nebo likvidaci odpadů 3. Způsob měření: Tunou se rozumí hmotnost odpadu vytříděného v souladu se zákonem č. 185/2001 Sb., o nakládání s odpady, v platném znění.
P | 5 | 015240 |  | POPLATKY ZA LIKVIDACŮ ODPADŮ NEKONTAMINOVANÝCH - 20 03 99 ODPAD PODOBNÝ KOMUNÁLNÍMU ODPADU | T | 1 | 0 | 0 | 0 | 2
PP
VV |  |  |  | Viz. projektová dokumentace
TS |  |  |  | 1. Položka obsahuje: – veškeré poplatky provozovateli skládky, recyklační linky nebo jiného zařízení na zpracování nebo likvidaci odpadů související s převzetím, uložením, zpracováním nebo likvidací odpadu 2. Položka neobsahuje: – náklady spojené s dopravou odpadu z místa stavby na místo převzetí provozovatelem skládky, recyklační linky nebo jiného zařízení na zpracování nebo likvidaci odpadů 3. Způsob měření: Tunou se rozumí hmotnost odpadu vytříděného v souladu se zákonem č. 185/2001 Sb., o nakládání s odpady, v platném znění.
P | 6 | 015310 |  | POPLATKY ZA LIKVIDACŮ ODPADŮ NEKONTAMINOVANÝCH - 16 02 14 ELEKTROŠROT (VYŘAZENÁ EL. ZAŘÍZENÍ A PŘÍSTR. - AL, CU A VZ. KOVY) | T | 0.2 | 0 | 0 | 0 | 2
PP
VV |  |  |  | Viz. projektová dokumentace
TS |  |  |  | 1. Položka obsahuje: – veškeré poplatky provozovateli skládky, recyklační linky nebo jiného zařízení na zpracování nebo likvidaci odpadů související s převzetím, uložením, zpracováním nebo likvidací odpadu 2. Položka neobsahuje: – náklady spojené s dopravou odpadu z místa stavby na místo převzetí provozovatelem skládky, recyklační linky nebo jiného zařízení na zpracování nebo likvidaci odpadů 3. Způsob měření: Tunou se rozumí hmotnost odpadu vytříděného v souladu se zákonem č. 185/2001 Sb., o nakládání s odpady, v platném znění.
SD |  | 1 |  | Zemní práce |  |  |  | 0
P | 7 | 11090 |  | VŠEOBECNÉ VYKLIZENÍ OSTATNÍCH PLOCH | M2 | 318 | 0 | 0 | 0 | 2
PP
VV |  |  |  | Viz. projektová dokumentace
TS |  |  |  | zahrnuje odstranění všech překážek pro uskutečnění stavby
P | 8 | 11110 |  | ODSTRANĚNÍ TRAVIN | M2 | 123 | 0 | 0 | 0 | 2
PP
VV |  |  |  | Viz. projektová dokumentace
TS |  |  |  | odstranění travin bez ohledu na způsob provedení přemístění travin s uložením na hromady
P | 9 | 11343 |  | ODSTRAN KRYTU ZPEVNĚNÝCH PLOCH S ASFALT POJIVEM VČET PODKLADU | M3 | 15 | 0 | 0 | 0 | 2
PP
VV |  |  |  | Viz. projektová dokumentace
TS |  |  |  | Položka zahrnuje veškerou manipulaci s vybouranou sutí a s vybouranými hmotami vč. uložení na skládku. Nezahrnuje poplatek za skládku, který se vykazuje v položce 0141** (s výjimkou malého množství bouraného materiálu, kde je možné poplatek zahrnout do jednotkové ceny bourání – tento fakt musí být uveden v doplňujícím textu k položce).
P | 10 | 11343B |  | ODSTRAN KRYTU ZPEVNĚNÝCH PLOCH S ASFALT POJIVEM VČET PODKLADU - DOPRAVA | tkm | 1170 | 0 | 0 | 0 | 2
PP
VV |  |  |  | Viz. projektová dokumentace
TS |  |  |  | Položka zahrnuje samostatnou dopravu suti a vybouraných hmot. Množství se určí jako součin hmotnosti [t] a požadované vzdálenosti [km].
P | 11 | 13173 |  | HLOUBENÍ JAM ZAPAŽ I NEPAŽ TŘ. I | M3 | 59.2 | 0 | 0 | 0 | 2
PP
VV |  |  |  | Viz. projektová dokumentace
TS |  |  |  | položka zahrnuje: - vodorovná a svislá doprava, přemístění, přeložení, manipulace s výkopkem - kompletní provedení vykopávky nezapažené i zapažené - ošetření výkopiště po celou dobu práce v něm vč. klimatických opatření - ztížení vykopávek v blízkosti podzemního vedení, konstrukcí a objektů vč. jejich dočasného zajištění - ztížení pod vodou, v okolí výbušnin, ve stísněných prostorech a pod. - příplatek za lepivost - těžení po vrstvách, pásech a po jiných nutných částech (figurách) - čerpání vody vč. čerpacích jímek, potrubí a pohotovostní čerpací soupravy (viz ustanovení k pol. 1151,2) - potřebné snížení hladiny podzemní vody - těžení a rozpojování jednotlivých balvanů - vytahování a nošení výkopku - svahování a přesvah. svahů do konečného tvaru, výměna hornin v podloží a v pláni znehodnocené klimatickými vlivy - ruční vykopávky, odstranění kořenů a napadávek - pažení, vzepření a rozepření vč. přepažování (vyjma štětových stěn) - úpravu, ochranu a očištění dna, základové spáry, stěn a svahů - odvedení nebo obvedení vody v okolí výkopiště a ve výkopišti - třídění výkopku - veškeré pomocné konstrukce umožňující provedení vykopávky (příjezdy, sjezdy, nájezdy, lešení, podpěr. konstr., přemostění, zpevněné plochy, zakrytí a pod.) - nezahrnuje uložení zeminy (na skládku, do násypu) ani poplatky za skládku, vykazují se v položce č.0141**
P | 12 | 13173B |  | HLOUBENÍ JAM ZAPAŽ I NEPAŽ TŘ. I - DOPRAVA | M3KM | 1008 | 0 | 0 | 0 | 2
PP
VV |  |  |  | Viz. projektová dokumentace
TS |  |  |  | Položka zahrnuje samostatnou dopravu zeminy. Množství se určí jako součin kubatutry [m3] a požadované vzdálenosti [km].
P | 15 | 17481 |  | ZÁSYP JAM A RÝH Z NAKUPOVANÝCH MATERIÁLŮ | M3 | 145 | 0 | 0 | 0 | 2
PP
VV |  |  |  | Viz. projektová dokumentace
TS |  |  |  | položka zahrnuje: - kompletní provedení zemní konstrukce včetně nákupu a dopravy materiálu dle zadávací dokumentace - úprava ukládaného materiálu vlhčením, tříděním, promícháním nebo vysoušením, příp. jiné úpravy za účelem zlepšení jeho mech. vlastností - hutnění i různé míry hutnění - ošetření úložiště po celou dobu práce v něm vč. klimatických opatření - ztížení v okolí vedení, konstrukcí a objektů a jejich dočasné zajištění - ztížení provádění vč. hutnění ve ztížených podmínkách a stísněných prostorech - ztížené ukládání sypaniny pod vodu - ukládání po vrstvách a po jiných nutných částech (figurách) vč. dosypávek - spouštění a nošení materiálu - výměna částí zemní konstrukce znehodnocené klimatickými vlivy - udržování úložiště a jeho ochrana proti vodě - odvedení nebo obvedení vody v okolí úložiště a v úložišti - veškeré pomocné konstrukce umožňující provedení zemní konstrukce (příjezdy, sjezdy, nájezdy, lešení, podpěrné konstrukce, přemostění, zpevněné plochy, zakrytí a pod.)
P | 16 | 18090 |  | VŠEOBECNÉ ÚPRAVY OSTATNÍCH PLOCH | M2 | 318 | 0 | 0 | 0 | 2
PP
VV |  |  |  | Viz. projektová dokumentace
TS |  |  |  | Všeobecné úpravy musí zahrnovat úpravu území po uskutečnění stavby, tak jak je požadováno v zadávací dokumentaci s výjimkou těch prací, pro které jsou uvedeny samostatné položky.
P | 17 | 18241 |  | ZALOŽENÍ TRÁVNÍKU RUČNÍM VÝSEVEM | M2 | 123 | 0 | 0 | 0 | 2
PP
VV |  |  |  | Viz. projektová dokumentace
TS |  |  |  | Zahrnuje dodání předepsané travní směsi, její výsev na ornici, zalévání, první pokosení, to vše bez ohledu na sklon terénu
SD |  | 132 |  | rýh |  |  |  | 0
P | 13 | 13273 |  | HLOUBENÍ RÝH ŠÍŘ DO 2M PAŽ I NEPAŽ TŘ. I | M3 | 132 | 0 | 0 | 0 | 2
PP
VV |  |  |  | Viz. projektová dokumentace
TS |  |  |  | položka zahrnuje: - vodorovná a svislá doprava, přemístění, přeložení, manipulace s výkopkem - kompletní provedení vykopávky nezapažené i zapažené - ošetření výkopiště po celou dobu práce v něm vč. klimatických opatření - ztížení vykopávek v blízkosti podzemního vedení, konstrukcí a objektů vč. jejich dočasného zajištění - ztížení pod vodou, v okolí výbušnin, ve stísněných prostorech a pod. - příplatek za lepivost - těžení po vrstvách, pásech a po jiných nutných částech (figurách) - čerpání vody vč. čerpacích jímek, potrubí a pohotovostní čerpací soupravy (viz ustanovení k pol. 1151,2) - potřebné snížení hladiny podzemní vody - těžení a rozpojování jednotlivých balvanů - vytahování a nošení výkopku - svahování a přesvah. svahů do konečného tvaru, výměna hornin v podloží a v pláni znehodnocené klimatickými vlivy - ruční vykopávky, odstranění kořenů a napadávek - pažení, vzepření a rozepření vč. přepažování (vyjma štětových stěn) - úpravu, ochranu a očištění dna, základové spáry, stěn a svahů - odvedení nebo obvedení vody v okolí výkopiště a ve výkopišti - třídění výkopku - veškeré pomocné konstrukce umožňující provedení vykopávky (příjezdy, sjezdy, nájezdy, lešení, podpěr. konstr., přemostění, zpevněné plochy, zakrytí a pod.) - nezahrnuje uložení zeminy (na skládku, do násypu) ani poplatky za skládku, vykazují se v položce č.0141**
P | 14 | 13273B |  | HLOUBENÍ RÝH ŠÍŘ DO 2M PAŽ I NEPAŽ TŘ. I - DOPRAVA | M3KM | 1215 | 0 | 0 | 0 | 2
PP
VV |  |  |  | Viz. projektová dokumentace
TS |  |  |  | Položka zahrnuje samostatnou dopravu zeminy. Množství se určí jako součin kubatutry [m3] a požadované vzdálenosti [km].
SD |  | 2 |  | Základy |  |  |  | 0
P | 18 | 272314 |  | ZÁKLADY Z PROSTÉHO BETONU DO C25/30 (B30) | M3 | 33.6 | 0 | 0 | 0 | 2
PP
VV |  |  |  | Viz. projektová dokumentace
TS |  |  |  | - dodání čerstvého betonu (betonové směsi) požadované kvality, jeho uložení do požadovaného tvaru při jakékoliv hustotě výztuže, konzistenci čerstvého betonu a způsobu hutnění, ošetření a ochranu betonu, - zhotovení nepropustného, mrazuvzdorného betonu a betonu požadované trvanlivosti a vlastností, - užití potřebných přísad a technologií výroby betonu, - zřízení pracovních a dilatačních spar, včetně potřebných úprav, výplně, vložek, opracování, očištění a ošetření, - bednění požadovaných konstr. (i ztracené) s úpravou dle požadované kvality povrchu betonu, včetně odbedňovacích a odskružovacích prostředků, - podpěrné konstr. (skruže) a lešení všech druhů pro bednění, uložení čerstvého betonu, výztuže a doplňkových konstr., vč. požadovaných otvorů, ochranných a bezpečnostních opatření a základů těchto konstrukcí a lešení, - vytvoření kotevních čel, kapes, nálitků, a sedel, - zřízení všech požadovaných otvorů, kapes, výklenků, prostupů, dutin, drážek a pod., vč. ztížení práce a úprav kolem nich, - úpravy pro osazení výztuže, doplňkových konstrukcí a vybavení, - úpravy povrchu pro položení požadované izolace, povlaků a nátěrů, případně vyspravení, - ztížení práce u kabelových a injektážních trubek a ostatních zařízení osazovaných do betonu, - konstrukce betonových kloubů, upevnění kotevních prvků a doplňkových konstrukcí, - nátěry zabraňující soudržnost betonu a bednění, - výplň, těsnění a tmelení spar a spojů, - opatření povrchů betonu izolací proti zemní vlhkosti v částech, kde přijdou do styku se zeminou nebo kamenivem, - případné zřízení spojovací vrstvy u základů, - úpravy pro osazení zařízení ochrany konstrukce proti vlivu bludných proudů,
SD |  | 4 |  | Vodorovné konstrukce |  |  |  | 0
P | 19 | 45157 |  | PODKLADNÍ A VÝPLŇOVÉ VRSTVY Z KAMENIVA TĚŽENÉHO | M3 | 39.2 | 0 | 0 | 0 | 2
PP
VV |  |  |  | Viz. projektová dokumentace
TS |  |  |  | položka zahrnuje dodávku předepsaného kameniva, mimostaveništní a vnitrostaveništní dopravu a jeho uložení není-li v zadávací dokumentaci uvedeno jinak, jedná se o nakupovaný materiál
SD |  | 7 |  | Přidružená stavební výroba |  |  |  | 0
P | 20 | 702211 |  | KABELOVÁ CHRÁNIČKA ZEMNÍ DN DO 100 MM | M | 455 | 0 | 0 | 0 | 2
PP
VV |  |  |  | Viz. projektová dokumentace
TS |  |  |  | 1. Položka obsahuje: – přípravu podkladu pro osazení 2. Položka neobsahuje: X 3. Způsob měření: Měří se metr délkový.
P | 21 | 702212 |  | KABELOVÁ CHRÁNIČKA ZEMNÍ DN PŘES 100 DO 200 MM | M | 180 | 0 | 0 | 0 | 2
PP
VV |  |  |  | Viz. projektová dokumentace
TS |  |  |  | 1. Položka obsahuje: – přípravu podkladu pro osazení 2. Položka neobsahuje: X 3. Způsob měření: Měří se metr délkový.
P | 22 | 702312 |  | ZAKRYTÍ KABELŮ VÝSTRAŽNOU FÓLIÍ ŠÍŘKY PŘES 20 DO 40 CM | M | 318 | 0 | 0 | 0 | 2
PP
VV |  |  |  | Viz. projektová dokumentace
TS |  |  |  | 1. Položka obsahuje: – přípravu podkladu pro osazení 2. Položka neobsahuje: X 3. Způsob měření: Měří se metr délkový.
P | 23 | 709210 |  | KŘIŽOVATKA KABELOVÝCH VEDENÍ SE STÁVAJÍCÍ INŽENÝRSKOU SÍTÍ (KABELEM, POTRUBÍM APOD.) | KUS | 10 | 0 | 0 | 0 | 2
PP
VV |  |  |  | Viz. projektová dokumentace
TS |  |  |  | 1. Položka obsahuje: – úprava dna výkopu – položení betonového žlabu / chráničky včetně zakrytí – pomocné mechanismy 2. Položka neobsahuje: X 3. Způsob měření: Udává se počet kusů kompletní konstrukce nebo práce.
P | 28 | 742254 |  | VEDENÍ VENKOVNÍ NN, PROPICHOVACÍ SVORKA | KUS | 2 | 0 | 0 | 0 | 2
PP
VV |  |  |  | Viz. projektová dokumentace
TS |  |  |  | 1. Položka obsahuje: – veškeré příslušenství 2. Položka neobsahuje: X 3. Způsob měření: Udává se počet kusů kompletní konstrukce nebo práce.
P | 29 | 742258 |  | VEDENÍ VENKOVNÍ NN, KABELOVÝ SVOD | KUS | 1 | 0 | 0 | 0 | 2
PP
VV |  |  |  | Viz. projektová dokumentace
TS |  |  |  | 1. Položka obsahuje: – veškeré příslušenství 2. Položka neobsahuje: X 3. Způsob měření: Udává se počet kusů kompletní konstrukce nebo práce.
P | 30 | 742F12 |  | KABEL NN NEBO VODIČ JEDNOŽÍLOVÝ CU S PLASTOVOU IZOLACÍ OD 4 DO 16 MM2 | M | 60 | 0 | 0 | 0 | 2
PP
VV |  |  |  | Viz. projektová dokumentace
TS |  |  |  | 1. Položka obsahuje: – manipulace a uložení kabelu (do země, chráničky, kanálu, na rošty, na TV a pod.) 2. Položka neobsahuje: – příchytky, spojky, koncovky, chráničky apod. 3. Způsob měření: Měří se metr délkový.
P | 32 | 742G12 |  | KABEL NN DVOU- A TŘÍŽÍLOVÝ CU S PLASTOVOU IZOLACÍ OD 4 DO 16 MM2 | M | 15 | 0 | 0 | 0 | 2
PP
VV |  |  |  | Viz. projektová dokumentace
TS |  |  |  | 1. Položka obsahuje: – manipulace a uložení kabelu (do země, chráničky, kanálu, na rošty, na TV a pod.) 2. Položka neobsahuje: – příchytky, spojky, koncovky, chráničky apod. 3. Způsob měření: Měří se metr délkový.
P | 39 | 742Z22 |  | DEMONTÁŽ VENKOVNÍHO VEDENÍ NN (4X) | M | 115 | 0 | 0 | 0 | 2
PP
VV |  |  |  | Viz. projektová dokumentace
TS |  |  |  | 1. Položka obsahuje: – všechny náklady na demontáž stávajícího zařízení se všemi pomocnými doplňujícími úpravami pro jeho likvidaci – naložení vybouraného materiálu na dopravní prostředek 2. Položka neobsahuje: – odvoz vybouraného materiálu – poplatek za likvidaci odpadů (nacení se dle SSD 0) 3. Způsob měření: Měří se metr délkový.
P | 41 | 743141 |  | OSVĚTLOVACÍ STOŽÁR PŘECHODOVÝ DÉLKY DO 8 M | KUS | 8 | 0 | 0 | 0 | 2
PP
VV |  |  |  | Viz. projektová dokumentace
TS |  |  |  | 1. Položka obsahuje: – základovou konstrukci a veškeré příslušenství – připojovací svorkovnici ve třídě izolace II ( pro 2x svítidlo ) a kabelové vedení ke svítidlům – uzavírací nátěr, technický popis viz. projektová dokumentace 2. Položka neobsahuje: – zemní práce, betonový základ, svítidlo, výložník 3. Způsob měření: Udává se počet kusů kompletní konstrukce nebo práce.
P | 42 | 743142 |  | OSVĚTLOVACÍ STOŽÁR PŘECHODOVÝ - VÝLOŽNÍK S DÉLKOU VYLOŽENÍ DO 3 M | KUS | 5 | 0 | 0 | 0 | 2
PP
VV |  |  |  | Viz. projektová dokumentace
TS |  |  |  | 1. Položka obsahuje: – veškeré příslušenství a uzavírací nátěr, technický popis viz. projektová dokumentace 2. Položka neobsahuje: X 3. Způsob měření: Udává se počet kusů kompletní konstrukce nebo práce.
P | 43 | 743143 |  | OSVĚTLOVACÍ STOŽÁR PŘECHODOVÝ - VÝLOŽNÍK S DÉLKOU VYLOŽENÍ PŘES 3 M | KUS | 3 | 0 | 0 | 0 | 2
PP
VV |  |  |  | Viz. projektová dokumentace
TS |  |  |  | 1. Položka obsahuje: – veškeré příslušenství a uzavírací nátěr, technický popis viz. projektová dokumentace 2. Položka neobsahuje: X 3. Způsob měření: Udává se počet kusů kompletní konstrukce nebo práce.
P | 45 | 743312 |  | VÝLOŽNÍK PRO MONTÁŽ SVÍTIDLA NA STOŽÁR JEDNORAMENNÝ DÉLKA VYLOŽENÍ PŘES 1 DO 2 M | KUS | 5 | 0 | 0 | 0 | 2
PP
VV |  |  |  | Viz. projektová dokumentace
TS |  |  |  | 1. Položka obsahuje: – veškeré příslušenství a uzavírací nátěr, technický popis viz. projektová dokumentace 2. Položka neobsahuje: X 3. Způsob měření: Udává se počet kusů kompletní konstrukce nebo práce.
P | 46 | 743322 |  | VÝLOŽNÍK PRO MONTÁŽ SVÍTIDLA NA STOŽÁR DVOURAMENNÝ DÉLKA VYLOŽENÍ PŘES 1 DO 2 M | KUS | 1 | 0 | 0 | 0 | 2
PP
VV |  |  |  | Viz. projektová dokumentace
TS |  |  |  | 1. Položka obsahuje: – veškeré příslušenství a uzavírací nátěr, technický popis viz. projektová dokumentace 2. Položka neobsahuje: X 3. Způsob měření: Udává se počet kusů kompletní konstrukce nebo práce.
P | 47 | 743531 |  | SVÍTIDLO VENKOVNÍ LED PRO OSVĚTLENÍ PŘECHODU PRO CHODCE DO 80 W | KUS | 8 | 0 | 0 | 0 | 2
PP
VV |  |  |  | Viz. projektová dokumentace
TS |  |  |  | 1. Položka obsahuje: – zdroj a veškeré příslušenství – technický popis viz. projektová dokumentace 2. Položka neobsahuje: X 3. Způsob měření: Udává se počet kusů kompletní konstrukce nebo práce.
P | 48 | 743553 |  | SVÍTIDLO VENKOVNÍ VŠEOBECNÉ LED, MIN. IP 44, PŘES 25 DO 45 W | KUS | 10 | 0 | 0 | 0 | 2
PP
VV |  |  |  | Viz. projektová dokumentace
TS |  |  |  | 1. Položka obsahuje: – zdroj a veškeré příslušenství – technický popis viz. projektová dokumentace 2. Položka neobsahuje: X 3. Způsob měření: Udává se počet kusů kompletní konstrukce nebo práce.
P | 49 | 743C11 |  | SKŘÍŇ PŘÍPOJKOVÁ POJISTKOVÁ NA STOŽÁR/STĚNU NEBO DO VÝKLENKU DO 63 A, DO 50 MM2, S 1-2 SADAMI JISTÍCÍCH PRVKŮ | KUS | 1 | 0 | 0 | 0 | 2
PP
VV |  |  |  | Viz. projektová dokumentace
TS |  |  |  | 1. Položka obsahuje: – instalaci vč. vybourání niky ve zdi pro skříň a kabely a zapravení zdiva, omítky a fasády po dokončené montáži – technický popis viz. projektová dokumentace 2. Položka neobsahuje: X 3. Způsob měření: Udává se počet kusů kompletní konstrukce nebo práce.
P | 50 | 743Z11 |  | DEMONTÁŽ OSVĚTLOVACÍHO STOŽÁRU ULIČNÍHO VÝŠKY DO 15 M | KUS | 2 | 0 | 0 | 0 | 2
PP
VV |  |  |  | Viz. projektová dokumentace
TS |  |  |  | 1. Položka obsahuje: – všechny náklady na demontáž stávajícího zařízení se všemi pomocnými doplňujícími úpravami pro jeho likvidaci – naložení vybouraného materiálu na dopravní prostředek 2. Položka neobsahuje: – odvoz vybouraného materiálu – poplatek za likvidaci odpadů (nacení se dle SSD 0) 3. Způsob měření: Udává se počet kusů kompletní konstrukce nebo práce.
P | 51 | 743Z35 |  | DEMONTÁŽ SVÍTIDLA Z OSVĚTLOVACÍHO STOŽÁRU VÝŠKY DO 15 M | KUS | 6 | 0 | 0 | 0 | 2
PP
VV |  |  |  | Viz. projektová dokumentace
TS |  |  |  | 1. Položka obsahuje: – všechny náklady na demontáž stávajícího zařízení se všemi pomocnými doplňujícími úpravami pro jeho likvidaci – naložení vybouraného materiálu na dopravní prostředek 2. Položka neobsahuje: – odvoz vybouraného materiálu – poplatek za likvidaci odpadů (nacení se dle SSD 0) 3. Způsob měření: Udává se počet kusů kompletní konstrukce nebo práce.
P | 54 | 747214 |  | CELKOVÁ PROHLÍDKA, ZKOUŠENÍ, MĚŘENÍ A VYHOTOVENÍ VÝCHOZÍ REVIZNÍ ZPRÁVY, PRO OBJEM IN - PŘÍPLATEK ZA KAŽDÝCH DALŠÍCH I ZAPOČATÝCH 500 TIS. KČ | KUS | 1 | 0 | 0 | 0 | 2
PP
VV |  |  |  | Viz. projektová dokumentace
TS |  |  |  | 1. Položka obsahuje: – cenu za celkovou prohlídku zařízení PS/SO, vč. měření, komplexních zkoušek a revizi zařízení tohoto PS/SO autorizovaným revizním technikem na silnoproudá zařízení podle požadavku ČSN, včetně hodnocení a vyhotovení celkové revizní zprávy 2. Položka neobsahuje: X 3. Způsob měření: Udává se počet kusů kompletní konstrukce nebo práce.
SD |  | 74 |  | Elektroinstalace - silnoproud |  |  |  | 0
P | 24 | 741811 |  | UZEMŇOVACÍ VODIČ NA POVRCHU FEZN DO 120 MM2 | M | 7 | 0 | 0 | 0 | 2
PP
VV |  |  |  | Viz. projektová dokumentace
TS |  |  |  | 1. Položka obsahuje: – uchycení vodiče na povrch vč. podpěr, konzol, svorek a pod. – měření, dělení, spojování – nátěr 2. Položka neobsahuje: X 3. Způsob měření: Měří se metr délkový.
P | 25 | 741911 |  | UZEMŇOVACÍ VODIČ V ZEMI FEZN DO 120 MM2 | M | 335 | 0 | 0 | 0 | 2
PP
VV |  |  |  | Viz. projektová dokumentace
TS |  |  |  | 1. Položka obsahuje: – přípravu podkladu pro osazení – měření, dělení, spojování, tvarování – ochranný nátěr spojů a při průchodu vodiče nad terén apod. dle příslušných norem 2. Položka neobsahuje: – zemní práce – ochranu vodiče - chráničky apod. 3. Způsob měření: Měří se metr délkový.
P | 26 | 741C05 |  | SPOJOVÁNÍ UZEMŇOVACÍCH VODIČŮ | KUS | 14 | 0 | 0 | 0 | 2
PP
VV |  |  |  | Viz. projektová dokumentace
TS |  |  |  | 1. Položka obsahuje: – tvarování, přípravu spojů – svařování – ochranný nátěr spoje dle příslušných norem 2. Položka neobsahuje: X 3. Způsob měření: Udává se počet kusů kompletní konstrukce nebo práce.
P | 27 | 741C06 |  | VYVEDENÍ UZEMŇOVACÍCH VODIČŮ NA POVRCH/KONSTRUKCI | KUS | 14 | 0 | 0 | 0 | 2
PP
VV |  |  |  | Viz. projektová dokumentace
TS |  |  |  | 1. Položka obsahuje: – vodivé připojení vodiče na konstrukci – dělení, tvarování, spojování – ochranný i barevný nátěr spoje dle příslušných norem 2. Položka neobsahuje: X 3. Způsob měření: Udává se počet kusů kompletní konstrukce nebo práce.
P | 31 | 742G11 |  | KABEL NN DVOU- A TŘÍŽÍLOVÝ CU S PLASTOVOU IZOLACÍ DO 2,5 MM2 | M | 216 | 0 | 0 | 0 | 2
PP
VV |  |  |  | Viz. projektová dokumentace
TS |  |  |  | 1. Položka obsahuje: – manipulace a uložení kabelu (do země, chráničky, kanálu, na rošty, na TV a pod.) 2. Položka neobsahuje: – příchytky, spojky, koncovky, chráničky apod. 3. Způsob měření: Měří se metr délkový.
P | 33 | 742H12 |  | KABEL NN ČTYŘ- A PĚTIŽÍLOVÝ CU S PLASTOVOU IZOLACÍ OD 4 DO 16 MM2 | M | 500 | 0 | 0 | 0 | 2
PP
VV |  |  |  | Viz. projektová dokumentace
TS |  |  |  | 1. Položka obsahuje: – manipulace a uložení kabelu (do země, chráničky, kanálu, na rošty, na TV a pod.) 2. Položka neobsahuje: – příchytky, spojky, koncovky, chráničky apod. 3. Způsob měření: Měří se metr délkový.
P | 34 | 742K11 |  | UKONČENÍ DVOU AŽ PĚTIŽÍLOVÉHO KABELU V ROZVADĚČI NEBO NA PŘÍSTROJI DO 2,5 MM2 | KUS | 36 | 0 | 0 | 0 | 2
PP
VV |  |  |  | Viz. projektová dokumentace
TS |  |  |  | 1. Položka obsahuje: – všechny práce spojené s úpravou kabelů pro montáž včetně veškerého příslušentsví 2. Položka neobsahuje: X 3. Způsob měření: Udává se počet kusů kompletní konstrukce nebo práce.
P | 35 | 742K12 |  | UKONČENÍ DVOU AŽ PĚTIŽÍLOVÉHO KABELU V ROZVADĚČI NEBO NA PŘÍSTROJI OD 4 DO 16 MM2 | KUS | 32 | 0 | 0 | 0 | 2
PP
VV |  |  |  | Viz. projektová dokumentace
TS |  |  |  | 1. Položka obsahuje: – všechny práce spojené s úpravou kabelů pro montáž včetně veškerého příslušentsví 2. Položka neobsahuje: X 3. Způsob měření: Udává se počet kusů kompletní konstrukce nebo práce.
P | 36 | 742K22 |  | UKONČENÍ DVOU AŽ PĚTIŽÍLOVÉHO KABELU KABELOVOU SPOJKOU OD 4 DO 16 MM2 | KUS | 5 | 0 | 0 | 0 | 2
PP
VV |  |  |  | Viz. projektová dokumentace
TS |  |  |  | 1. Položka obsahuje: – všechny práce spojené s úpravou kabelů pro montáž včetně veškerého příslušentsví 2. Položka neobsahuje: X 3. Způsob měření: Udává se počet kusů kompletní konstrukce nebo práce.
P | 37 | 742O13 |  | ZATAŽENÍ KABELU DO CHRÁNIČKY - KABEL DO 4 KG/M | M | 500 | 0 | 0 | 0 | 2
PP
VV |  |  |  | Viz. projektová dokumentace
TS |  |  |  | 1. Položka obsahuje: – montáž kabelu o váze do 4 kg/m do chráničky/ kolektoru 2. Položka neobsahuje: X 3. Způsob měření: Měří se metr délkový.
P | 38 | 742O15 |  | OZNAČOVACÍ ŠTÍTEK NA KABEL | KUS | 32 | 0 | 0 | 0 | 2
PP
VV |  |  |  | Viz. projektová dokumentace
TS |  |  |  | 1. Položka obsahuje: – veškeré příslušentsví 2. Položka neobsahuje: X 3. Způsob měření: Udává se počet kusů kompletní konstrukce nebo práce.
P | 40 | 743122 |  | OSVĚTLOVACÍ STOŽÁR PEVNÝ ŽÁROVĚ ZINKOVANÝ DÉLKY PŘES 6,5 DO 12 M | KUS | 6 | 0 | 0 | 0 | 2
PP
VV |  |  |  | Viz. projektová dokumentace
TS |  |  |  | 1. Položka obsahuje: – základovou konstrukci a veškeré příslušenství – připojovací svorkovnici ve třídě izolace II ( pro 2x svítidlo ) a kabelové vedení ke svítidlům – uzavírací nátěr, technický popis viz. projektová dokumentace 2. Položka neobsahuje: – zemní práce, betonový základ, svítidlo, výložník 3. Způsob měření: Udává se počet kusů kompletní konstrukce nebo práce.
P | 44 | 743151 |  | OSVĚTLOVACÍ STOŽÁR - STOŽÁROVÁ ROZVODNICE S 1-2 JISTÍCÍMI PRVKY | KUS | 16 | 0 | 0 | 0 | 2
PP
VV |  |  |  | Viz. projektová dokumentace
TS |  |  |  | 1. Položka obsahuje: – veškeré příslušenství, technický popis viz. projektová dokumentace 2. Položka neobsahuje: X 3. Způsob měření: Udává se počet kusů kompletní konstrukce nebo práce.
P | 52 | 743Z92 |  | DEMONTÁŽ - ODVOZ (NA LIKVIDACI ODPADŮ NEBO JINÉ URČENÉ MÍSTO) | T.KM | 30 | 0 | 0 | 0 | 2
PP
VV |  |  |  | Viz. projektová dokumentace
TS |  |  |  | 1. Položka obsahuje: – odvoz jakýmkoliv dopravním prostředkem a složení – případné překládky na trase 2. Položka neobsahuje: – naložení vybouraného materiálu na dopravní prostředek (je zahrnuto ve zdrojové položce) – poplatky za likvidaci odpadů, nacení se položkami ze ssd 0 3. Způsob měření: Výměra je součtem součinů metrů krychlových tun vybouraného materiálu v původním stavu a jednotlivých vzdáleností v kilometrech.
P | 53 | 747213 |  | CELKOVÁ PROHLÍDKA, ZKOUŠENÍ, MĚŘENÍ A VYHOTOVENÍ VÝCHOZÍ REVIZNÍ ZPRÁVY, PRO OBJEM IN PŘES 500 DO 1000 TIS. KČ | KUS | 1 | 0 | 0 | 0 | 2
PP
VV
TS |  |  |  | 1. Položka obsahuje: – cenu za celkovou prohlídku zařízení PS/SO, vč. měření, komplexních zkoušek a revizi zařízení tohoto PS/SO autorizovaným revizním technikem na silnoproudá zařízení podle požadavku ČSN, včetně hodnocení a vyhotovení celkové revizní zprávy 2. Položka neobsahuje: X 3. Způsob měření: Udává se počet kusů kompletní konstrukce nebo práce.
P | 55 | 747511 |  | ZKOUŠKY VODIČŮ A KABELŮ NN PRŮŘEZU ŽÍLY DO 5X25 MM2 | KUS | 3 | 0 | 0 | 0 | 2
PP
VV |  |  |  | Viz. projektová dokumentace
TS |  |  |  | 1. Položka obsahuje: – cenu za provedení měření kabelu/ vodiče vč. vyhotovení protokolu 2. Položka neobsahuje: X 3. Způsob měření: Udává se počet kusů kompletní konstrukce nebo práce.
P | 56 | 747541 |  | MĚŘENÍ INTENZITY OSVĚTLENÍ INSTALOVANÉHO V ROZSAHU TOHOTO SO/PS | KUS | 1 | 0 | 0 | 0 | 2
PP
VV |  |  |  | Viz. projektová dokumentace
TS |  |  |  | 1. Položka obsahuje: – cenu za měření dle příslušných norem a předpisů, včetně vystavení protokolu 2. Položka neobsahuje: X 3. Způsob měření: Udává se počet kusů kompletní konstrukce nebo práce.
P | 57 | 747701 |  | DOKONČOVACÍ MONTÁŽNÍ PRÁCE NA ELEKTRICKÉM ZAŘÍZENÍ | HOD | 48 | 0 | 0 | 0 | 2
PP
VV |  |  |  | Viz. projektová dokumentace
TS |  |  |  | 1. Položka obsahuje: – cenu za práce spojené s uváděním zařízení do provozu, drobné montážní práce v rozvaděčích, koordinaci se zhotoviteli souvisejících zařízení apod. 2. Položka neobsahuje: X 3. Způsob měření: Udává se čas v hodinách.
P | 58 | 747702 |  | ÚPRAVA ZAPOJENÍ STÁVAJÍCÍCH KABELOVÝCH SKŘÍNÍ/ROZVADĚČŮ | HOD | 8 | 0 | 0 | 0 | 2
PP
VV |  |  |  | Viz. projektová dokumentace
TS |  |  |  | 1. Položka obsahuje: – cenu za veškeré náklady na provedení provizorních úprav zapojení stávajících kabelových skříní / rozvaděčů v průběhu výstavy ( pro montáž nových i provizorních kabelů, drobné úpravy výstroje apod. ) 2. Položka neobsahuje: X 3. Způsob měření: Udává se čas v hodinách.
P | 59 | 748242 |  | PÍSMENA A ČÍSLICE VÝŠKY PŘES 40 DO 100 MM | KUS | 56 | 0 | 0 | 0 | 2
PP
VV |  |  |  | Viz. projektová dokumentace
TS |  |  |  | 1. Položka obsahuje: – zhotovení nápisu barvou pomocí šablon vč. podružného materiálu, rozměření, dodání barvy a ředidla 2. Položka neobsahuje: X 3. Způsob měření: Udává se počet kusů kompletní konstrukce nebo práce.
SD |  | 96 |  | Bourání konstrukcí |  |  |  | 0
P | 60 | 966158 |  | BOURÁNÍ KONSTRUKCÍ Z PROST BETONU S ODVOZEM DO 20KM | M3 | 2 | 0 | 0 | 0 | 2
PP
VV
TS |  |  |  | položka zahrnuje: - rozbourání konstrukce bez ohledu na použitou technologii - veškeré pomocné konstrukce (lešení a pod.) - veškerou manipulaci s vybouranou sutí a hmotami včetně uložení na skládku. Nezahrnuje poplatek za skládku, který se vykazuje v položce 0141** (s výjimkou malého množství bouraného materiálu, kde je možné poplatek zahrnout do jednotkové ceny bourání – tento fakt musí být uveden v doplňujícím textu k položce) - veškeré další práce plynoucí z technologického předpisu a z platných předpisů

## SO 501.1
ASPE10 |  |  |  | Firma: - | [5 empty] | 3
|  |  |  | Příloha k formuláři pro ocenění nabídky | [5 empty] | 3
S | Stavba: | 2016567+2017620 |  | II/105 PSÁRY - MOST EV.Č. 105-002 + PRŮTAH + SPLAŠKOVÁ KAN. + VODOVOD - PDPS |  |  | SO 501.1 | 0 | 0,00 | 2
O | Rozpočet: | SO 501.1 |  | PŘELOŽKA STL PLYNOVODU (KSÚS SČK) - PRŮTAH |  |  |  |  | 15,00 | 2
Typ | Poř. číslo | Kód položky | Varianta | Název položky | MJ | Množství | Cena |  | 21,00 | 2
[7 empty] | Jednotková | Celkem
0 | 1 | 2 | 3 | 4 | 5 | 6 | 9 | 10
SD |  | 0 |  | Všeobecné konstrukce a práce |  |  |  | 0
P | 1 | 014102 |  | POPLATKY ZA SKLÁDKU | T | 426.132 | 0 | 0 | 0 | 2
PP |  |  |  | Poplatek za uložení zeminy na skládku
VV |  |  |  | Celkem: 426,132=426,1320 [A]
TS |  |  |  | zahrnuje veškeré poplatky provozovateli skládky související s uložením odpadu na skládce.
SD |  | 1 |  | Zemní práce |  |  |  | 0
P | 2 | 132738 |  | HLOUBENÍ RÝH ŠÍŘ DO 2M PAŽ I NEPAŽ TŘ. I, ODVOZ DO 20KM | M3 | 224.28 | 0 | 0 | 0 | 2
PP |  |  |  | Včetě pažení: P1: 16*2*1,5=48,000 P2: 7*2*1,6=22,400 P3: 14*2*1,8=50,400 P4: 15*2*1,4=42,000 PP1: 9*2*1,7=30,600 PP4: 27*2*1,7=91,800 PP6: 13*2*1,6=41,600 PP7: 10*2*1,6=32,000 PP8: 12*2*1,6=38,400 PP9: 10*2*1,4=28,000 PP10: 16*2*1,4=44,800 Pažení celkem: 48+22,4+50,4+24+30,6+91,8+41,6+32+38,4+28+44,8=452,0m2 =224,28m3*1,900t/m3=426,132t
VV |  |  |  | P1: 16*0,9*1,5=21,6000 [A] P2: 7*0,9*1,6=10,0800 [B] P3: 14*0,9*1,8=22,6800 [C] P4: 15*0,9*1,4=18,9000 [D] PP1: 9*0,9*1,7=13,7700 [E] PP2: 5*0,9*1,0=4,5000 [F] PP3: 5*0,9*1,0=4,5000 [G] PP4: 27*0,9*1,7=41,3100 [H] PP5: 4*0,9*1,05=3,7800 [I] PP6: 13*0,9*1,6=18,7200 [J] PP7: 10*0,9*1,6=14,4000 [K] PP8: 12*0,9*1,6=17,2800 [L] PP9: 10*0,9*1,4=12,6000 [M] PP10: 16*0,9*1,4=20,1600 [N] Celkem: A+B+C+D+E+F+G+H+I+J+K+L+M+N=224,2800 [O]
TS |  |  |  | položka zahrnuje: - vodorovná a svislá doprava, přemístění, přeložení, manipulace s výkopkem - kompletní provedení vykopávky nezapažené i zapažené - ošetření výkopiště po celou dobu práce v něm vč. klimatických opatření - ztížení vykopávek v blízkosti podzemního vedení, konstrukcí a objektů vč. jejich dočasného zajištění - ztížení pod vodou, v okolí výbušnin, ve stísněných prostorech a pod. - příplatek za lepivost - těžení po vrstvách, pásech a po jiných nutných částech (figurách) - čerpání vody vč. čerpacích jímek, potrubí a pohotovostní čerpací soupravy (viz ustanovení k pol. 1151,2) - potřebné snížení hladiny podzemní vody - těžení a rozpojování jednotlivých balvanů - vytahování a nošení výkopku - svahování a přesvah. svahů do konečného tvaru, výměna hornin v podloží a v pláni znehodnocené klimatickými vlivy - ruční vykopávky, odstranění kořenů a napadávek - pažení, vzepření a rozepření vč. přepažování (vyjma štětových stěn) - úpravu, ochranu a očištění dna, základové spáry, stěn a svahů - odvedení nebo obvedení vody v okolí výkopiště a ve výkopišti - třídění výkopku - veškeré pomocné konstrukce umožňující provedení vykopávky (příjezdy, sjezdy, nájezdy, lešení, podpěr. konstr., přemostění, zpevněné plochy, zakrytí a pod.) - nezahrnuje uložení zeminy (na skládku, do násypu) ani poplatky za skládku, vykazují se v položce č.0141**
P | 3 | 17481 |  | ZÁSYP JAM A RÝH Z NAKUPOVANÝCH MATERIÁLŮ | M3 | 150.93 | 0 | 0 | 0 | 2
PP |  |  |  | Zásyp rýhy štěrkopískem se zhutněním po vrstvách
VV |  |  |  | P1: 21,6-1,44-5,76=14,4000 [A] P2: 10,08-0,63-2,52=6,9300 [B] P3: 22,68-1,26-5,04=16,3800 [C] P4: 18,9-1,35-5,4=12,1500 [D] PP1: 13,77-0,81-3,24=9,7200 [E] PP2: 4,5-0,45-1,8=2,2500 [F] PP3: 4,5-0,45-1,8=2,2500 [G] PP4: 41,31-2,43-9,72=29,1600 [H] PP5: 3,78-0,36-1,44=1,9800 [I] PP6: 18,72-1,17-4,68=12,8700 [J] PP7: 14,4-0,9-3,6=9,9000 [K] PP8: 17,28-1,08-4,32=11,8800 [L] PP9: 12,6-0,9-3,6=8,1000 [M] PP10: 20,16-1,44-5,76=12,9600 [N] Celkem: A+B+C+D+E+F+G+H+I+J+K+L+M+N=150,9300 [O]
TS |  |  |  | položka zahrnuje: - kompletní provedení zemní konstrukce včetně nákupu a dopravy materiálu dle zadávací dokumentace - úprava ukládaného materiálu vlhčením, tříděním, promícháním nebo vysoušením, příp. jiné úpravy za účelem zlepšení jeho mech. vlastností - hutnění i různé míry hutnění - ošetření úložiště po celou dobu práce v něm vč. klimatických opatření - ztížení v okolí vedení, konstrukcí a objektů a jejich dočasné zajištění - ztížení provádění vč. hutnění ve ztížených podmínkách a stísněných prostorech - ztížené ukládání sypaniny pod vodu - ukládání po vrstvách a po jiných nutných částech (figurách) vč. dosypávek - spouštění a nošení materiálu - výměna částí zemní konstrukce znehodnocené klimatickými vlivy - udržování úložiště a jeho ochrana proti vodě - odvedení nebo obvedení vody v okolí úložiště a v úložišti - veškeré pomocné konstrukce umožňující provedení zemní konstrukce (příjezdy, sjezdy, nájezdy, lešení, podpěrné konstrukce, přemostění, zpevněné plochy, zakrytí a pod.)
P | 4 | 17581 |  | OBSYP POTRUBÍ A OBJEKTŮ Z NAKUPOVANÝCH MATERIÁLŮ | M3 | 58.68 | 0 | 0 | 0 | 2
PP |  |  |  | Obsyp potrubí štěrkopískem se zhutněním po vrstvách
VV |  |  |  | P1: 16*0,9*0,4=5,7600 [A] P2: 7*0,9*0,4=2,5200 [B] P3: 14*0,9*0,4=5,0400 [C] P4: 15*0,9*0,4=5,4000 [D] PP1: 9*0,9*0,4=3,2400 [E] PP2: 5*0,9*0,4=1,8000 [F] PP3: 5*0,9*0,4=1,8000 [G] PP4: 27*0,9*0,4=9,7200 [H] PP5: 4*0,9*0,4=1,4400 [I] PP6: 13*0,9*0,4=4,6800 [J] PP7: 10*0,9*0,4=3,6000 [K] PP8: 12*0,9*0,4=4,3200 [L] PP9: 10*0,9*0,4=3,6000 [M] PP10: 16*0,9*0,4=5,7600 [N] Celkem: A+B+C+D+E+F+G+H+I+J+K+L+M+N=58,6800 [O]
TS |  |  |  | položka zahrnuje: - kompletní provedení zemní konstrukce včetně nákupu a dopravy materiálu dle zadávací dokumentace - úprava ukládaného materiálu vlhčením, tříděním, promícháním nebo vysoušením, příp. jiné úpravy za účelem zlepšení jeho mech. vlastností - hutnění i různé míry hutnění - ošetření úložiště po celou dobu práce v něm vč. klimatických opatření - ztížení v okolí vedení, konstrukcí a objektů a jejich dočasné zajištění - ztížení provádění vč. hutnění ve ztížených podmínkách a stísněných prostorech - ztížené ukládání sypaniny pod vodu - ukládání po vrstvách a po jiných nutných částech (figurách) vč. dosypávek - spouštění a nošení materiálu - výměna částí zemní konstrukce znehodnocené klimatickými vlivy - ruční hutnění a výplň jam a prohlubní v podloží - úprava, očištění, ochrana a zhutnění podloží - svahování, hutnění a uzavírání povrchů svahů - zřízení lavic na svazích - udržování úložiště a jeho ochrana proti vodě - odvedení nebo obvedení vody v okolí úložiště a v úložišti - veškeré pomocné konstrukce umožňující provedení zemní konstrukce (příjezdy, sjezdy, nájezdy, lešení, podpěrné konstrukce, přemostění, zpevněné plochy, zakrytí a pod.) - zemina vytlačená potrubím o DN do 180mm se od kubatury obsypů neodečítá
SD |  | 4 |  | Vodorovné konstrukce |  |  |  | 0
P | 5 | 45157 |  | PODKLADNÍ A VÝPLŇOVÉ VRSTVY Z KAMENIVA TĚŽENÉHO | M3 | 14.67 | 0 | 0 | 0 | 2
PP |  |  |  | Pískové lože pod troubou, tl. 100mm
VV |  |  |  | P1: 16*0,9*0,1=1,4400 [A] P2: 7*0,9*0,1=0,6300 [B] P3: 14*0,9*0,1=1,2600 [C] P4: 15*0,9*0,1=1,3500 [D] PP1: 9*0,9*0,1=0,8100 [E] PP2: 5*0,9*0,1=0,4500 [F] PP3: 5*0,9*0,1=0,4500 [G] PP4: 27*0,9*0,1=2,4300 [H] PP5: 4*0,9*0,1=0,3600 [I] PP6: 13*0,9*0,1=1,1700 [J] PP7: 10*0,9*0,1=0,9000 [K] PP8: 12*0,9*0,1=1,0800 [L] PP9: 10*0,9*0,1=0,9000 [M] PP10: 16*0,9*0,1=1,4400 [N] Celkem: A+B+C+D+E+F+G+H+I+J+K+L+M+N=14,6700 [O]
TS |  |  |  | položka zahrnuje dodávku předepsaného kameniva, mimostaveništní a vnitrostaveništní dopravu a jeho uložení není-li v zadávací dokumentaci uvedeno jinak, jedná se o nakupovaný materiál
SD |  | 8 |  | Potrubí |  |  |  | 0
P | 6 | 87313 |  | POTRUBÍ Z TRUB PLASTOVÝCH TLAKOVÝCH SVAŘOVANÝCH DN DO 25MM | M | 106 | 0 | 0 | 0 | 2
PP |  |  |  | PE100 RC 32x3 SDR 11 - DN25
VV |  |  |  | PP1: 9=9,0000 [A] PP2: 5=5,0000 [B] PP3: 5=5,0000 [C] PP4: 25=25,0000 [D] PP5: 4=4,0000 [E] PP6: 12=12,0000 [F] PP7: 10=10,0000 [G] PP8: 11=11,0000 [H] PP9: 10=10,0000 [I] PP10: 15=15,0000 [J] Celkem: A+B+C+D+E+F+G+H+I+J=106,0000 [K]
TS |  |  |  | položky pro zhotovení potrubí platí bez ohledu na sklon zahrnuje: - výrobní dokumentaci (včetně technologického předpisu) - dodání veškerého trubního a pomocného materiálu (trouby, trubky, tvarovky, spojovací a těsnící materiál a pod.), podpěrných, závěsných a upevňovacích prvků, včetně potřebných úprav - úprava a příprava podkladu a podpěr, očištění a ošetření podkladu a podpěr - zřízení plně funkčního potrubí, kompletní soustavy, podle příslušného technologického předpisu - zřízení potrubí i jednotlivých částí po etapách, včetně pracovních spar a spojů, pracovního zaslepení konců a pod. - úprava prostupů, průchodů šachtami a komorami, okolí podpěr a vyústění, zaústění, napojení, vyvedení a upevnění odpad. výustí - ochrana potrubí nátěrem (vč. úpravy povrchu), případně izolací, nejsou-li tyto práce předmětem jiné položky - úprava, očištění a ošetření prostoru kolem potrubí - položky platí pro práce prováděné v prostoru zapaženém i nezapaženém a i v kolektorech, chráničkách - položky zahrnují i práce spojené s nutnými obtoky, převáděním a čerpáním vody nezahrnuje tlakové zkoušky ani proplach a dezinfekci
P | 7 | 87314 |  | POTRUBÍ Z TRUB PLASTOVÝCH TLAKOVÝCH SVAŘOVANÝCH DN DO 40MM | M | 16 | 0 | 0 | 0 | 2
PP |  |  |  | PE100 RC 50x4,6 SDR 11 - DN40
VV |  |  |  | P1: 16=16,0000 [A]
TS |  |  |  | položky pro zhotovení potrubí platí bez ohledu na sklon zahrnuje: - výrobní dokumentaci (včetně technologického předpisu) - dodání veškerého trubního a pomocného materiálu (trouby, trubky, tvarovky, spojovací a těsnící materiál a pod.), podpěrných, závěsných a upevňovacích prvků, včetně potřebných úprav - úprava a příprava podkladu a podpěr, očištění a ošetření podkladu a podpěr - zřízení plně funkčního potrubí, kompletní soustavy, podle příslušného technologického předpisu - zřízení potrubí i jednotlivých částí po etapách, včetně pracovních spar a spojů, pracovního zaslepení konců a pod. - úprava prostupů, průchodů šachtami a komorami, okolí podpěr a vyústění, zaústění, napojení, vyvedení a upevnění odpad. výustí - ochrana potrubí nátěrem (vč. úpravy povrchu), případně izolací, nejsou-li tyto práce předmětem jiné položky - úprava, očištění a ošetření prostoru kolem potrubí - položky platí pro práce prováděné v prostoru zapaženém i nezapaženém a i v kolektorech, chráničkách - položky zahrnují i práce spojené s nutnými obtoky, převáděním a čerpáním vody nezahrnuje tlakové zkoušky ani proplach a dezinfekci
P | 8 | 87315 |  | POTRUBÍ Z TRUB PLASTOVÝCH TLAKOVÝCH SVAŘOVANÝCH DN DO 50MM | M | 29 | 0 | 0 | 0 | 2
PP |  |  |  | PE100 RC 63x5,8 SDR 11 - DN50
VV |  |  |  | P3: 14=14,0000 [A] P4: 15=15,0000 [B] Celkem: A+B=29,0000 [C]
TS |  |  |  | položky pro zhotovení potrubí platí bez ohledu na sklon zahrnuje: - výrobní dokumentaci (včetně technologického předpisu) - dodání veškerého trubního a pomocného materiálu (trouby, trubky, tvarovky, spojovací a těsnící materiál a pod.), podpěrných, závěsných a upevňovacích prvků, včetně potřebných úprav - úprava a příprava podkladu a podpěr, očištění a ošetření podkladu a podpěr - zřízení plně funkčního potrubí, kompletní soustavy, podle příslušného technologického předpisu - zřízení potrubí i jednotlivých částí po etapách, včetně pracovních spar a spojů, pracovního zaslepení konců a pod. - úprava prostupů, průchodů šachtami a komorami, okolí podpěr a vyústění, zaústění, napojení, vyvedení a upevnění odpad. výustí - ochrana potrubí nátěrem (vč. úpravy povrchu), případně izolací, nejsou-li tyto práce předmětem jiné položky - úprava, očištění a ošetření prostoru kolem potrubí - položky platí pro práce prováděné v prostoru zapaženém i nezapaženém a i v kolektorech, chráničkách - položky zahrnují i práce spojené s nutnými obtoky, převáděním a čerpáním vody nezahrnuje tlakové zkoušky ani proplach a dezinfekci
P | 9 | 87326 |  | POTRUBÍ Z TRUB PLASTOVÝCH TLAKOVÝCH SVAŘOVANÝCH DN DO 80MM | M | 7 | 0 | 0 | 0 | 2
PP |  |  |  | PE100 RC 90x5,2 SDR 17,6 - DN80
VV |  |  |  | P2: 7=7,0000 [A]
TS |  |  |  | položky pro zhotovení potrubí platí bez ohledu na sklon zahrnuje: - výrobní dokumentaci (včetně technologického předpisu) - dodání veškerého trubního a pomocného materiálu (trouby, trubky, tvarovky, spojovací a těsnící materiál a pod.), podpěrných, závěsných a upevňovacích prvků, včetně potřebných úprav - úprava a příprava podkladu a podpěr, očištění a ošetření podkladu a podpěr - zřízení plně funkčního potrubí, kompletní soustavy, podle příslušného technologického předpisu - zřízení potrubí i jednotlivých částí po etapách, včetně pracovních spar a spojů, pracovního zaslepení konců a pod. - úprava prostupů, průchodů šachtami a komorami, okolí podpěr a vyústění, zaústění, napojení, vyvedení a upevnění odpad. výustí - ochrana potrubí nátěrem (vč. úpravy povrchu), případně izolací, nejsou-li tyto práce předmětem jiné položky - úprava, očištění a ošetření prostoru kolem potrubí - položky platí pro práce prováděné v prostoru zapaženém i nezapaženém a i v kolektorech, chráničkách - položky zahrnují i práce spojené s nutnými obtoky, převáděním a čerpáním vody nezahrnuje tlakové zkoušky ani proplach a dezinfekci
P | 10 | 87627 |  | CHRÁNIČKY Z TRUB PLASTOVÝCH DN DO 100MM | M | 35.2 | 0 | 0 | 0 | 2
PP |  |  |  | Ochranná trubka PE110
VV |  |  |  | PP1: 2,5=2,5000 [A] PP2: 2,5=2,5000 [B] PP3: 2,=2,0000 [C] PP4: 3=3,0000 [D] PP5: 2,5=2,5000 [E] PP6: 2,5=2,5000 [F] PP7: 2,5=2,5000 [G] PP8: 2,5=2,5000 [H] PP9: 6,4=6,4000 [I] PP10: 6,3=6,3000 [J] PP11: 2,5=2,5000 [K] Celkem: A+B+C+D+E+F+G+H+I+J+K=35,2000 [L]
TS |  |  |  | položky pro zhotovení potrubí platí bez ohledu na sklon zahrnuje: - výrobní dokumentaci (včetně technologického předpisu) - dodání veškerého trubního a pomocného materiálu (trouby, trubky, tvarovky, spojovací a těsnící materiál a pod.), podpěrných, závěsných a upevňovacích prvků, včetně potřebných úprav - úprava a příprava podkladu a podpěr, očištění a ošetření podkladu a podpěr - zřízení plně funkčního potrubí, kompletní soustavy, podle příslušného technologického předpisu - zřízení potrubí i jednotlivých částí po etapách, včetně pracovních spar a spojů, pracovního zaslepení konců a pod. - úprava prostupů, průchodů šachtami a komorami, okolí podpěr a vyústění, zaústění, napojení, vyvedení a upevnění odpad. výustí - ochrana potrubí nátěrem (vč. úpravy povrchu), případně izolací, nejsou-li tyto práce předmětem jiné položky - úprava, očištění a ošetření prostoru kolem potrubí včetně případně předepsaného utěsnění konců chrániček - položky platí pro práce prováděné v prostoru zapaženém i nezapaženém a i v kolektorech, chráničkách
P | 11 | 87633 |  | CHRÁNIČKY Z TRUB PLASTOVÝCH DN DO 150MM | M | 24 | 0 | 0 | 0 | 2
PP |  |  |  | Ochranná trubka PE160
VV |  |  |  | P1: 7+3=10,0000 [A] P2: 2,5=2,5000 [B] P3: 2,5+2,5=5,0000 [C] P4: 6,5=6,5000 [D] Celkem: A+B+C+D=24,0000 [E]
TS |  |  |  | položky pro zhotovení potrubí platí bez ohledu na sklon zahrnuje: - výrobní dokumentaci (včetně technologického předpisu) - dodání veškerého trubního a pomocného materiálu (trouby, trubky, tvarovky, spojovací a těsnící materiál a pod.), podpěrných, závěsných a upevňovacích prvků, včetně potřebných úprav - úprava a příprava podkladu a podpěr, očištění a ošetření podkladu a podpěr - zřízení plně funkčního potrubí, kompletní soustavy, podle příslušného technologického předpisu - zřízení potrubí i jednotlivých částí po etapách, včetně pracovních spar a spojů, pracovního zaslepení konců a pod. - úprava prostupů, průchodů šachtami a komorami, okolí podpěr a vyústění, zaústění, napojení, vyvedení a upevnění odpad. výustí - ochrana potrubí nátěrem (vč. úpravy povrchu), případně izolací, nejsou-li tyto práce předmětem jiné položky - úprava, očištění a ošetření prostoru kolem potrubí včetně případně předepsaného utěsnění konců chrániček - položky platí pro práce prováděné v prostoru zapaženém i nezapaženém a i v kolektorech, chráničkách
P | 12 | 899308 |  | DOPLŇKY NA POTRUBÍ - SIGNALIZAČ VODIČ | M | 163 | 0 | 0 | 0 | 2
PP
VV |  |  |  | Celkem: 163=163,0000 [A]
TS |  |  |  | - Položka zahrnuje veškerý materiál, výrobky a polotovary, včetně mimostaveništní a vnitrostaveništní dopravy (rovněž přesuny), včetně naložení a složení,případně s uložením. - položka signalizační vodič zahrnuje i kontrolní vývody.
P | 13 | 899309 |  | DOPLŇKY NA POTRUBÍ - VÝSTRAŽNÁ FÓLIE | M | 163 | 0 | 0 | 0 | 2
PP
VV |  |  |  | Celkem: 163=163,0000 [A]
TS |  |  |  | - Položka zahrnuje veškerý materiál, výrobky a polotovary, včetně mimostaveništní a vnitrostaveništní dopravy (rovněž přesuny), včetně naložení a složení,případně s uložením.
P | 14 | 899611 |  | TLAKOVÉ ZKOUŠKY POTRUBÍ DN DO 80MM | M | 158 | 0 | 0 | 0 | 2
PP
VV |  |  |  | DN80: P2: 7=7,0000 [A] DN80 Celkem: A=7,0000 [O] DN50: P3: 14=14,0000 [B] P4: 15=15,0000 [C] DN50 Celkem: B+C=29,0000 [P] DN40: P1: 16=16,0000 [D] DN40 Celkem: D=16,0000 [Q] DN25: PP1: 9=9,0000 [E] PP2: 5=5,0000 [F] PP3: 5=5,0000 [G] PP4: 25=25,0000 [H] PP5: 4=4,0000 [I] PP6: 12=12,0000 [J] PP7: 10=10,0000 [K] PP8: 11=11,0000 [L] PP9: 10=10,0000 [M] PP10: 15=15,0000 [N] DN40 Celkem: E+F+G+H+I+J+K+L+M+N=106,0000 [R] Celkem: A+B+C+D+E+F+G+H+I+J+K+L+M+N=158,0000 [S]
TS |  |  |  | - přísun, montáž, demontáž, odsun zkoušecího čerpadla, napuštění tlakovou vodou, dodání vody pro tlakovou zkoušku, montáž a demontáž dílců pro zabezpečení konce zkoušeného úseku potrubí, montáž a demontáž koncových tvarovek, montáž zaslepovací příruby, zaslepení odboček pro armatury a pro odbočující řady.

## SO 501.2
ASPE10 |  |  |  | Firma: - | [5 empty] | 3
|  |  |  | Příloha k formuláři pro ocenění nabídky | [5 empty] | 3
S | Stavba: | 2016567+2017620 |  | II/105 PSÁRY - MOST EV.Č. 105-002 + PRŮTAH + SPLAŠKOVÁ KAN. + VODOVOD - PDPS |  |  | SO 501.2 | 0 | 0,00 | 2
O | Rozpočet: | SO 501.2 |  | PŘELOŽKA STL PLYNOVODU (KSÚS SČK) - MOST |  |  |  |  | 15,00 | 2
Typ | Poř. číslo | Kód položky | Varianta | Název položky | MJ | Množství | Cena |  | 21,00 | 2
[7 empty] | Jednotková | Celkem
0 | 1 | 2 | 3 | 4 | 5 | 6 | 9 | 10
SD |  | 0 |  | Všeobecné konstrukce a práce |  |  |  | 0
P | 31 | 2830011VD |  | Plastové objímky pro zasunutí potrubí do OT na potrubí DN 80 - typ A/B-36mm | KUS | 17 | 0 | 0 | 0 | 2
PP
VV
TS
P | 32 | 2830012VD |  | Manžeta na potrubí - chránička D225mm | KUS | 2 | 0 | 0 | 0 | 2
PP
VV
TS
P | 33 | 28314146.A |  | Fólie výstražná žlutá "POZOR PLYN" | M | 78 | 0 | 0 | 0 | 2
PP
VV
TS |  |  |  | Balení: cívka 250 m
P | 34 | 28613065.M |  | T-kus odbočkový navrtávací 90-32 mm PE 100 ELGEF | KUS | 1 | 0 | 0 | 0 | 2
PP
VV
TS |  |  |  | elektrotvarovka sedlová, otočný vývod 360 st, SDR 11, 10 bar plyn/ 16 bar voda včetně spodního třmenu, řezáku a víčka, těsněného "o" kroužkem; prodloužené výstupní hrdlo objednací číslo: 193-131-454
P | 35 | 28613102.M |  | Elektrospojka d 32 mm SDR 11 PE 100 ELGEF Plus | KUS | 1 | 0 | 0 | 0 | 2
PP
VV
TS |  |  |  | elektrotvarovka, 10 bar plyn/ 16 bar voda odstranitelný středový doraz, integrovaný držák objednací číslo: 753-911-608
P | 36 | 286136362 |  | Trubka s ochranným pláštěm SDR11 32x3,0 mm L100m plyn | M | 4.4 | 0 | 0 | 0 | 2
PP
VV |  |  |  | 4=4,0000 [A] Ztratné 10% 0,4=0,4000 [B] Celkem: A+B=4,4000 [C]
TS |  |  |  | Trubky s dodatečným velmi hladkým opláštěním (ochrannou vrstvou) z nepěněného a minerálně vyztuženého polypropylénu, které ulehčuje zatahování trub a zároveň jim poskytuje velmi účinnou ochranu proti poškození. Tloušťka opláštění je u trubek se signalizačním vodičem minimálně 1,7 mm. Poznámka: Nositelem rozměru trubky je vnitřní RC trubka (spojovací průměr trubky po sloupnutí opláštění), proto je skutečný vnější průměr trubky asi o 3,4 mm větší než uvádí popis. Vnější barva oranžovo-žlutá, vnitřní trubka černá s oranžovo-žlutými pruhy Plynovodní trubky jsou určeny k transportu topných plynů (zemního plynu, bioplynu, plynné fáze propanu, svítiplynu), převážně k uložení v zemi. Dále jsou vhodné k transportu všech médií, která nepoškozují materiál trubky. Materiál PE100RC SDR 11 (PN 16) návin 100 m obj. č. RSDG ... ...
P | 37 | 286136374 |  | Trubka s ochranným pláštěm SDR17 90x5,4 mm L12 m plyn | M | 38.5 | 0 | 0 | 0 | 2
PP
VV |  |  |  | 35=35,0000 [A] Ztratné 10% 3,5=3,5000 [B] Celkem: A+B=38,5000 [C]
TS |  |  |  | Trubky s dodatečným velmi hladkým opláštěním (ochrannou vrstvou) z nepěněného a minerálně vyztuženého polypropylenu, které ulehčuje zatahování trub a zároveň jim poskytuje velmi účinnou ochranu proti poškození. Tloušťka opláštění je u trubek se signalizačním vodičem minimálně 1,7 mm. Poznámka: Nositelem rozměru trubky je vnitřní RC trubka (spojovací průměr trubky po sloupnutí opláštění), proto je skutečný vnější průměr trubky asi o 3,4 mm větší než uvádí popis. Vnější barva oranžovo-žlutá, vnitřní trubka černá s oranžovo-žlutými pruhy Plynovodní trubky jsou určeny k transportu topných plynů (zemního plynu, bioplynu, plynné fáze propanu, svítiplynu), převážně k uložení v zemi. Dále jsou vhodné k transportu všech médií, která nepoškozují materiál trubky. Materiál PE100RC SDR 17 (PN 10) tyče 12 m
P | 38 | 28614009.A |  | Trubka ochranná plyn d 225 x 8,6 x 6000 mm PEHD | M | 15 | 0 | 0 | 0 | 2
PP
VV
TS |  |  |  | SDR 26 černá se žlutými pruhy objednací číslo: K225086006HCL
P | 39 | 286536101 |  | Oblouk 90° PE100 RC SDR17 typ L 90 x 5,4 mm | KUS | 2 | 0 | 0 | 0 | 2
PP
VV
TS |  |  |  | Tvarovky pro svařování na tupo, typ L. Tvarově stabilní, černé univerzální oblouky jsou vyrobeny zmateriálu PE100 RC, který vyhovuje požadavkům pro všechna média potrubí, jako je pitná voda, kanalizace a plyn. Poloměr ohybu oblouků 1,5 x d. Pro pokládku bez pískového lože. SDR17, PN 10 (voda), PN 5 (plyn) FFD00813W
P | 40 | 286536121 |  | Oblouk 45° PE100 RC SDR17 typ L 90 x 5,4 mm | KUS | 2 | 0 | 0 | 0 | 2
PP
VV
TS |  |  |  | Tvarovky pro svařování na tupo, typ L. Tvarově stabilní, černé univerzální oblouky jsou vyrobeny zmateriálu PE100 RC, který vyhovuje požadavkům pro všechna média potrubí, jako je pitná voda, kanalizace a plyn. Poloměr ohybu oblouků 1,5 x d. Pro pokládku bez pískového lože. SDR17, PN 10 (voda), PN 5 (plyn) FFD50813W
P | 41 | 286536181 |  | Oblouk 11° PE100 RC SDR17 typ L 90 x 5,4 mm | KUS | 2 | 0 | 0 | 0 | 2
PP
VV
TS |  |  |  | Tvarovky pro svařování na tupo, typ L. Tvarově stabilní, černé univerzální oblouky jsou vyrobeny zmateriálu PE100 RC, který vyhovuje požadavkům pro všechna média potrubí, jako je pitná voda, kanalizace a plyn. Poloměr ohybu oblouků 1,5 x d. Pro pokládku bez pískového lože. SDR17, PN 10 (voda), PN 5 (plyn) FFD90813W
P | 42 | 4059099900001 |  | Marker pro vyhledání PE tras | KUS | 7 | 0 | 0 | 0 | 2
PP
VV
TS
P | 44 | 55346960vd |  | Sloupek orientační, 1800 mm pozinkovaný | KUS | 5 | 0 | 0 | 0 | 2
PP
VV
TS |  |  |  | vč. bet patky, ochr. protikorozního nátěru a barevného nátěru žlutá/černá, orientační tabule velká, vč. kompletní montáže
SD |  | 11 |  | Přípravné a přidružené práce |  |  |  | 0
P | 2 | 115001104R00 |  | Převedení vody potrubím o průměru do DN 300 mm | M | 5 | 0 | 0 | 0 | 2
PP
VV
TS |  |  |  | Platí i pro výtlačné potrubí nebo žlab o rozvinutém obvodu do 1,00 m
P | 3 | 115100001RAA |  | Čerpání vody na výšku 10 m, do 500 l včetně pohotovosti čerpací soupravy | HOD | 30 | 0 | 0 | 0 | 2
PP
VV
TS
P | 4 | 119001411R00 |  | Dočasné zajištění beton.a plast. potrubí do DN 200 | M | 1 | 0 | 0 | 0 | 2
PP
VV
TS |  |  |  | Položku lze použít i pro potrubí kameninové nebo železobetonové.
P | 5 | 119001412R00 |  | Dočasné zajištění beton.a plast.potrubí DN 200-500 | M | 2 | 0 | 0 | 0 | 2
PP
VV
TS |  |  |  | Položku lze použít i pro potrubí kameninové nebo železobetonové.
P | 6 | 119001421R00 |  | Dočasné zajištění kabelů - do počtu 3 kabelů | M | 1 | 0 | 0 | 0 | 2
PP
VV
TS |  |  |  | Položka se použije i pro zajištění kabelových tratí z volně ložených kabelů.
SD |  | 119 |  | Ostatní |  |  |  | 0
P | 7 | 119001421VD |  | Dodatečná ochrana kabelů tvárnicemi vč. dodávky tvárnic | M | 1 | 0 | 0 | 0 | 2
PP
VV
TS
SD |  | 12 |  | Odkopávky a prokopávky |  |  |  | 0
P | 8 | 120001101R00 |  | Příplatek za ztížení vykopávky v blízkosti vedení | M3 | 9.2 | 0 | 0 | 0 | 2
PP
VV |  |  |  | 4*1*1*2,3=9,2000 [A]
TS |  |  |  | Položka se používá i pro ztížení vykopávky v blízkosti výbušnin.
P | 9 | 122201401R00 |  | Vykopávky v zemníku v hor. 3 do 100 m3 | M3 | 3 | 0 | 0 | 0 | 2
PP
VV
TS
SD |  | 13 |  | Hloubené vykopávky |  |  |  | 0
P | 10 | 131201201R00 |  | Hloubení zapažených jam v hor.3 do 100 m3 | M3 | 14.63 | 0 | 0 | 0 | 2
PP
VV |  |  |  | 1 jáma - místo stlačení plynovodu: 1,5*1,5*1,5=3,3750 [A] 2xjáma - místa napojení plynovodu: 2*(2,5*1,5*1,5)=11,2500 [B] Celkem: A+B=14,6250 [C]
TS
P | 11 | 131201209R00 |  | Příplatek za lepivost - hloubení zapaž.jam v hor.3 | M3 | 4.39 | 0 | 0 | 0 | 2
PP
VV |  |  |  | 30%: 14,63*0,3=4,3890 [A]
TS |  |  |  | Do měrných jednotek se udává poměrné množství zeminy, které ulpí v nářadí a o které je snížen celkový výkon stroje.
P | 12 | 132201211R00 |  | Hloubení rýh š.do 200 cm hor.3 do 100 m3,STROJNĚ | M3 | 78.02 | 0 | 0 | 0 | 2
PP
VV |  |  |  | 11*0,9*2,35=23,2650 [A] 3*0,9*3,07=8,2890 [B] 2*0,9*2,39=4,3020 [C] 3*0,9*1,72=4,6440 [D] 3*0,9*2,12=5,7240 [E] 6*0,9*2,78=15,0120 [F] 5*0,9*2,091=9,4095 [G] Přípojka: 4*0,9*2,05=7,3800 [H] Celkem: A+B+C+D+E+F+G+H=78,0255 [I]
TS |  |  |  | Položka obsahuje hloubení rýh traktorbagrem, naložení výkopku na dopravní prostředek pro svislé, nebo vodorovné přemístění, popř. přemístění výkopku do 3 m (po povrchu území), případné zajištění rypadel polštáři, udržování pracoviště a ochranu výkopiště proti stékání srážkové vody z okolního terénu i s jejím odvodněním, nebo odvedením, přesekání a odstranění kořenů ve výkopišti, odstranění napadávek, urovnání dna výkopu.
P | 13 | 132201219R00 |  | Přípl.za lepivost,hloubení rýh 200cm,hor.3,STROJNĚ | M3 | 23.41 | 0 | 0 | 0 | 2
PP
VV |  |  |  | 30%: 78,02*0,3=23,4060 [A]
TS |  |  |  | Do měrných jednotek se udává poměrné množství zeminy, které ulpí v nářadí a o které je snížen celkový výkon stroje.
SD |  | 15 |  | Roubení |  |  |  | 0
P | 14 | 151101101R00 |  | Pažení a rozepření stěn rýh - příložné - hl.do 2 m | M2 | 10.32 | 0 | 0 | 0 | 2
PP
VV |  |  |  | 3*1,72*2=10,3200 [A]
TS
P | 15 | 151101102R00 |  | Pažení a rozepření stěn rýh - příložné - hl.do 4 m | M2 | 142.16 | 0 | 0 | 0 | 2
PP
VV |  |  |  | 11*2,35*2=51,7000 [A] 3*3,07*2=18,4200 [B] 2*2,39*2=9,5600 [C] 3*2,12*2=12,7200 [D] 6*2,78*2=33,3600 [E] Přípojka: 4*2,05*2=16,4000 [F] Celkem: A+B+C+D+E+F=142,1600 [G]
TS |  |  |  | Odstranění pažení a rozepření se oceňuje samostatně.
P | 16 | 151101111R00 |  | Odstranění pažení stěn rýh - příložné - hl. do 2 m | M2 | 10.32 | 0 | 0 | 0 | 2
PP
VV
TS
P | 17 | 151101112R00 |  | Odstranění pažení stěn rýh - příložné - hl. do 4 m | M2 | 142.16 | 0 | 0 | 0 | 2
PP
VV
TS
P | 18 | 151101201R00 |  | Pažení stěn výkopu - příložné - hloubky do 4 m | M2 | 33 | 0 | 0 | 0 | 2
PP
VV |  |  |  | Jáma: 4*1,5*1,5=9,0000 [A] Jámy: 2*(2*2,5+2*1,5)*1,5=24,0000 [B] Celkem: A+B=33,0000 [C]
TS |  |  |  | Položka neobsahuje rozepření ani vzepření pažení. Odstranění pažení se oceňuje samostatně.
P | 19 | 151101211R00 |  | Odstranění pažení stěn - příložné - hl. do 4 m | M2 | 33 | 0 | 0 | 0 | 2
PP
VV
TS
P | 20 | 151101301R00 |  | Rozepření stěn pažení - příložné - hl. do 4 m | M3 | 14.64 | 0 | 0 | 0 | 2
PP
VV
TS |  |  |  | Odstranění rozepření stěn se oceňuje samostatně.
P | 21 | 151101311R00 |  | Odstranění rozepření stěn - příložné - hl. do 4 m | M3 | 14.64 | 0 | 0 | 0 | 2
PP
VV
TS
P | 22 | 151101401R00 |  | Vzepření stěn pažení - příložné - hl. do 4 m | M2 | 33 | 0 | 0 | 0 | 2
PP
VV
TS |  |  |  | V položce je zakalkulováno i potřebné přepažování. Odstranění vzepření se oceňuje samostatně.
P | 23 | 151101411R00 |  | Odstranění vzepření stěn - příložné - hl. do 4 m | M2 | 33 | 0 | 0 | 0 | 2
PP
VV
TS
SD |  | 16 |  | Přemístění výkopku |  |  |  | 0
P | 24 | 161101101R00 |  | Svislé přemístění výkopku z hor.1-4 do 2,5 m | M3 | 92.66 | 0 | 0 | 0 | 2
PP
VV |  |  |  | 78,02+14,64=92,6600 [A]
TS |  |  |  | Platí pro hloubky výkopu od 1 do 2,5 m. Při hloubce do 1 m se svislé přemístění neoceňuje. Tabulka pro určení podílu svislého přemístění výkopku. Číselná hodnota uvedená v tabulce udává procento z celkového objemu výkopávky, pro něž se oceňuje svislé přemístění výkopku. a) hloubení jam objemu do 100 m3 100 % objemu do 1000 m3 8 % objemu do 10000 m3 3 % objemu nad 10000 m3 2 % b) hloubení rýh š. do 60 cm bez ohledu na objem 100 % c) hloubení rýh š. do 200 cm objemu do 100 m3 100 % objemu nad 100 m3 50 % d) hloubení zářezů objemu do 1000 m3 neoceňuje se objemu do 10000 m3 neoceňuje se objemu nad 10000 m3 neoceňuje se
P | 25 | 162701105R00 |  | Vodorovné přemístění výkopku z hor.1-4 do 10000 m | M3 | 92.66 | 0 | 0 | 0 | 2
PP
VV |  |  |  | 78,02+14,64=92,6600 [A]
TS
SD |  | 17 |  | Konstrukce ze zemin |  |  |  | 0
P | 26 | 171103101R00 |  | Zemní hrázky melioračních kanálů, z hor.1-4 | M3 | 3 | 0 | 0 | 0 | 2
PP
VV |  |  |  | 5*0,6*1=3,0000 [A]
TS |  |  |  | V položce jsou zakalkulovány i náklady na zhutnění hrázek a vodorovné přemístění sypaniny do 20 m.
P | 27 | 171201201R00 |  | Uložení sypaniny na skl.-sypanina na výšku přes 2m | M3 | 92.66 | 0 | 0 | 0 | 2
PP
VV
TS |  |  |  | Položka se nepoužívá pro prosté vysypání zeminy na skládku. To je zahrnuto v ceně odvozu. Položka neobsahuje náklady na získání skládek ani na poplatky za skládku.
P | 28 | 175101101RT2 |  | Obsyp potrubí bez prohození sypaniny s dodáním štěrkopísku frakce 0 - 22 mm | M3 | 86.4 | 0 | 0 | 0 | 2
PP
VV |  |  |  | Plynovod - obsyp: 14*0,9*0,4+15*0,9*0,6=13,1400 [A] Přípojka - obsyp: 4*0,9*0,35=1,2600 [B] Jámy - obsyp: 1,5*1,5*0,4+2*(2,5*1,5)*0,4=3,9000 [C] Plynovod+přípojka - zásyp: 78,02-3,33-14,4=60,2900 [D] Jámy - zásyp: 14,64-2,93-3,9=7,8100 [E] Celkem: A+B+C+D+E=86,4000 [F]
TS |  |  |  | Včetně dodávky kameniva.
SD |  | 18 |  | Povrchové úpravy terénu |  |  |  | 0
P | 29 | 181101101R00 |  | Úprava pláně v zářezech v hor. 1-4, bez zhutnění | M2 | 9 | 0 | 0 | 0 | 2
PP
VV |  |  |  | 6*1,5=9,0000 [A]
TS
SD |  | 19 |  | Hloubení pro podzemní stěny, ražení a hloubení důlní |  |  |  | 0
P | 30 | 199000002R00 |  | Poplatek za skládku horniny 1- 4 | M3 | 92.66 | 0 | 0 | 0 | 2
PP
VV
TS
SD |  | 45 |  | Podkladní a vedlejší konstrukce (kromě vozovek a železničního svršku) |  |  |  | 0
P | 43 | 451572111RL2 |  | Lože pod potrubí z kameniva těženého 0 - 4 mm kraj Středočeský | M3 | 6.26 | 0 | 0 | 0 | 2
PP
VV |  |  |  | Plynovod: 33*0,9*0,1=2,9700 [A] Přípojka: 4*0,9*0,1=0,3600 [B] Jámy: 1,5*1,5*0,3+2*(2,5*1,5)*0,3=2,9250 [C] Celkem: A+B+C=6,2550 [D]
TS |  |  |  | Položka je určena pro práce v otevřeném výkopu, pro práce ve štole se k položce používá příplatek 45154-1192.
SD |  | 87 |  | Potrubí z trub plastických, skleněných a čedičových |  |  |  | 0
P | 45 | 871161121R00 |  | Montáž trubek polyetylenových ve výkopu d 32 mm | M | 4 | 0 | 0 | 0 | 2
PP
VV
TS |  |  |  | V položce je uvažováno použití svitku. Případné spoje se dorozpočtují přirážkou za spoj pol. 877 ..-2121 V položce není zakalkulována dodávka trub, spojek a tvarovek. Jejich dodávka se oceňuje ve specifikaci. Montáž elektrotvarovek se oceňuje pol. č. 877 ..-2121 podle množství a průměru potřebných spojů.
P | 46 | 871241121R00 |  | Montáž potrubí polyetylenového ve výkopu d 90 mm | M | 35 | 0 | 0 | 0 | 2
PP
VV
TS |  |  |  | V položce je uvažováno s jedním spojem na 6 m potrubí. Případné další spoje se dorozpočtují přirážkou za každý další spoj pol. 877 ..-2121 V položce není zakalkulována dodávka trub, spojek a tvarovek. Jejich dodávka se oceňuje ve specifikaci. Montáž elektrotvarovek se oceňuje pol. č. 877 ..-2121 podle množství a průměru potřebných spojů, popřípadě individuální kalkulací.
P | 47 | 871371121R00 |  | Montáž trubek polyetylenových ve výkopu do d 315 mm | M | 15 | 0 | 0 | 0 | 2
PP
VV
TS |  |  |  | V položce je uvažováno s jedním spojem na 6 m potrubí. Případné další spoje se dorozpočtují přirážkou za každý další spoj pol. 877 ..-2121 V položce není zakalkulována dodávka trub, spojek a tvarovek. Jejich dodávka se oceňuje ve specifikaci. Montáž elektrotvarovek se oceňuje pol. č. 877 ..-2121 podle množství a průměru potřebných spojů, popřípadě individuální kalkulací.
P | 48 | 877162121R00 |  | Přirážka za 1 spoj elektrotvarovky d 32 mm | KUS | 3 | 0 | 0 | 0 | 2
PP
VV
TS |  |  |  | Cena vyjadřuje náklady na jeden spoj. Montáž elektrotvarovky se ocení příslušným počtem spojů = napojení. V položce nejsou zakalkulovány náklady na dodání elektrotvarovek; elektrotvarovky se oceňují ve specifikaci.
P | 49 | 877242121R00 |  | Přirážka za 1 spoj elektrotvarovky d 90 mm | KUS | 12 | 0 | 0 | 0 | 2
PP
VV
TS |  |  |  | Cena vyjadřuje náklady na jeden spoj. Montáž elektrotvarovky se ocení příslušným počtem spojů = napojení. V položce nejsou zakalkulovány náklady na dodání elektrotvarovek; elektrotvarovky se oceňují ve specifikaci.
SD |  | 89 |  | Ostatní konstrukce a práce na trubním vedení |  |  |  | 0
P | 50 | 899731114R00 |  | Vodič signalizační CYY 6 mm2 | M | 42 | 0 | 0 | 0 | 2
PP
VV
TS
SD |  | 90 |  | Hodinové zúčtovací sazby (HZS) |  |  |  | 0
P | 51 | 909 R00 |  | Hzs-nezmeritelne stavebni prace | HOD | 15 | 0 | 0 | 0 | 2
PP |  |  |  | práce spojené s napojením na st. rozvody
VV
TS |  |  |  | Platnost hodinových zúčtovacích sazeb Hodinovými zúčtovacími sazbami (HZS) se oceňují: a) předběžné obhlídky pracoviště vyžádané objednatelem, b) průzkumné práce na kulturních památkách, sloužící pro získání podkladů k rekonstrukci kulturní památky, c) revize stavebních objektů nebo jejich části, jejichž oprava se oceňuje podle stavebních ceníků, d) práce při havarijních a živelních pohromách prováděné bez projektové dokumentace nebo na základě zjednodušené projektové dokumentace bez rozpočtu, e) práce v rozsahu vymezeném v jednotlivých cenících f) práce prováděné výškovými specialisty a potápěči, g) práce zařazované do hlavy IV souhrnného rozpočtu staveb, prováděné jako součást stavebních objektů, pokud je nelze ocenit položkami stavebních ceníků. Na základě písemné dohody mezi zhotovitele a objednatelem je možno ocenit stavební práce pomocí HZS jde-li o: a) stavební práce prováděné bez projektové dokumentace, b) práce, pro které není ve stavebních cenících položka. Pří použití hodinových zúčtovacích sazeb se oceňuje: a) počet skutečně odpracovaných hodin všech pracovníků včetně času vynaloženého na předběžnou obhlídku pracoviště za účelem zjištění rozsahu prací, objednatelem potvrzených ve stavebním deníku, nebo samostatném dokladu, pokud se stavební deník nevede, b) přímý materiál, c) náklady na provoz stavebních strojů, d) ostatní přímé náklady. Počet odpracovaných hodin jednotlivých pracovníků se zaokrouhlí: a) na půlhodinu, trvá-li práce 30 minut nebo méně, b) na celou hodinu, trvá-li práce více než 30 minut.
SD |  | 96 |  | Bourání konstrukcí |  |  |  | 0
P | 52 | 969011131R00 |  | Vybourání vodovod., plynového vedení DN do 125 mm | M | 29 | 0 | 0 | 0 | 2
PP
VV
TS |  |  |  | V položce není kalkulována manipulace se sutí, která se oceňuje samostatně položkami souboru 979.
SD |  | 97 |  | Prorážení otvorů a ostatní bourací práce |  |  |  | 0
P | 53 | 979100012RA0 |  | Odvoz suti a vyb.hmot do 10 km, vnitrost. 25 m | T | 1.08 | 0 | 0 | 0 | 2
PP
VV |  |  |  | 1,084=1,0840 [A]
TS
SD |  | C |  | Náklady na umístění stavby |  |  |  | 0
P | 1 | 0 |  | Zařízení staveniště | KUS | 1 | 0 | 0 | 0 | 2
PP
VV
TS
SD |  | H27 |  | Vedení trubní dálková a přípojná |  |  |  | 0
P | 55 | 998276201R00 |  | Přesun hmot, trub.vedení plast. obsypaná kamenivem | T | 0.17 | 0 | 0 | 0 | 2
PP
VV |  |  |  | 0,1731=0,1731 [A]
TS |  |  |  | Položka je určena pro trubní vedení (vodovod nebo kanalizace) z trub z plastických hmot nebo sklolaminátových zasypávané kamenivem. Platnost položky je vymezena pro nejmenší skladovací plochu 50 m2 + 1,30 m2/t, pro největší dopravní vzdálenost 15 m od hrany výkopu na povrchu nebo 15 m od okraje šachty k těžišti skládek na povrchu. V případech, kdy nejsou splněny tyto podmínky použije se příplatek - 6115 až - 6119.
SD |  | S |  | Přesuny sutí |  |  |  | 0
P | 54 | 979990191R00 |  | Poplatek za skládku suti - plastové výrobky | T | 1.08 | 0 | 0 | 0 | 2
PP
VV |  |  |  | 1,084=1,0840 [A]
TS

## SO 801
ASPE10 |  |  |  | Firma: - | [5 empty] | 3
|  |  |  | Příloha k formuláři pro ocenění nabídky | [5 empty] | 3
S | Stavba: | 2016567+2017620 |  | II/105 PSÁRY - MOST EV.Č. 105-002 + PRŮTAH + SPLAŠKOVÁ KAN. + VODOVOD - PDPS |  |  | SO 801 | 0 | 0,00 | 2
O | Rozpočet: | SO 801 |  | SADOVÉ ÚPRAVY (KSÚS SČK) - PRŮTAH |  |  |  |  | 15,00 | 2
Typ | Poř. číslo | Kód položky | Varianta | Název položky | MJ | Množství | Cena |  | 21,00 | 2
[7 empty] | Jednotková | Celkem
0 | 1 | 2 | 3 | 4 | 5 | 6 | 9 | 10
SD |  | 1 |  | Zemní práce |  |  |  | 0
P | 1 | 184A2 |  | VYSAZOVÁNÍ KEŘŮ LISTNATÝCH BEZ BALU VČETNĚ VÝKOPU JAMKY | KUS | 387 | 0 | 0 | 0 | 2
PP |  |  |  | Výsadba keřů listnatých: - Pro výsadby se použije školařský připravený materiál s balem ošetřeným proti okusu s minimální jakostí dle bývalé ON 46 4920. - Kořenový systém bude opatřen zemním balem ošetřeným proti okusu - Pro stromy budou vyhloubeny jámy o šířce alespoň 30 cm nebo 1,5 x větší než kořenový bal a hloubce minimálně na výšku balu. - Vložený keř ve vyhloubené jámě bude obklopen zeminou, která bude z 50 % vyměněna za speciální zahradnický substrát popř. jiným vhodným vzdušným substrátem a co nejblíže ke kořenům přidáno hnojivo s pozvolným uvolňováním živin. - Po výsadbě je třeba provést správnou modelaci povrchu kolem sazenice keře (vytvořit „misku“ se zvýšenými okraji tak, aby docházelo k lepšímu zachycení dešťové vody) a keř se musí dostatečně zalít vodou. - Proti zaplevelení a zhutnění půdy v okolí vysazených keřů je třeba pomulčovat prostor mezi keři a kolem keřů do vzdálenosti min. 0,5 m mulčovací kůrou Mulč je třeba pravidelně doplňovat neboť se postupně vlivem mikroorganismů rozkládá. - Celá plocha s vysazenými keři bude v období jaro - podzim přihnojena umělým hnojivem se stopovými prvky s pozvolným uvolňováním živin v množství 50 g/ m2. - Vysazené keře je třeba udržovat do doby zapojení výsadeb v bezplevelném stavu. - Výsadbu dřevin je třeba provést v období podzimu. Poznámka: Náhradní výsadba keřů bude realizována po stavebních úpravách dotčených komunikací a realizaci souvisejících stavebních objektů (výstavbě chodníků, přeložkách inženýrských sítí). Výsadba keřů musí být provedena ještě před založením trávníku a musí respektovat vedení inženýrských sítí. Počet vypočten pomocí grafického softwaru AutoCad (z grafického výkresu)
VV |  |  |  | Celkem: 387=387,0000 [A]
TS |  |  |  | Položka vysazování keřů zahrnuje i hloubení jamek (min. rozměry pro keře 30/30/30cm) s event. výměnou půdy, s hnojením anorganickým hnojivem a přídavkem organického hnojiva min. 2kg pro keře, zálivku, kůly, a pod. položka zahrnuje veškerý materiál, výrobky a polotovary, včetně mimostaveništní a vnitrostaveništní dopravy (rovněž přesuny), včetně naložení a složení, případně s uložením
P | 2 | 184B14 |  | VYSAZOVÁNÍ STROMŮ LISTNATÝCH S BALEM OBVOD KMENE DO 14CM, PODCHOZÍ VÝŠ MIN 2,2M | KUS | 6 | 0 | 0 | 0 | 2
PP |  |  |  | Výsadba poloodrostků stromů listnatých: - Pro výsadbu budou použity stromky výšky 3 - 4 m 1.třídy jakosti dle bývalé ON 4920 - Vysazované listnaté stromky musí mít výšku cca 3,0 - 4,0 m, s obvodem kmínku ve výšce 1 m minimálně 14 - 16 cm a se založením koruny ve výšce minimálně 2,2 m. - Kořenový systém bude opatřen zemním balem o průměru cca 50 cm a chráněným proti rozpadnutí a vysychání obalem a musí se jednat o stromy minimálně 2x přesazované. - Pro stromy budou vyhloubeny jámy o šířce minimálně 1,5 x větší než kořenový bal a hloubce cca 2-násobek výšky balu. - Vložený strom ve vyhloubené jámě bude obklopen zeminou, která bude z 50 % vyměněna za speciální zahradnický substrát popř. jiným vhodným vzdušným substrátem a co nejblíže ke kořenům přidáno hnojivo s pozvolným uvolňováním živin. - Z kořenového balu vysazovaných stromků drátěný koš ani jutu při výsadbě nesundávat, v půdě se sama rozpadne. Dráty z drátěných košů a jutu kořenového balu u kmene přestřihnout z důvodu možného zařezání do kmene při růstu stromku. - Po výsadbě je třeba provést správnou modelaci povrchu kolem kmene stromku (vytvořit „misku“ se zvýšenými okraji tak, aby docházelo k lepšímu zachycení dešťové vody) a stromek se musí zalít minimálně 20 l vody. - Proti zaplevelení a zhutnění půdy okolí vysazené dřeviny pomulčovat a to směrem od dřeviny 0,5 m na všechny strany. Mulč je třeba pravidelně doplňovat neboť se postupně vlivem mikroorganismů rozkládá. - Kmeny stromů budou opatřeny jutovou bandáží a dvojitým rákosem 150 cm vysokém sloužící pro snížení výparu, mrazovému a mechanickému poškození v prvních letech po výsadbě. - Je třeba provést kotvení stromů třemi dřevěnými kůly o délce 2,5 m a průměru 8 - 10 cm s doplněním třemi dřevěnými příčkami a úvazkovou páskou (3 bm/1 strom) (spojenými pod korunou do ohrádky), s uvázáním kmene k jednotlivým kůlům; úvazek je nutno použít dostatečně široký a měkký, aby nedocházelo k poškozování kmene a musí být zajištěn proti posunutí. V průběhu minimálně 3 let bude u stromu provedena kontrola a výměna úvazků, bandáže z juty a rákosu. - Celá plocha s vysazeným stromem bude v období jaro - podzim přihnojena umělým hnojivem se stopovými prvky s pozvolným uvolňováním živin v množství 50 g/ m2. - Cca po 3 letech by se měly odstranit stabilizační kůly a bandáže kmenů a měla by být zkontrolována potřeba přihnojení. - Pro realizaci výsadby dřevin je nejvhodnější období podzimu. Pokud bude výsadba stromků realizována zjara, je třeba zajistit dostatečné zavlažování v množství 50 l vody /týden na jeden strom po dobu 3 měsíců, případně dodatkovou zálivku v obdobích sucha. Poznámka: Náhradní výsadba dřevin bude realizována po stavebních úpravách dotčených komunikací a realizaci souvisejících stavebních objektů (výstavbě chodníků, přeložkách inženýrských sítí). Výsadba poloodrostků dřevin musí být provedena ještě před založením trávníku a musí respektovat vedení inženýrských sítí. Počet vypočten pomocí grafického softwaru AutoCad (z grafického výkresu)
VV |  |  |  | Celkem: 6=6,0000 [A]
TS |  |  |  | Položka vysazování stromů zahrnuje i hloubení jamek (min. rozměry pro stromy min. 1,5 násobek balu výpěstku) s event. výměnou půdy, s hnojením anorganickým hnojivem a přídavkem organického hnojiva min. 5kg pro stromy, zálivku, kůly, chráničky ke stromům nebo ochrana stromů nátěrem a pod. Obvod kmene se měří ve výšce 1,00m nad zemí. položka zahrnuje veškerý materiál, výrobky a polotovary, včetně mimostaveništní a vnitrostaveništní dopravy (rovněž přesuny), včetně naložení a složení, případně s uložením