## rekapitulace
Aspe
Soupis objektů s DPH
Stavba:18-115-1-000 - II/112 JEMNIŠTĚ - DOMAŠÍN
| Varianta:ZŘ - Základní řešení |  |  |  | Sazba 1 | 0
| Odbytová cena: |  |  |  | Sazba 2 | 10
| OC+DPH: |  |  |  | Sazba 3 | 21
Objekt | Popis | OC | DPH | OC+DPH
SO 101.1 | Úprava povrchu sil. II/112 (úsek 9,480 - 17,160 a úsek 17,320 - 17,788)
SO 101.2 | Úprava povrchu sil. II/112 (úsek 17,160 - 17,320)
SO 901 | DIO

## SO 101.1
Aspe
Příloha k formuláři pro ocenění nabídky
Stavba |  | 18-115-1-000 |  | II/112 JEMNIŠTĚ - DOMAŠÍN
číslo a název SO |  | SO 101.1 |  | Úprava povrchu sil. II/112 (úsek 9,480 - 17,160 a úsek 17,320 - 17,788)
číslo a název rozpočtu: |  | SO 101.1 |  | Úprava povrchu sil. II/112 (úsek 9,480 - 17,160 a úsek 17,320 - 17,788)
Poř. č.pol. | cenová soustava | Kód položky | Varianta položky | Název položky | jednotka | Počet jednotek | CENA |  | Sazba | DPH
[7 empty] | jednotková | celkem | DPH
1 | 2 | 3 | 4 | 5 | 6 | 7 | 8 | 9
|  | 0 |  | Všeobecné konstrukce a práce
1 | 2018_OTSKP | 014102 | bet | POPLATKY ZA SKLÁDKU Položka bude čerpána pouze na základě rozhodnutí TDI. | T | 23.69
stáv. obrubníky, m z pol. 11352, m x 0,230 t: 103*0,230=23,690 [A]
2 | 2018_OTSKP | 014102 | kam | POPLATKY ZA SKLÁDKU nestmelené vrstvy - přepočtový koeficient 2,0 t/m3 | T | 16.2
m3 z pol. 113328: 8,1*2,0=16,200 [A]
3 | 2018_OTSKP | 014102 | zem | POPLATKY ZA SKLÁDKU zemina - přepočtový koeficient 2,0 t/m3 | T | 8246
čištění krajnic z pol. 12920: 1848*2,0=3 696,000 [A] čištění příkopu z pol. 12931: 9100*0,25*2,0=4 550,000 [B] Celkem: A+B=8 246,000 [C]
4 | 2018_OTSKP | 014132 |  | POPLATKY ZA SKLÁDKU TYP S-NO (NEBEZPEČNÝ ODPAD) nebezpečný odpad - přepočtový koeficient 2,4 t/m3 Položka bude čerpána po odsouhlasení TDI stavby na základě protokolu výluhových zkoušek. | T | 1176.862
5% m3 z pol. 11372A: 9807,18*0,05*2,4t/m3=1 176,862 [A]
5 | 2018_OTSKP | 02911 |  | OSTATNÍ POŽADAVKY - GEODETICKÉ ZAMĚŘENÍ Vytýčení stávajících inženýrských sítí | KPL | 1
6 | 2018_OTSKP | 029423 |  | OSTATNÍ POŽADAVKY - HAVARIJNÍ A POVODŇOVÝ PLÁN | KPL | 1
7 | 2018_OTSKP | 02943 |  | OSTATNÍ POŽADAVKY - VYPRACOVÁNÍ RDS | KPL | 1
8 | 2018_OTSKP | 02944 |  | OSTAT POŽADAVKY - DOKUMENTACE SKUTEČ PROVEDENÍ V DIGIT FORMĚ dokumentace skutečného provedení včetně geodetického zaměření - ve 4 vyhotoveních - tištěné + CD | KPL | 1
9 | 2018_OTSKP | 02991 |  | OSTATNÍ POŽADAVKY - INFORMAČNÍ TABULE informační tabule | KUS | 2
10 | 2018_OTSKP | 03100 |  | ZAŘÍZENÍ STAVENIŠTĚ - ZŘÍZENÍ, PROVOZ, DEMONTÁŽ | KPL | 1
|  | 0 |  | Všeobecné konstrukce a práce
|  | 1 |  | Zemní práce
11 | 2018_OTSKP | 113328 |  | ODSTRAN PODKL ZPEVNĚNÝCH PLOCH Z KAMENIVA NESTMEL, ODVOZ DO 20KM na skládku | M3 | 8.1
nezpevněné sjezdy: 81*0,1=8,100 [A]
12 | 2018_OTSKP | 11352 |  | ODSTRANĚNÍ CHODNÍKOVÝCH A SILNIČNÍCH OBRUBNÍKŮ BETONOVÝCH Položka bude čerpána pouze na základě rozhodnutí TDI. | M | 103
pro výměnu za nové obruby (30% z celk. délky obrub v km 17,400-KÚ vlevo): 103=103,000 [A]
13 | 2018_OTSKP | 11352B |  | ODSTRANĚNÍ CHODNÍKOVÝCH A SILNIČNÍCH OBRUBNÍKŮ BETONOVÝCH - DOPRAVA na skládku Položka bude čerpána pouze na základě rozhodnutí TDI. | tkm | 473.8
odstraněné obruby dle pol. 11352: 103*0,230*20=473,800 [A]
14 | 2018_OTSKP | 11372 | A | FRÉZOVÁNÍ ZPEVNĚNÝCH PLOCH ASFALTOVÝCH Položka bude čerpána pouze na základě rozhodnutí TDI. | M3 | 2.04
odfréz. poškozené voz. u výměny obrubníků v š. 0,5 m: 51,0*0,04=2,040 [A]
15 | 2018_OTSKP | 11372A |  | FRÉZOVÁNÍ ZPEVNĚNÝCH PLOCH ASFALTOVÝCH - BEZ DOPRAVY povinný odkup zhotovitelem dle skutečně zjištěného stavu se souhlasem TDI | M3 | 9807.18
stáv.voz. v km 9,448 - 15,075 a 16,800 - 17,824 v tl. 180 mm: 46477,0*0,18=8 365,860 [A] stáv.voz. v km 15,075 - 16,800 v tl. 100 mm: 12517,0*0,1=1 251,700 [B] stáv.voz. na mostních objektech a sjezdech v tl. 40 mm: (521,0+547,0)*0,04=42,720 [C] odfréz. ploch výskytu síťových trhlin v úseku 1 + ůseku 2: (1212+6133)*0,02=146,900 [D] Celkem: A+B+C+D=9 807,180 [E]
16 | 2018_OTSKP | 11372B |  | FRÉZOVÁNÍ ZPEVNĚNÝCH PLOCH ASFALTOVÝCH - DOPRAVA dle skutečně zjištěného stavu se souhlasem TDI | tkm | 82380.312
5% m3 z pol. 11372A, odvoz cca do 70 km: 9807,18*0,05*2,4t/m3*70km=82 380,312 [A]
17 | 2018_OTSKP | 113768 |  | FRÉZOVÁNÍ DRÁŽKY PRŮŘEZU DO 1200MM2 V ASFALTOVÉ VOZOVCE povinný odkup zhotovitelem | M | 510
celk. délka podélných trhlin š. do 30 mm a hl. do 40 mm: 510=510,000 [A]
18 | 2018_OTSKP | 12110 |  | SEJMUTÍ ORNICE NEBO LESNÍ PŮDY s ponecháním na místě pro zpětné ohumusování | M3 | 942.8
svahy tělesa v tl. 150 mm: 942,8=942,800 [A]
19 | 2018_OTSKP | 12573 | orn | VYKOPÁVKY ZE ZEMNÍKŮ A SKLÁDEK TŘ. I - ornice včetně dovozu a nákupu ornice | M3 | 187
potřeba ornice méně sejmutá ornice: 1129,8-942,8=187,000 [A]
20 | 2018_OTSKP | 12673 |  | ZŘÍZENÍ STUPŇŮ V PODLOŽÍ NÁSYPŮ TŘ. I s ponecháním na místě pro dosypávky krajnic | M3 | 664.8
výkop svahových stupňů: 664,8=664,800 [A]
21 | 2018_OTSKP | 12920 |  | ČIŠTĚNÍ KRAJNIC OD NÁNOSU včetně odvozu a uložení na skládku | M3 | 1848
stáv.krajnice: 1848,0=1 848,000 [A]
22 | 2018_OTSKP | 12931 |  | ČIŠTĚNÍ PŘÍKOPŮ OD NÁNOSU DO 0,25M3/M včetně odvozu a uložení na skládku | M | 9100
stáv. příkopy: 9100=9 100,000 [A]
23 | 2018_OTSKP | 17180 |  | ULOŽENÍ SYPANINY DO NÁSYPŮ Z NAKUPOVANÝCH MATERIÁLŮ | M3 | 827.9
potřeba násypu: 827,9=827,900 [A]
24 | 2018_OTSKP | 17310 |  | ZEMNÍ KRAJNICE A DOSYPÁVKY SE ZHUTNĚNÍM | M3 | 664.8
dosyp krajnic z výkopové zeminy: 664,8=664,800 [A]
25 | 2018_OTSKP | 17380 |  | ZEMNÍ KRAJNICE A DOSYPÁVKY Z NAKUPOVANÝCH MATERIÁLŮ | M3 | 13.9
potřeba dosypu krajnic: 678,7=678,700 [A] odpočet dosypu výkop.zeminou: -664,8=- 664,800 [B] Celkem: A+B=13,900 [C]
26 | 2018_OTSKP | 18220 |  | ROZPROSTŘENÍ ORNICE VE SVAHU | M3 | 1129.8
ohumusování svahů: 7532*0,15=1 129,800 [A]
27 | 2018_OTSKP | 18241 |  | ZALOŽENÍ TRÁVNÍKU RUČNÍM VÝSEVEM | M2 | 7532
svahy: 7532=7 532,000 [A]
28 | 2018_OTSKP | 18247 |  | OŠETŘOVÁNÍ TRÁVNÍKU 3 x pokosení se shrabáním a odvozem shrabků | M2 | 22596
7532*3=22 596,000 [A]
29 | 2018_OTSKP | 18351 |  | CHEMICKÉ ODPLEVELENÍ | M2 | 7532
m2 dle pol. 18241: 7532=7 532,000 [A]
|  | 1 |  | Zemní práce
|  | 3 |  | Svislé konstrukce
30 | 2018_OTSKP | 327212 |  | ZDI OPĚRNÉ, ZÁRUBNÍ, NÁBŘEŽNÍ Z LOMOVÉHO KAMENE NA MC Oprava čel resp.řím stávajících propustků. Položka bude čerpána pouze na základě rozhodnutí TDI. | M3 | 17
oprava čel stáv. propustku v km 11,2148 + v km 11,7387 + v km 14,4328 + v km 14,562 + 15,457: 2,0+3,0+4,0+6,0+2,0=17,000 [A]
31 | 2018_OTSKP | 327314 |  | ZDI OPĚRNÉ, ZÁRUBNÍ, NÁBŘEŽNÍ Z PROSTÉHO BETONU DO C25/30 Oprava čel resp.řím stávajících propustků. Položka bude čerpána pouze na základě rozhodnutí TDI. | M3 | 6
oprava čel stáv. propustku v km 9,9458 a 13,8383: 2,0+4,0=6,000 [A]
|  | 3 |  | Svislé konstrukce
|  | 5 |  | Komunikace
32 | 2018_OTSKP | 56963 |  | ZPEVNĚNÍ KRAJNIC Z RECYKLOVANÉHO MATERIÁLU TL DO 150MM | M2 | 11816.6
zpevnění krajnic: 11816,6=11 816,600 [A]
33 | 2018_OTSKP | 572211 |  | SPOJOVACÍ POSTŘIK Z ASFALTU DO 0,5KG/M2 PS, 0,35 kg/m2 Položka bude čerpána pouze na základě rozhodnutí TDI. | M2 | 51
vyspravení voz. v místě vvýměny obrub: 51,0=51,000 [A]
34 | 2018_OTSKP | 572214 |  | SPOJOVACÍ POSTŘIK Z MODIFIK EMULZE DO 0,5KG/M2 PS-E C60 BP4, 0,35 kg/m2 | M2 | 127108
vozovka, na ACP a ACL: 60105,0+59437,0=119 542,000 [A] sjezdy, na ACP: 221,0=221,000 [B] na odfréz. ploše výskytu síťových trhlin v úseku 1 + úseku 2: 1212+6133=7 345,000 [C] Celkem: A+B+C=127 108,000 [D]
35 | 2018_OTSKP | 572224 |  | SPOJOVACÍ POSTŘIK Z MODIFIK EMULZE DO 1,0KG/M2 PS-E C60 BP4, 0,6 kg/m2 | M2 | 62303
na odfréz. ploše vozovky: 61560,0=61 560,000 [A] sjezdů: 221,0=221,000 [B] mostních objektů: 522,0=522,000 [C] Celkem: A+B+C=62 303,000 [D]
36 | 2018_OTSKP | 572225 | N | SPOJOVACÍ POSTŘIK Z MODIFIK EMULZE NAD 1,0KG/M2 PS-E C60 BP4 1,2 kg/m2, součást pružné membrány při opravě trhlin | M2 | 1020
oprava podélných trhlin: 510*2,0=1 020,000 [A]
37 | 2018_OTSKP | 57475 |  | VOZOVKOVÉ VÝZTUŽNÉ VRSTVY Z GEOMŘÍŽOVINY součást pružné membrány při opravě trhlin | M2 | 1020
oprava podélných trhlin: 510*2,0=1 020,000 [A]
38 | 2018_OTSKP | 574A31 |  | ASFALTOVÝ BETON PRO OBRUSNÉ VRSTVY ACO 8 TL. 40MM ACO 8CH Položka bude čerpána pouze na základě rozhodnutí TDI. | M2 | 51
vyspravení voz. v místě vvýměny obrub: 51,0=51,000 [A]
39 | 2018_OTSKP | 574B34 |  | ASFALTOVÝ BETON PRO OBRUSNÉ VRSTVY MODIFIK ACO 11+, 11S TL. 40MM ACO 11+ PMB 25/55 - 60 | M2 | 57075
vozovka v km 9,480 až 17,160 a km 17,320 až 17,378: 56332=56 332,000 [A] sjezdy: 221,0=221,000 [B] mostní objekty: 522,0=522,000 [C] Celkem: A+B+C=57 075,000 [D]
40 | 2018_OTSKP | 574D56 |  | ASFALTOVÝ BETON PRO LOŽNÍ VRSTVY MODIFIK ACL 16+, 16S TL. 60MM ACL 16+ PMB 25/55 - 60 | M2 | 57000
vozovka v km 9,480 až 17,160 a km 17,320 až 17,378: 57000=57 000,000 [A]
41 | 2018_OTSKP | 574D66 |  | ASFALTOVÝ BETON PRO LOŽNÍ VRSTVY MODIFIK ACL 16+, 16S TL. 70MM ACL 16+ PMB 25/55 - 60 | M2 | 3105
vozovka v km 17,378 - KÚ: 3105=3 105,000 [A]
42 | 2018_OTSKP | 574E88 |  | ASFALTOVÝ BETON PRO PODKLADNÍ VRSTVY ACP 22+, 22S TL. 90MM ACP 22+ 50/70 | M2 | 61781
vozovka: 61560,0=61 560,000 [A] sjezdy: 221,0=221,000 [B] Celkem: A+B=61 781,000 [C]
43 | 2018_OTSKP | 574J32 |  | ASFALTOVÝ KOBEREC MASTIXOVÝ MODIFIK SMA 8+, 8S TL. 30MM SMA 8S NH PMB 40/100-65 ( asfaltový koberec mastixový nízkohlučný ) - vč. kompletní úpravy spar a spojů ( frézování drážek, zálivka, napojení na všechny konstrukce ) | M2 | 3105
vozovka v km 17,378 - KÚ: 3105=3 105,000 [A]
44 | 2018_OTSKP | 57764 |  | VRSTVY SE ZVÝŠENOU ODOLNOSTÍ PROTI ŠÍŘENÍ TRHLIN (SAL) TL. 20MM | M2 | 7345
výskyt síťových trhlin v úseku 1, km 9,480 - 15,075: 1212=1 212,000 [A] v úseku 2, km 15,075 - 16,800: 6133=6 133,000 [B] Celkem: A+B=7 345,000 [C]
|  | 5 |  | Komunikace
|  | 7 |  | Přidružená stavební výroba
45 | 2018_OTSKP | 78399 | N | PENETRAČNÍ ADHEZNÍ NÁTĚR nátěr svislých ploch trhlin | M2 | 40.8
celk.délka trhlin x v x 2: 510*0,04*2=40,800 [A]
|  | 7 |  | Přidružená stavební výroba
|  | 8 |  | Potrubí
46 | 2018_OTSKP | 89921 |  | VÝŠKOVÁ ÚPRAVA POKLOPŮ | KUS | 14
poklopy šachet: 14=14,000 [A]
47 | 2018_OTSKP | 89922 |  | VÝŠKOVÁ ÚPRAVA MŘÍŽÍ | KUS | 17
mříže UV: 17=17,000 [A]
48 | 2018_OTSKP | 89923 |  | VÝŠKOVÁ ÚPRAVA KRYCÍCH HRNCŮ | KUS | 38
poklopy šoupat: 38=38,000 [A]
|  | 8 |  | Potrubí
|  | 9 |  | Ostatní konstrukce a práce
49 | 2018_OTSKP | 9113A1 |  | SVODIDLO OCEL SILNIČ JEDNOSTR, ÚROVEŇ ZADRŽ N1, N2 - DODÁVKA A MONTÁŽ úroveň zadržení N2 | M | 3356
nová svodidla km 11,188 - 11,260 vlevo, výměna: 72=72,000 [A] km 11,204 - 11,246 vpravo, výměna: 42=42,000 [B] km 11,500 - 11,733 vlevo, výměna: 232=232,000 [C] km 11,733 - 11,781 vlevo, nové: 48=48,000 [D] km 13,484 - 13,718 vlevo, výměna: 236=236,000 [E] km 13,502 - 13,738 vpravo, výměna: 234=234,000 [F] km 13,718 - 13,993 vlevo, nové: 273=273,000 [G] km 13,753 - 13,997 vpravo, nové: 245=245,000 [H] km 13,997 - 14,102 vpravo, výměna: 104=104,000 [I] km 14,016 - 14,096 vlevo, výměna: 80=80,000 [J] km 14,096 - 14,992 vlevo, nové: 890=890,000 [K] km 14,102 - 14,996 vpravo, nové: 900=900,000 [L] Celkem: A+B+C+D+E+F+G+H+I+J+K+L=3 356,000 [M]
50 | 2018_OTSKP | 9113A3 |  | SVODIDLO OCEL SILNIČ JEDNOSTR, ÚROVEŇ ZADRŽ N1, N2 - DEMONTÁŽ S PŘESUNEM | M | 1000
odstranění stáv. svodidla pro výměnu: km 11,188 - 11,260 vlevo, výměna: 72=72,000 [A] km 11,204 - 11,246 vpravo, výměna: 42=42,000 [B] km 11,500 - 11,733 vlevo, výměna: 232=232,000 [C] km 13,484 - 13,718 vlevo, výměna: 236=236,000 [D] km 13,502 - 13,738 vpravo, výměna: 234=234,000 [E] km 13,997 - 14,102 vpravo, výměna: 104=104,000 [F] km 14,016 - 14,096 vlevo, výměna: 80=80,000 [G] Celkem: A+B+C+D+E+F+G=1 000,000 [H]
51 | 2018_OTSKP | 91228 |  | SMĚROVÉ SLOUPKY Z PLAST HMOT VČETNĚ ODRAZNÉHO PÁSKU | KUS | 210
nové směr. sloupky: 210=210,000 [A]
52 | 2018_OTSKP | 91228 | A | SMĚROVÉ SLOUPKY Z PLAST HMOT VČETNĚ ODRAZNÉHO PÁSKU červené | KUS | 8
sloupky Z11g: 8=8,000 [A]
53 | 2018_OTSKP | 912283 |  | SMĚROVÉ SLOUPKY Z PLAST HMOT - DEMONTÁŽ A ODVOZ | KUS | 326
stáv. směr. sloupky + nástavce na svodidlech: 289+37=326,000 [A]
54 | 2018_OTSKP | 91238 |  | SMĚROVÉ SLOUPKY Z PLAST HMOT - NÁSTAVCE NA SVODIDLA VČETNĚ ODRAZNÉHO PÁSKU | KUS | 144
nové nástavce na svodidla: 144=144,000 [A]
55 | 2018_OTSKP | 91297 |  | DOPRAVNÍ ZRCADLO | KUS | 1
výměna zrcadla: 1=1,000 [A]
56 | 2018_OTSKP | 91297 | A | DOPRAVNÍ ZRCADLO - ODSTRANĚNÍ odstraněné zrcadlo bude předáno správci komunikace | KUS | 1
stáv. zrcadlo: 1=1,000 [A]
57 | 2018_OTSKP | 914131 |  | DOPRAVNÍ ZNAČKY ZÁKLADNÍ VELIKOSTI OCELOVÉ FÓLIE TŘ 2 - DODÁVKA A MONTÁŽ | KUS | 114
počet nových DZ dle situací 1 až 5: 114=114,000 [A] ( 2 x A12b + 2 x A19 + 2 x IP7 budou s reflexní podklad.deskou)
58 | 2018_OTSKP | 914133 |  | DOPRAVNÍ ZNAČKY ZÁKLADNÍ VELIKOSTI OCELOVÉ FÓLIE TŘ 2 - DEMONTÁŽ odstraněné DZ budou předány správci komunikace | KUS | 127
odstranění stáv. DZ pro výměnu + trvale odstraněné: 107+20=127,000 [A]
59 | 2018_OTSKP | 914921 |  | SLOUPKY A STOJKY DOPRAVNÍCH ZNAČEK Z OCEL TRUBEK DO PATKY - DODÁVKA A MONTÁŽ | KUS | 93
nové DZ zákl. vel. budou na 93 sloupcích: 93=93,000 [A]
60 | 2018_OTSKP | 914923 |  | SLOUPKY A STOJKY DZ Z OCEL TRUBEK DO PATKY DEMONTÁŽ | KUS | 104
stáv. sloupky DZ + trvale odstraněné: 84+20=104,000 [A]
61 | 2018_OTSKP | 914A21 |  | EV ČÍSLO MOSTU OCEL S FÓLIÍ TŘ.1 DODÁVKA A MONTÁŽ | KUS | 6
výměna stáv. ev. č. dle situací: 6=6,000 [A]
62 | 2018_OTSKP | 914A23 |  | EV ČÍSLO MOSTU OCEL S FÓLIÍ TŘ.1 DEMONTÁŽ odstraněné DZ budou předány správci komunikace | KUS | 6
stáv. ev. čísla mostů: 6=6,000 [A]
63 | 2018_OTSKP | 915111 |  | VODOROVNÉ DOPRAVNÍ ZNAČENÍ BARVOU HLADKÉ - DODÁVKA A POKLÁDKA | M2 | 3052.355
VDZ dle situací úseků, barva bílá: V4/0,125: 16235*0,125=2 029,375 [A] V4 0,5/0,5/0,125: 51/2*0,125=3,188 [B] V1a/0,125: 2513*0,125=314,125 [C] V2b 3/1,5/0,125: 2976/3*2*0,125=248,000 [D] V2b 1,5/1,5/0,125: 398/2*0,125=24,875 [E] V2a 3/6/0,125: 1429/3*0,125=59,542 [F] V3 3/1,5/0,125: 1392*0,125+1392/3*2*0,125=290,000 [G] V8a, přejezd pro cyklisty: 7,0*0,5*0,5*2=3,500 [H] V12e: 68*0,125=8,500 [I] VDZ dle situací úseků, barva žlutá: V11a, zastávky, m2 v barvě žluté: 12,0*4+14,5*1=62,500 [J] V12a: 70*0,125=8,750 [K] Celkem: A+B+C+D+E+F+G+H+I+J+K=3 052,355 [L]
64 | 2018_OTSKP | 915221 |  | VODOR DOPRAV ZNAČ PLASTEM STRUKTURÁLNÍ NEHLUČNÉ - DOD A POKLÁDKA | M2 | 2969.105
výměra dle pol. 915111 s odpočtem V8a, V11a, V12a a V12e: 3052,355-3,5-62,5-8,75-8,5=2 969,105 [A]
65 | 2018_OTSKP | 91552 |  | VODOR DOPRAV ZNAČ - PÍSMENA | KUS | 30
písmena BUS: 3*10=30,000 [A]
66 | 2018_OTSKP | 917224 |  | SILNIČNÍ A CHODNÍKOVÉ OBRUBY Z BETONOVÝCH OBRUBNÍKŮ ŠÍŘ 150MM Položka bude čerpána pouze na základě rozhodnutí TDI. | M | 103
výměna za nové obruby (30% z celk. délky obrub v km 17,400-KÚ vlevo): 103=103,000 [A]
67 | 2018_OTSKP | 919111 |  | ŘEZÁNÍ ASFALTOVÉHO KRYTU VOZOVEK TL DO 50MM | M | 200
podélné na mostních objektech: 70=70,000 [A] v místě sjezdů: 130=130,000 [B] Celkem: A+B=200,000 [C]
68 | 2018_OTSKP | 919112 |  | ŘEZÁNÍ ASFALTOVÉHO KRYTU VOZOVEK TL DO 100MM | M | 1824
podélné, střed voz.: 1725=1 725,000 [A] v místě sjezdů nebo obrubníků: 99=99,000 [B] Celkem: A+B=1 824,000 [C]
69 | 2018_OTSKP | 919114 |  | ŘEZÁNÍ ASFALTOVÉHO KRYTU VOZOVEK TL DO 200MM | M | 7571
příčné na ZÚ a KÚ + u most. obj.: 61=61,000 [A] podélné, střed voz.: 6423=6 423,000 [B] příčné, v rámci DIO po 300m: 202=202,000 [C] v místě sjezdů nebo obrubníků: 885=885,000 [D] Celkem: A+B+C+D=7 571,000 [E]
70 | 2018_OTSKP | 931325 |  | TĚSNĚNÍ DILATAČ SPAR ASF ZÁLIVKOU MODIFIK PRŮŘ DO 600MM2 | M | 200
výměra dle pol. 919111: 200=200,000 [A]
71 | 2018_OTSKP | 931326 |  | TĚSNĚNÍ DILATAČ SPAR ASF ZÁLIVKOU MODIFIK PRŮŘ DO 800MM2 | M | 1824
výměra dle pol. 919112: 1824=1 824,000 [A]
72 | 2018_OTSKP | 931327 |  | TĚSNĚNÍ DILATAČ SPAR ASF ZÁLIVKOU MODIFIK PRŮŘ DO 1000MM2 | M | 7571
výměra dle pol. 919114: 7571=7 571,000 [A]
73 | 2018_OTSKP | 931328 |  | TĚSNĚNÍ DILATAČ SPAR ASF ZÁLIVKOU MODIFIK PRŮŘ DO 1200MM2 včetně odstranění přelité hmoty při opravě trhlin | M | 510
celk. délka podélných trhlin: 510=510,000 [A]
74 | 2018_OTSKP | 93816 | N | VYČIŠTĚNÍ KOMŮREK ROTAČNÍM OCEL KARTÁČEM vyčištění trhlin | M | 510
celk. délka trhlin: 510=510,000 [A]
|  | 9 |  | Ostatní konstrukce a práce
C e l k e m
Ostatní ve výkazu nespecifikované práce
Vícepráce
|  |  |  | Vícepráce celkem |  |  |  | 0 |  | 0
Méněpráce
|  |  |  | Méněpráce celkem |  |  |  | 0 |  | 0
Celkem
Celkem

## SO 101.2
Aspe
Příloha k formuláři pro ocenění nabídky
Stavba |  | 18-115-1-000 |  | II/112 JEMNIŠTĚ - DOMAŠÍN
číslo a název SO |  | SO 101.2 |  | Úprava povrchu sil. II/112 (úsek 17,160 - 17,320)
číslo a název rozpočtu: |  | SO 101.2 |  | Úprava povrchu sil. II/112 (úsek 17,160 - 17,320)
Poř. č.pol. | cenová soustava | Kód položky | Varianta položky | Název položky | jednotka | Počet jednotek | CENA |  | Sazba | DPH
[7 empty] | jednotková | celkem | DPH
1 | 2 | 3 | 4 | 5 | 6 | 7 | 8 | 9
|  | 1 |  | Zemní práce
1 | 2018_OTSKP | 11372 |  | FRÉZOVÁNÍ ZPEVNĚNÝCH PLOCH ASFALTOVÝCH povinný odkup zhotovitelem | M3 | 45.52
stáv.voz.: 1138,0*0,04=45,520 [A]
|  | 1 |  | Zemní práce
|  | 5 |  | Komunikace
2 | 2018_OTSKP | 572214 |  | SPOJOVACÍ POSTŘIK Z MODIFIK EMULZE DO 0,5KG/M2 PS-E C60 BP4, 0,35 kg/m2 | M2 | 1138
PS na odfréz. ploše: 1138,0=1 138,000 [A]
3 | 2018_OTSKP | 574B34 |  | ASFALTOVÝ BETON PRO OBRUSNÉ VRSTVY MODIFIK ACO 11+, 11S TL. 40MM ACO 11+ PMB 25/55 - 60 | M2 | 1138
nový koberec: 1138,0=1 138,000 [A]
|  | 5 |  | Komunikace
|  | 9 |  | Ostatní konstrukce a práce
4 | 2018_OTSKP | 919111 |  | ŘEZÁNÍ ASFALTOVÉHO KRYTU VOZOVEK TL DO 50MM Položka bude čerpána pouze na základě rozhodnutí TDI. | M | 175
řezání: 175=175,000 [A]
5 | 2018_OTSKP | 931325 |  | TĚSNĚNÍ DILATAČ SPAR ASF ZÁLIVKOU MODIFIK PRŮŘ DO 600MM2 | M | 175
výměra dle pol. 919111: 175=175,000 [A]
|  | 9 |  | Ostatní konstrukce a práce
C e l k e m
Ostatní ve výkazu nespecifikované práce
Vícepráce
|  |  |  | Vícepráce celkem |  |  |  | 0 |  | 0
Méněpráce
|  |  |  | Méněpráce celkem |  |  |  | 0 |  | 0
Celkem
Celkem

## SO 901
Aspe
Příloha k formuláři pro ocenění nabídky
Stavba |  | 18-115-1-000 |  | II/112 JEMNIŠTĚ - DOMAŠÍN
číslo a název SO |  | SO 901 |  | DIO
číslo a název rozpočtu: |  | SO 901 |  | DIO
Poř. č.pol. | cenová soustava | Kód položky | Varianta položky | Název položky | jednotka | Počet jednotek | CENA |  | Sazba | DPH
[7 empty] | jednotková | celkem | DPH
1 | 2 | 3 | 4 | 5 | 6 | 7 | 8 | 9
|  | 9 |  | Ostatní konstrukce a práce
1 | 2018_OTSKP | 91411-050 |  | DIO Kompletní dopravně inženýrské opatření po dobu opravy silnice II/112 | KPL | 1
|  | 9 |  | Ostatní konstrukce a práce
C e l k e m
Ostatní ve výkazu nespecifikované práce
Vícepráce
|  |  |  | Vícepráce celkem |  |  |  | 0 |  | 0
Méněpráce
|  |  |  | Méněpráce celkem |  |  |  | 0 |  | 0
Celkem
Celkem