## IKAP ICT
TECHNICKÁ SPECIFIKACE (včetně položkového rozpočtu)
NABÍDKA
rozpočtová pložka | Název požadovaného výrobku | technická specifikace požadovaného výrobku | množství | jednotka | jednotková cena včetně DPH | cena celkem včetně DPH
| pásová pila hydraulicko gravitační | * Konstrukce stroje , tvořená odlitky v šedé litině a ovládací prvky elktro i hydrauliky na podstavci stroje * Posuv ramene do řezu vlastní vahou s možností plynulé regulace škrtícím ventilem * Po dokončení řezu automatické vypnutí pilového pásu a zvednutí ramene do nastavené polohy * Bezúdržbová šneková převodovka * Třífázový dvourychlostní motor s možností volby rychlosti pásu 40 a 80 m/min. * Elektrické připojení: 400 V / 50Hz / 0,9 / 1,4 kW * Rychloupínací svěrák * Délkový doraz * Rychlost pásu: 15 – 90 m/min * Oboustranné plynulé nastavení úhlu řezu v rozsahu 60° v pravo a 45° v levo * Rozměr pilového pásu: 2880 x 27 x 0,9 mm * Prořez pily: 0° = min. Ø 250 mm 45° = min. Ø 190 mm 60° = min. Ø 120 mm | 1 | ks |  | 0
| příslušenství k pásové pile: |  |  |  |  | 0
| manuální odměřování | * Odměřovací stúl delka měření 3000mm a šířce válcú 400 mm *Ocelové podávací válečky v kuličkových ložiscích * Nosnost:min. 500 kg * Výškově stavitelné | 1 | ks |  | 0
| nastavitelná noha | * Výškově nastavitelná noha o šířce 400 mm * Nosnost:min. 500 kg * Ocelové podávací váleček v kuličkových ložiscích | 1 | ks |  | - Kč
| válečkový dopravník | * Válečkový dopravník o délce 1000 mm a šířce 400 mm * Nosnost:min. 500 kg * Výškově stavitelné * Ocelové podávací válečky v kuličkových ložiscích | 1 | ks |  | - Kč
| válečkový dopravník | * Válečkový dopravník o délce 2000 mm a šířce 400 mm * Nosnost:min. 500 kg * Výškově stavitelné * Ocelové podávací válečky v kuličkových ložiscích | 1 | ks |  | 0
| pilový pás I | Pilový pás na kov: rozměr 2880 x 27 x 0,9 (6/10) | 5 | ks |  | 0
| pilový pás II | Pilový pás na kov: rozměr 2880 x 27 x 0,9 ( 4/6 ) | 5 | ks |  | 0
| pilový pás III | Pilový pás na kov: rozměr 2880 x 27 x 0,9 ( 3/4 ) | 5 | ks |  | 0
| chladící řezná kapalina | Chladící řezná kapalina: na kov a neželezné materiály | 10 | litr |  | 0
0