## List1
Příloha č. 3
Podrobná specifikace průmyslové pračky
Tovární značka, typ: | VYPLNÍ UCHAZEČ
Zadavatelem požadované parametry pračky/připojení/funkce/servis/rozměry |  | VYPLNÍ UCHAZEČ
kapacita suchého prádla | 11 kg | konkrétní údaj
odpružená konstrukce |  | ano | ne
ochlazovací cyklus |  | ano | ne
elektrický ohřev |  | ano | ne
elektronický programátor |  | ano | ne
opožděný start |  | ano | ne
otvory v bubnu | max 3,5 mm | konkrétní údaj
buben komplet (vnitřní i vnější) | nerez ocel | ano | ne
možnost volby otáček motoru |  | ano | ne
dávkování sypkých prostředků | automatické | ano | ne
snížení kapacity praní dle množství prádla |  | ano | ne
návod na obsluhu | CZ | ano | po
příkon | max 10,5 kW | konkrétní údaj
připojení | CYKY-J 5x2,5 | konkrétní údaj
jištění | 16/3/B | konkrétní údaj
hloubka | max 800 mm | konkrétní údaj
výška | max 1300 mm | konkrétní údaj
šířka | max 900 mm | konkrétní údaj
otáčky odstředění | min 1050 ot/min | konkrétní údaj
průměr bubnu | min 580 mm | konkrétní údaj
objem bubnu | min 105 l | konkrétní údaj
průměr dveří pracího bubnu | min 390 mm | konkrétní údaj
V kolonce "konkrétní údaj" uchazeč uvede danou hodnotu související s požadavkem zadavatele
V kolonce "ano/ne" uchazeč uvede, zda jím nabízená pračka požadovanou vlastnost/funkci obsahuje, či nikoliv
Pokud nebude splněn jakýkoliv údaj požadovaný zadavatelem, bude to považováno jako nesplnění požadavků zadavatele a taková nabídka bude vyloučena z hodnocení