## Rekapitulace stavby
Export VZ |  | List obsahuje: |  |  |  |  | 1) Rekapitulace stavby |  |  | 2) Rekapitulace objektů stavby a soupisů prací | [15 empty] | 3.0 | ZAMOK |  |  |  |  | False | False | {d085ce55-0fbb-4ed8-8444-d1021fa0272b}
[31 empty] | 0,01 | 21
[31 empty] | 0,01 | 15
|  | REKAPITULACE STAVBY | [15 empty] | v --- níže se nacházejí doplnkové a pomocné údaje k sestavám --- v | [11 empty] | Návod na vyplnění | 0,001
|  | Kód: |  |  |  |  | 082016 | [22 empty] | Měnit lze pouze buňky se žlutým podbarvením! 1) v Rekapitulaci stavby vyplňte údaje o Uchazeči (přenesou se do ostatních sestav i v jiných listech) 2) na vybraných listech vyplňte v sestavě Soupis prací ceny u položek Podrobnosti k vyplnění naleznete na poslední záložce s Pokyny pro vyplnění | 0,01
|  | Stavba: |  |  |  |  | III/1052 Jílové u Prahy, rekonstrukce silnice | [23 empty] | 0,1
|  | KSO: | [11 empty] | CC-CZ: | [16 empty] | 1
|  | Místo: |  |  |  |  | Středočeský kraj | [6 empty] | Datum: |  | 8.8.2016 | [14 empty] | 10
100
|  | Zadavatel: | [11 empty] | IČ: | [16 empty] | 0,1
|  |  | Krajská správa a údržba silnic Středočeského kraje | [10 empty] | DIČ: | [16 empty] | 0,1
0,1
|  | Uchazeč: | [11 empty] | IČ: |  | Vyplň údaj | [14 empty] | 0,1
|  |  | Vyplň údaj | [10 empty] | DIČ: |  | Vyplň údaj | [14 empty] | 0,1
False
|  | Projektant: | [11 empty] | IČ: | [16 empty] | False
[14 empty] | DIČ: | [16 empty] | True
0,01
|  | Poznámka: | [28 empty] | 0,01
True
|  | Cena bez DPH | [11 empty] | 0
[8 empty] | Sazba daně |  | Základ daně |  |  |  | Výše daně
|  | DPH |  | základní |  |  |  | 21% |  | 0 |  |  |  | 0
|  |  |  | snížená |  |  |  | 15% |  | 0 |  |  |  | 0
|  |  |  | zákl. přenesená |  |  |  | 21% |  | 0 |  |  |  | 0
|  |  |  | sníž. přenesená |  |  |  | 15% |  | 0 |  |  |  | 0
|  |  |  | nulová |  |  |  | 0% |  | 0 |  |  |  | 0
|  | Cena s DPH | [6 empty] | v |  | CZK |  |  | 0
REKAPITULACE OBJEKTŮ STAVBY A SOUPISŮ PRACÍ
| Kód: | [6 empty] | 082016
| Stavba: | [6 empty] | III/1052 Jílové u Prahy, rekonstrukce silnice
| Místo: | [6 empty] | Středočeský kraj |  |  |  |  | Datum: |  | 8.8.2016
| Zadavatel: | [6 empty] | Krajská správa a údržba silnic Středočeského kraje |  |  |  |  | Projektant: |  |  |  |  | Informatívní údaje z listů zakázek
Uchazeč:
| Kód |  |  |  | Objekt, Soupis prací | [6 empty] | Cena bez DPH [CZK] |  |  |  | Cena s DPH [CZK] | Typ | z toho Ostat. náklady [CZK] | DPH [CZK] | Normohodiny [h] | DPH základní [CZK] | DPH snížená [CZK] | DPH základní přenesená [CZK] | DPH snížená přenesená [CZK] | Základna DPH základní | Základna DPH snížená | Základna DPH zákl. přenesená | Základna DPH sníž. přenesená | Základna DPH nulová
| Náklady stavby celkem | [10 empty] | 0 |  |  |  | 0 |  | 0 | 0 | 0 | 0 | 0 | 0 | 0 | 0 | 0 | 0 | 0 | 0 |  | D | 0 | ###NOIMPORT### | IMPORT | {d085ce55-0fbb-4ed8-8444-d1021fa0272b} | {00000000-0000-0000-0000-000000000000}
/ |  | SO 001 |  |  |  | Všeobecné položky | [5 empty] | 0 |  |  |  | 0 | STA | 0 | 0 | 0 | 0 | 0 | 0 | 0 | 0 | 0 | 0 | 0 | 0 |  |  | 1 |  | IMPORT | {215bcd00-dda2-4e45-a1c7-4107b1c68e1b} | {d085ce55-0fbb-4ed8-8444-d1021fa0272b} | 2
/ |  | SO 121 |  |  |  | Silnice III/1052 | [5 empty] | 0 |  |  |  | 0 | STA | 0 | 0 | 0 | 0 | 0 | 0 | 0 | 0 | 0 | 0 | 0 | 0 |  |  | 1 |  | IMPORT | {6b2b6d3b-211d-48d2-8f65-075077aaf002} | {d085ce55-0fbb-4ed8-8444-d1021fa0272b} | 2
/ |  | SO 183 |  |  |  | Přechodné dopravní značení | [5 empty] | 0 |  |  |  | 0 | STA | 0 | 0 | 0 | 0 | 0 | 0 | 0 | 0 | 0 | 0 | 0 | 0 |  |  | 1 |  | IMPORT | {edbb01e0-c903-4d3d-8b4f-898e3873af04} | {d085ce55-0fbb-4ed8-8444-d1021fa0272b} | 2
/ |  | SO 194 |  |  |  | Stálé dopravní značení | [5 empty] | 0 |  |  |  | 0 | STA | 0 | 0 | 0 | 0 | 0 | 0 | 0 | 0 | 0 | 0 | 0 | 0 |  |  | 1 |  | IMPORT | {b328a270-e782-493f-bdb4-e5d6ac101108} | {d085ce55-0fbb-4ed8-8444-d1021fa0272b} | 2

## SO 001 - Všeobecné položky
| List obsahuje: |  | 1) Krycí list soupisu | 2) Rekapitulace |  |  | 3) Soupis prací | Zpět na list: | Rekapitulace stavby
{215bcd00-dda2-4e45-a1c7-4107b1c68e1b}
2
| KRYCÍ LIST SOUPISU | [8 empty] | v --- níže se nacházejí doplnkové a pomocné údaje k sestavám --- v | [8 empty] | False
Stavba:
III/1052 Jílové u Prahy, rekonstrukce silnice
Objekt:
SO 001 - Všeobecné položky
| KSO: |  |  |  |  | CC-CZ:
| Místo: |  | Středočeský kraj |  |  | Datum: | 8.8.2016
| Zadavatel: |  |  |  |  | IČ:
|  | Krajská správa a údržba silnic Středočeského kraje |  |  |  | DIČ:
| Uchazeč: |  |  |  |  | IČ:
DIČ:
| Projektant: |  |  |  |  | IČ:
DIČ:
Poznámka:
| Cena bez DPH | [5 empty] | 0
|  |  | Základ daně |  |  | Sazba daně | Výše daně
| DPH | základní | 0 |  |  | 21% | 0
|  | snížená | 0 |  |  | 15% | 0
|  | zákl. přenesená | 0 |  |  | 21% | 0
|  | sníž. přenesená | 0 |  |  | 15% | 0
|  | nulová | 0 |  |  | 0% | 0
| Cena s DPH |  |  | v | CZK |  | 0
REKAPITULACE ČLENĚNÍ SOUPISU PRACÍ
Stavba:
III/1052 Jílové u Prahy, rekonstrukce silnice
Objekt:
SO 001 - Všeobecné položky
Místo: |  |  | Středočeský kraj |  |  | Datum: | 8.8.2016
Zadavatel: |  |  | Krajská správa a údržba silnic Středočeského kraje |  |  | Projektant:
Uchazeč:
Kód dílu - Popis | [6 empty] | Cena celkem [CZK]
Náklady soupisu celkem | [6 empty] | 0 | [12 empty] | -1
| HSV - Práce a dodávky HSV | [5 empty] | 0
| 9 - Ostatní konstrukce a práce-bourání | [5 empty] | 0
| VRN - Vedlejší rozpočtové náklady | [5 empty] | 0
| VRN1 - Průzkumné, geodetické a projektové práce | [5 empty] | 0
| VRN2 - Příprava staveniště | [5 empty] | 0
| VRN3 - Zařízení staveniště | [5 empty] | 0
| VRN4 - Inženýrská činnost | [5 empty] | 0
SOUPIS PRACÍ
Stavba:
III/1052 Jílové u Prahy, rekonstrukce silnice
Objekt:
SO 001 - Všeobecné položky
Místo: |  |  | Středočeský kraj |  |  | Datum: | 8.8.2016
Zadavatel: |  |  | Krajská správa a údržba silnic Středočeského kraje |  |  | Projektant:
Uchazeč:
PČ | Typ | Kód | Popis | MJ | Množství | J.cena [CZK] | Cena celkem [CZK] | Cenová soustava |  | Poznámka | DPH | J. Nh [h] | Nh celkem [h] | J. hmotnost [t] | Hmotnost celkem [t] | J. suť [t] | Suť Celkem [t]
Náklady soupisu celkem | [6 empty] | 0 | [5 empty] | 0 |  | 22.5709 |  | 1188 |  | D | -1 | [10 empty] | 0
| D | HSV | Práce a dodávky HSV |  |  |  | 0 | [5 empty] | 0 |  | 22.5709 |  | 1188 | 1 | D | 0 |  |  |  | ROZPOCET | [6 empty] | 0
| D | 9 | Ostatní konstrukce a práce-bourání |  |  |  | 0 | [5 empty] | 0 |  | 22.5709 |  | 1188 | 1 | D | 1 |  |  |  | ROZPOCET | [6 empty] | 0
1 | K | 913111111 | Montáž a demontáž plastového podstavce dočasné dopravní značky | kus | 9 |  | 0 | CS ÚRS 2016 01 |  |  | základní |  | 0 | 0 | 0 | 0 | 0 | 4 | K | 2 |  |  |  | ROZPOCET | 0 | 0 | 0 | 0 | 0 | 1 | 0 | 4 | -1351361470
| P |  | Poznámka k položce: k informačním tabulím | [15 empty] | P | 2
2 | K | 913111112 | Montáž a demontáž sloupku délky do 2 m dočasné dopravní značky | kus | 18 |  | 0 | CS ÚRS 2016 01 |  |  | základní |  | 0 | 0 | 0 | 0 | 0 | 4 | K | 2 |  |  |  | ROZPOCET | 0 | 0 | 0 | 0 | 0 | 1 | 0 | 4 | 1730827274
| P |  | Poznámka k položce: k informačním tabulím | [15 empty] | P | 2
| VV |  | 2*9 " 2 sloupky na jednu tabuli |  | 18 | [13 empty] | VV | 2 | 2 | True | 1 | ROZPOCET
3 | K | 914211111 | Montáž svislé dopravní značky velkoplošné velikosti do 6 m2 | kus | 9 |  | 0 | CS ÚRS 2016 01 |  |  | základní |  | 0 | 2.5019 | 22.5169 | 0 | 0 | 4 | K | 2 |  |  |  | ROZPOCET | 0 | 0 | 0 | 0 | 0 | 1 | 0 | 4 | 1323365945
| P |  | Poznámka k položce: informační tabule | [15 empty] | P | 2
| VV |  | 3*2 " informace o příjezdu ke stavbě - 3 úseky po 2 tabulích-na začátku a na konci úseku |  | 6 | [13 empty] | VV | 2 | 2 | True | 0 | ROZPOCET
| VV |  | 3 " informace o stavbě - investor, projektant, datum, atd..... |  | 3 | [13 empty] | VV | 2 | 2 | True | 0 | ROZPOCET
| VV |  | Součet |  | 9 | [13 empty] | VV | 2 | 4 | True | 1 | ROZPOCET
4 | M | 404442710 | značka svislá reflexní AL- NK 1000 x 1500 mm | kus | 9 |  | 0 | CS ÚRS 2016 01 |  |  | základní |  | 0 | 0.006 | 0.054 | 0 | 0 | 8 | M | 2 |  |  |  | ROZPOCET | 0 | 0 | 0 | 0 | 0 | 1 | 0 | 4 | 1962639361
5 | K | 938908411 | Čištění vozovek splachováním vodou | m2 | 59400 |  | 0 | CS ÚRS 2016 01 |  |  | základní |  | 0 | 0 | 0 | 0.02 | 1188 | 4 | K | 2 |  |  |  | ROZPOCET | 0 | 0 | 0 | 0 | 0 | 1 | 0 | 4 | -1208762
| P |  | Poznámka k položce: čištění komunikací a prostor dotčených výstavbou | [15 empty] | P | 2
| VV |  | 9900*6 "vyčištění objízdné trasy - délka x šířka |  | 59400 | [13 empty] | VV | 2 | 2 | True | 1 | ROZPOCET
| D | VRN | Vedlejší rozpočtové náklady |  |  |  | 0 | [5 empty] | 0 |  | 0 |  | 0 | 5 | D | 0 |  |  |  | ROZPOCET | [6 empty] | 0
| D | VRN1 | Průzkumné, geodetické a projektové práce |  |  |  | 0 | [5 empty] | 0 |  | 0 |  | 0 | 5 | D | 1 |  |  |  | ROZPOCET | [6 empty] | 0
6 | K | 012303000 | Geodetické práce po výstavbě | Kč | 1 |  | 0 | CS ÚRS 2016 01 |  |  | základní |  | 0 | 0 | 0 | 0 | 0 | 1024 | K | 2 |  |  |  | ROZPOCET | 0 | 0 | 0 | 0 | 0 | 1 | 0 | 1024 | 1351773851
| P |  | Poznámka k položce: zaměření skutečného provedení | [15 empty] | P | 2
7 | K | 012503000R | Vytyčení hlavních bodů polohy stavebních objektů | Kč | 1 |  | 0 |  |  |  | základní |  | 0 | 0 | 0 | 0 | 0 | 1024 | K | 2 |  |  |  | ROZPOCET | 0 | 0 | 0 | 0 | 0 | 1 | 0 | 1024 | -6497035
8 | K | 013254000 | Dokumentace skutečného provedení stavby | Kč | 1 |  | 0 | CS ÚRS 2016 01 |  |  | základní |  | 0 | 0 | 0 | 0 | 0 | 1024 | K | 2 |  |  |  | ROZPOCET | 0 | 0 | 0 | 0 | 0 | 1 | 0 | 1024 | -787235420
9 | K | 013274000R | Aktualizace projektu DIO + zajištění DIR | Kč | 1 |  | 0 |  |  |  | základní |  | 0 | 0 | 0 | 0 | 0 | 1024 | K | 2 |  |  |  | ROZPOCET | 0 | 0 | 0 | 0 | 0 | 1 | 0 | 1024 | -1077600787
| D | VRN2 | Příprava staveniště |  |  |  | 0 | [5 empty] | 0 |  | 0 |  | 0 | 5 | D | 1 |  |  |  | ROZPOCET | [6 empty] | 0
10 | K | 020001000 | Příprava staveniště | Kč | 1 |  | 0 | CS ÚRS 2016 01 |  |  | základní |  | 0 | 0 | 0 | 0 | 0 | 1024 | K | 2 |  |  |  | ROZPOCET | 0 | 0 | 0 | 0 | 0 | 1 | 0 | 1024 | -539735225
| D | VRN3 | Zařízení staveniště |  |  |  | 0 | [5 empty] | 0 |  | 0 |  | 0 | 5 | D | 1 |  |  |  | ROZPOCET | [6 empty] | 0
11 | K | 030001000 | Zařízení staveniště | Kč | 1 |  | 0 | CS ÚRS 2016 01 |  |  | základní |  | 0 | 0 | 0 | 0 | 0 | 1024 | K | 2 |  |  |  | ROZPOCET | 0 | 0 | 0 | 0 | 0 | 1 | 0 | 1024 | 12633028
| D | VRN4 | Inženýrská činnost |  |  |  | 0 | [5 empty] | 0 |  | 0 |  | 0 | 5 | D | 1 |  |  |  | ROZPOCET | [6 empty] | 0
12 | K | 042703000R | Fotodokumentace stavby, pasportizace stávajících objektů vč. objízdných tras | Kč | 1 |  | 0 |  |  |  | základní |  | 0 | 0 | 0 | 0 | 0 | 1024 | K | 2 |  |  |  | ROZPOCET | 0 | 0 | 0 | 0 | 0 | 1 | 0 | 1024 | -91749502
13 | K | 043134000 | Zkoušky zatěžovací | Kč | 11 |  | 0 | CS ÚRS 2016 01 |  |  | základní |  | 0 | 0 | 0 | 0 | 0 | 1024 | K | 2 |  |  |  | ROZPOCET | 0 | 0 | 0 | 0 | 0 | 1 | 0 | 1024 | 1674317215
| P |  | Poznámka k položce: Zatěžovací zkoušky po 100 m | [15 empty] | P | 2
| VV |  | 1100/100 "celková délka úseku dle situace / 100 m |  | 11 | [13 empty] | VV | 2 | 2 | True | 1 | ROZPOCET

## SO 121 - Silnice III-1052
| List obsahuje: |  | 1) Krycí list soupisu | 2) Rekapitulace |  |  | 3) Soupis prací | Zpět na list: | Rekapitulace stavby
{6b2b6d3b-211d-48d2-8f65-075077aaf002}
2
| KRYCÍ LIST SOUPISU | [8 empty] | v --- níže se nacházejí doplnkové a pomocné údaje k sestavám --- v | [8 empty] | False
Stavba:
III/1052 Jílové u Prahy, rekonstrukce silnice
Objekt:
SO 121 - Silnice III/1052
| KSO: |  |  |  |  | CC-CZ:
| Místo: |  | Středočeský kraj |  |  | Datum: | 8.8.2016
| Zadavatel: |  |  |  |  | IČ:
|  | Krajská správa a údržba silnic Středočeského kraje |  |  |  | DIČ:
| Uchazeč: |  |  |  |  | IČ:
DIČ:
| Projektant: |  |  |  |  | IČ:
DIČ:
Poznámka:
| Cena bez DPH | [5 empty] | 0
|  |  | Základ daně |  |  | Sazba daně | Výše daně
| DPH | základní | 0 |  |  | 21% | 0
|  | snížená | 0 |  |  | 15% | 0
|  | zákl. přenesená | 0 |  |  | 21% | 0
|  | sníž. přenesená | 0 |  |  | 15% | 0
|  | nulová | 0 |  |  | 0% | 0
| Cena s DPH |  |  | v | CZK |  | 0
REKAPITULACE ČLENĚNÍ SOUPISU PRACÍ
Stavba:
III/1052 Jílové u Prahy, rekonstrukce silnice
Objekt:
SO 121 - Silnice III/1052
Místo: |  |  | Středočeský kraj |  |  | Datum: | 8.8.2016
Zadavatel: |  |  | Krajská správa a údržba silnic Středočeského kraje |  |  | Projektant:
Uchazeč:
Kód dílu - Popis | [6 empty] | Cena celkem [CZK]
Náklady soupisu celkem | [6 empty] | 0 | [12 empty] | -1
| HSV - Práce a dodávky HSV | [5 empty] | 0
| 1 - Zemní práce | [5 empty] | 0
| 2 - Zakládání | [5 empty] | 0
| 4 - Vodorovné konstrukce | [5 empty] | 0
| 5 - Komunikace pozemní | [5 empty] | 0
| 8 - Trubní vedení | [5 empty] | 0
| 9 - Ostatní konstrukce a práce, bourání | [5 empty] | 0
| 997 - Přesun sutě | [5 empty] | 0
| 998 - Přesun hmot | [5 empty] | 0
SOUPIS PRACÍ
Stavba:
III/1052 Jílové u Prahy, rekonstrukce silnice
Objekt:
SO 121 - Silnice III/1052
Místo: |  |  | Středočeský kraj |  |  | Datum: | 8.8.2016
Zadavatel: |  |  | Krajská správa a údržba silnic Středočeského kraje |  |  | Projektant:
Uchazeč:
PČ | Typ | Kód | Popis | MJ | Množství | J.cena [CZK] | Cena celkem [CZK] | Cenová soustava |  | Poznámka | DPH | J. Nh [h] | Nh celkem [h] | J. hmotnost [t] | Hmotnost celkem [t] | J. suť [t] | Suť Celkem [t]
Náklady soupisu celkem | [6 empty] | 0 | [5 empty] | 0 |  | 868.6104 |  | 4641.5425 |  | D | -1 | [10 empty] | 0
| D | HSV | Práce a dodávky HSV |  |  |  | 0 | [5 empty] | 0 |  | 868.6104 |  | 4641.5425 | 1 | D | 0 |  |  |  | ROZPOCET | [6 empty] | 0
| D | 1 | Zemní práce |  |  |  | 0 | [5 empty] | 0 |  | 143.1454 |  | 4336.0135 | 1 | D | 1 |  |  |  | ROZPOCET | [6 empty] | 0
1 | K | 113106111 | Rozebrání dlažeb komunikací pro pěší z mozaiky | m2 | 60.5 |  | 0 | CS ÚRS 2016 01 |  |  | základní |  | 0 | 0 | 0 | 0.281 | 17.0005 | 4 | K | 2 |  |  |  | ROZPOCET | 0 | 0 | 0 | 0 | 0 | 1 | 0 | 4 | -836016219
| P |  | Poznámka k položce: Vybourání chodníku včetně lože v rámci rektifikace obrubníku, očištění v pol. č. 979071131 | [15 empty] | P | 2
| VV |  | 121*0,5 "délka dle situace (stáv. stavu) x šířka 0,5 m |  | 60.5 | [13 empty] | VV | 2 | 2 | True | 1 | ROZPOCET
2 | K | 113106123 | Rozebrání dlažeb komunikací pro pěší ze zámkových dlaždic | m2 | 346 |  | 0 | CS ÚRS 2016 01 |  |  | základní |  | 0 | 0 | 0 | 0.26 | 89.96 | 4 | K | 2 |  |  |  | ROZPOCET | 0 | 0 | 0 | 0 | 0 | 1 | 0 | 4 | -2126942483
| P |  | Poznámka k položce: Vybourání chodníku včetně lože v rámci rektifikace obrubníku, očištění v pol. č. 979071121 | [15 empty] | P | 2
| VV |  | 692*0,5 "délka dle situace (stáv. stavu) x šířka 0,5 m |  | 346 | [13 empty] | VV | 2 | 2 | True | 1 | ROZPOCET
3 | K | 113106521 | Rozebrání dlažeb vozovek pl přes 200 m2 z drobných kostek do lože z kameniva | m2 | 3138 |  | 0 | CS ÚRS 2016 01 |  |  | základní |  | 0 | 0 | 0 | 0.32 | 1004.16 | 4 | K | 2 |  |  |  | ROZPOCET | 0 | 0 | 0 | 0 | 0 | 1 | 0 | 4 | 254684290
| P |  | Poznámka k položce: Vybourání kamenné dlažby včetně ložné vrstvy do hloubky 140 (180) mm pod úroveň nově navržené nivelety, v rámci vybourání konstrukce bude provedena reprofilace příčného sklonu. Dlažba, která nebude použita zpět bude odkoupena zhotovitelem včetně veškeré manipulace a dopravy. | [15 empty] | P | 2
| VV |  | 266+290 "plochy odečteny ze situace - v km 0,000 - 0,074 |  | 556 | [13 empty] | VV | 2 | 2 | True | 0 | ROZPOCET
| VV |  | 2582 "plocha odečtena ze situace - v km 0,074 - 0,409 |  | 2582 | [13 empty] | VV | 2 | 2 | True | 0 | ROZPOCET
| VV |  | Součet |  | 3138 | [13 empty] | VV | 2 | 4 | True | 1 | ROZPOCET
4 | K | 113107141 | Odstranění podkladu pl do 50 m2 živičných tl 50 mm | m2 | 14 |  | 0 | CS ÚRS 2016 01 |  |  | základní |  | 0 | 0 | 0 | 0.098 | 1.372 | 4 | K | 2 |  |  |  | ROZPOCET | 0 | 0 | 0 | 0 | 0 | 1 | 0 | 4 | -1626681466
| P |  | Poznámka k položce: Vybourání stáv. vozovky při doplnění kompletní konstrukce, včetně veškeré manipulace a naložení na dopravní prostředek | [15 empty] | P | 2
| VV |  | 14 "Doplnění konstrukce vozovky v km 0,568 - 0,590, celkem 14m2, dle situace |  | 14 | [13 empty] | VV | 2 | 2 | True | 1 | ROZPOCET
5 | K | 113107162 | Odstranění podkladu pl přes 50 do 200 m2 z kameniva drceného tl 200 mm | m2 | 55 |  | 0 | CS ÚRS 2016 01 |  |  | základní |  | 0 | 0 | 0 | 0.235 | 12.925 | 4 | K | 2 |  |  |  | ROZPOCET | 0 | 0 | 0 | 0 | 0 | 1 | 0 | 4 | -1724573847
| P |  | Poznámka k položce: Odstranění podkladu pod vybouraným asfaltovým chodníkem, včetně veškeré manipulace a naložení na dopravní prostředek,dle pol. č. 113107182 | [15 empty] | P | 2
6 | K | 113107164 | Odstranění podkladu pl přes 50 do 200 m2 z kameniva drceného tl 400 mm | m2 | 14 |  | 0 | CS ÚRS 2016 01 |  |  | základní |  | 0 | 0 | 0 | 0.56 | 7.84 | 4 | K | 2 |  |  |  | ROZPOCET | 0 | 0 | 0 | 0 | 0 | 1 | 0 | 4 | -783190819
| P |  | Poznámka k položce: Vybourání stávající kce vozovky v místě kompletní výměny, včetně veškeré manipulace a naložení na dopravní prostředek | [15 empty] | P | 2
| VV |  | 14 "Doplnění konstrukce vozovky v km 0,568 - 0,590, celkem 14m2, dle situace a pol. č. 565135111 |  | 14 | [13 empty] | VV | 2 | 2 | True | 1 | ROZPOCET
7 | K | 113107182 | Odstranění podkladu pl přes 50 do 200 m2 živičných tl 100 mm | m2 | 55 |  | 0 | CS ÚRS 2016 01 |  |  | základní |  | 0 | 0 | 0 | 0.181 | 9.955 | 4 | K | 2 |  |  |  | ROZPOCET | 0 | 0 | 0 | 0 | 0 | 1 | 0 | 4 | -1927222900
| P |  | Poznámka k položce: Vybourání stávajícího asfaltového chodníku v š. 0,5 m od obrubníku (pro výškovou rektifikaci obrub), včetně veškeré manipulace a naložení na dopravní prostředek | [15 empty] | P | 2
| VV |  | 110*0,5 "délka dle situace (stáv. stav) x š. 0,5 m |  | 55 | [13 empty] | VV | 2 | 2 | True | 1 | ROZPOCET
8 | K | 113107183 | Odstranění podkladu pl přes 50 do 200 m2 živičných tl 150 mm | m2 | 70 |  | 0 | CS ÚRS 2016 01 |  |  | základní |  | 0 | 0 | 0 | 0.316 | 22.12 | 4 | K | 2 |  |  |  | ROZPOCET | 0 | 0 | 0 | 0 | 0 | 1 | 0 | 4 | 696319133
| P |  | Poznámka k položce: odbourání stáv. asfaltových vrstev tl. 130 mm - dočištění po odfrézování podél obrubníků, včetně veškeré manipulace a naložení na dopravní prostředek | [15 empty] | P | 2
| VV |  | 350*0,2 "délka dle situace (stáv. stav) x šířka 0,2 m |  | 70 | [13 empty] | VV | 2 | 2 | True | 1 | ROZPOCET
9 | K | 113107221 | Odstranění podkladu pl přes 200 m2 z kameniva drceného tl 100 mm | m2 | 2649.5 |  | 0 | CS ÚRS 2016 01 |  |  | základní |  | 0 | 0 | 0 | 0.13 | 344.435 | 4 | K | 2 |  |  |  | ROZPOCET | 0 | 0 | 0 | 0 | 0 | 1 | 0 | 4 | 363882036
| VV |  | "Odstranění podkladu pod dlažbou do 180 mm (DL+L 140 mm - pol. č. 113106521) | [15 empty] | VV | 2 | 1 | True | 0 | ROZPOCET
| VV |  | 2582 "plocha odečtena ze situace - v km 0,074 - 0,409 |  | 2582 | [13 empty] | VV | 2 | 2 | True | 0 | ROZPOCET
| VV |  | "odstranění štěrku v km cca 0,056 - 0,146 pro výškovou rektifikaci obrub | [15 empty] | VV | 2 | 1 | True | 0 | ROZPOCET
| VV |  | 90*0,75 "délka x šířka |  | 67.5 | [13 empty] | VV | 2 | 2 | True | 0 | ROZPOCET
| VV |  | Součet |  | 2649.5 | [13 empty] | VV | 2 | 4 | True | 1 | ROZPOCET
10 | K | 113107224 | Odstranění podkladu pl přes 200 m2 z kameniva drceného tl 400 mm | m2 | 685 |  | 0 | CS ÚRS 2016 01 |  |  | základní |  | 0 | 0 | 0 | 0.56 | 383.6 | 4 | K | 2 |  |  |  | ROZPOCET | 0 | 0 | 0 | 0 | 0 | 1 | 0 | 4 | -2023356570
| P |  | Poznámka k položce: Vybourání stávající kce vozovky v místě kompletní výměny, včetně veškeré manipulace a naložení na dopravní prostředek | [15 empty] | P | 2
| VV |  | 685 "Doplnění vozovky v km 0,070 - 0,170 |  | 685 | [13 empty] | VV | 2 | 2 | True | 1 | ROZPOCET
11 | K | 113154365 | Frézování živičného krytu tl 200 mm pruh š 2 m pl do 10000 m2 s překážkami v trase | m2 | 4218 |  | 0 | CS ÚRS 2016 01 |  |  | základní |  | 0 | 0.0003 | 1.2654 | 0.512 | 2159.616 | 4 | K | 2 |  |  |  | ROZPOCET | 0 | 0 | 0 | 0 | 0 | 1 | 0 | 4 | -1995449596
| P |  | Poznámka k položce: Frézování stáv. asf. vrstev vozovky do hloubky 130 mm pod úroveň nově navržené nivelety, vč.reprofilace příčného sklonu, plocha odečtena ze situace. Včetně veškeré manipulace a naložení na dopravní prostředek. Odfrézovaný materiál odkoupí zhotovitel, doprava materiálu zůstává na zhotoviteli. | [15 empty] | P | 2
12 | K | 113201112 | Vytrhání obrub silničních ležatých | m | 778 |  | 0 | CS ÚRS 2016 01 |  |  | základní |  | 0 | 0 | 0 | 0.29 | 225.62 | 4 | K | 2 |  |  |  | ROZPOCET | 0 | 0 | 0 | 0 | 0 | 1 | 0 | 4 | 222477033
| P |  | Poznámka k položce: Výšková rektifikace kamenných obrubníků, dle situace očištění v pol. č. 979024443, zpětné osazení dle pol. č. 916241113 | [15 empty] | P | 2
| VV |  | 121 "stáv. povrch - kostky,dle situace (dle stáv. stavu) |  | 121 | [13 empty] | VV | 2 | 2 | True | 0 | ROZPOCET
| VV |  | 90 "stáv. povrch - štěrk,dle situace (dle stáv. stavu) |  | 90 | [13 empty] | VV | 2 | 2 | True | 0 | ROZPOCET
| VV |  | 15+95 "stáv. povrch - asfalt,dle situace (dle stáv. stavu) |  | 110 | [13 empty] | VV | 2 | 2 | True | 0 | ROZPOCET
| VV |  | 215+85+5+54+81 "stáv. povrch - zámk. dlažba,dle situace (dle stáv. stavu) |  | 440 | [13 empty] | VV | 2 | 2 | True | 0 | ROZPOCET
| VV |  | 17 "vybourání degradovaného obrubníku v km 0,028 - 0,045 vpravo (odvoz na skládku) |  | 17 | [13 empty] | VV | 2 | 2 | True | 0 | ROZPOCET
| VV |  | Součet |  | 778 | [13 empty] | VV | 2 | 4 | True | 1 | ROZPOCET
13 | K | 113202111 | Vytrhání obrub krajníků obrubníků stojatých | m | 252 |  | 0 | CS ÚRS 2016 01 |  |  | základní |  | 0 | 0 | 0 | 0.205 | 51.66 | 4 | K | 2 |  |  |  | ROZPOCET | 0 | 0 | 0 | 0 | 0 | 1 | 0 | 4 | 1246000792
| P |  | Poznámka k položce: Výšková rektifikace silničního obrubníků, dle situace očištění v pol. č. 979024443, zpětné osazení dle pol. č. 916131213 | [15 empty] | P | 2
| VV |  | 132+120 "dle situace (dle stáv. stavu) |  | 252 | [13 empty] | VV | 2 | 2 | True | 1 | ROZPOCET
14 | K | 113203111 | Vytrhání obrub z dlažebních kostek | m | 50 |  | 0 | CS ÚRS 2016 01 |  |  | základní |  | 0 | 0 | 0 | 0.115 | 5.75 | 4 | K | 2 |  |  |  | ROZPOCET | 0 | 0 | 0 | 0 | 0 | 1 | 0 | 4 | 291391981
| P |  | Poznámka k položce: Výšková rektifikace obrubníků z dlažby, dle situace očištění v pol. č. 979024443, zpětné osazení dle pol. č. 916111123 | [15 empty] | P | 2
| VV |  | 50 "dle situace (dle stáv. stavu) |  | 50 | [13 empty] | VV | 2 | 2 | True | 1 | ROZPOCET
15 | K | 131133102 | Hloubení jam do 10 m3 ručně v nesoudržných horninách tř. 1 a 2 při překopech inženýrských sítí | m3 | 4.5 |  | 0 | CS ÚRS 2016 01 |  |  | základní |  | 0 | 0 | 0 | 0 | 0 | 4 | K | 2 |  |  |  | ROZPOCET | 0 | 0 | 0 | 0 | 0 | 1 | 0 | 4 | -206749161
| P |  | Poznámka k položce: Hloubení jam pro osazení nové uliční vpusti a pro navrtání do kanalizačního řadu | [15 empty] | P | 2
16 | K | 132132202 | Hloubení rýh do 10 m3 ručně šířky do 2 m v nesoudržné hornině tř. 1 a 2 při překopech inž sítí | m3 | 90 |  | 0 | CS ÚRS 2016 01 |  |  | základní |  | 0 | 0 | 0 | 0 | 0 | 4 | K | 2 |  |  |  | ROZPOCET | 0 | 0 | 0 | 0 | 0 | 1 | 0 | 4 | -515491857
| P |  | Poznámka k položce: hloubení rýhy pro kanalizační přípojku | [15 empty] | P | 2
| VV |  | (60*1,5*1,0) "délka (pol. č. 871313121)x hloubka x šířka |  | 90 | [13 empty] | VV | 2 | 2 | True | 1 | ROZPOCET
17 | K | 162701105 | Vodorovné přemístění do 10000 m výkopku/sypaniny z horniny tř. 1 až 4 | m3 | 94.5 |  | 0 | CS ÚRS 2016 01 |  |  | základní |  | 0 | 0 | 0 | 0 | 0 | 4 | K | 2 |  |  |  | ROZPOCET | 0 | 0 | 0 | 0 | 0 | 1 | 0 | 4 | -1165268691
| P |  | Poznámka k položce: odvoz materiálu na skládku, včetně manipulace a složení z dopr. prostředku | [15 empty] | P | 2
| VV |  | 90 "dle pol. č. 132132202 (rýha pro přípojku) |  | 90 | [13 empty] | VV | 2 | 2 | True | 0 | ROZPOCET
| VV |  | 4,5 "dle pol. č. 131133102 (UV) |  | 4.5 | [13 empty] | VV | 2 | 2 | True | 0 | ROZPOCET
| VV |  | Součet |  | 94.5 | [13 empty] | VV | 2 | 4 | True | 1 | ROZPOCET
18 | K | 162701109 | Příplatek k vodorovnému přemístění výkopku/sypaniny z horniny tř. 1 až 4 ZKD 1000 m přes 10000 m | m3 | 2268 |  | 0 | CS ÚRS 2016 01 |  |  | základní |  | 0 | 0 | 0 | 0 | 0 | 4 | K | 2 |  |  |  | ROZPOCET | 0 | 0 | 0 | 0 | 0 | 1 | 0 | 4 | 1591759820
| P |  | Poznámka k položce: dle pol. č. 162701105 x koef. 24 (vzdálenost 25) | [15 empty] | P | 2
| VV |  | 94,5*24 'Přepočtené koeficientem množství |  | 2268 | [13 empty] | VV | 2 | 2 | False | 1 | ROZPOCET
19 | K | 171201201 | Uložení sypaniny na skládky | m3 | 94.5 |  | 0 | CS ÚRS 2016 01 |  |  | základní |  | 0 | 0 | 0 | 0 | 0 | 4 | K | 2 |  |  |  | ROZPOCET | 0 | 0 | 0 | 0 | 0 | 1 | 0 | 4 | -1840397639
| P |  | Poznámka k položce: dle pol. č. 162701105 | [15 empty] | P | 2
20 | K | 171201211 | Poplatek za uložení odpadu ze sypaniny na skládce (skládkovné) | t | 189 |  | 0 | CS ÚRS 2016 01 |  |  | základní |  | 0 | 0 | 0 | 0 | 0 | 4 | K | 2 |  |  |  | ROZPOCET | 0 | 0 | 0 | 0 | 0 | 1 | 0 | 4 | 1337885439
| P |  | Poznámka k položce: dle pol. č. 162701105 x koef. přepočtu na tuny 2,0 | [15 empty] | P | 2
| VV |  | 94,5*2 'Přepočtené koeficientem množství |  | 189 | [13 empty] | VV | 2 | 2 | False | 1 | ROZPOCET
21 | K | 175102101 | Obsypání potrubí při překopech inž sítí ručně objem do 10 m3 z hor tř. 1 až 4 | m3 | 70.94 |  | 0 | CS ÚRS 2016 01 |  |  | základní |  | 0 | 0 | 0 | 0 | 0 | 4 | K | 2 |  |  |  | ROZPOCET | 0 | 0 | 0 | 0 | 0 | 1 | 0 | 4 | -877522848
| P |  | Poznámka k položce: Obsyp kanalizační přípojky | [15 empty] | P | 2
| VV |  | 60*((1,2*1,0)-(3,14*0,075*0,075)) "délka přípojky*(plocha řezu - plocha trubky) - dle PD |  | 70.94 | [13 empty] | VV | 2 | 2 | True | 1 | ROZPOCET
22 | M | 583373440 | štěrkopísek frakce 0-32 | t | 141.88 |  | 0 | CS ÚRS 2016 01 |  |  | základní |  | 0 | 1 | 141.88 | 0 | 0 | 8 | M | 2 |  |  |  | ROZPOCET | 0 | 0 | 0 | 0 | 0 | 1 | 0 | 4 | 1486919278
| P |  | Poznámka k položce: dle pol. č. 175102101 x koef. přepočtu na tuny 2,0 | [15 empty] | P | 2
| VV |  | 70,94*2 'Přepočtené koeficientem množství |  | 141.88 | [13 empty] | VV | 2 | 2 | False | 1 | ROZPOCET
23 | K | 181951102 | Úprava pláně v hornině tř. 1 až 4 se zhutněním | m2 | 3138 |  | 0 | CS ÚRS 2016 01 |  |  | základní |  | 0 | 0 | 0 | 0 | 0 | 4 | K | 2 |  |  |  | ROZPOCET | 0 | 0 | 0 | 0 | 0 | 1 | 0 | 4 | -1349281999
| VV |  | 3138 "přehutnění podkladní vrstvy, dle pol. č. 113106511 |  | 3138 | [13 empty] | VV | 2 | 2 | True | 1 | ROZPOCET
| D | 2 | Zakládání |  |  |  | 0 | [5 empty] | 0 |  | 53.592 |  | 0 | 1 | D | 1 |  |  |  | ROZPOCET | [6 empty] | 0
24 | K | 212752312 | Trativod z drenážních trubek plastových tuhých DN 150 mm včetně lože otevřený výkop | m | 200 |  | 0 | CS ÚRS 2016 01 |  |  | základní |  | 0 | 0.26796 | 53.592 | 0 | 0 | 4 | K | 2 |  |  |  | ROZPOCET | 0 | 0 | 0 | 0 | 0 | 1 | 0 | 4 | -1840366796
| P |  | Poznámka k položce: Kompletní provedení včetně dodání veškerého materiálu a všech souvisejících prací | [15 empty] | P | 2
| VV |  | 200 "drenáž DN 150 v km 0,070 - 0,170 |  | 200 | [13 empty] | VV | 2 | 2 | True | 1 | ROZPOCET
| D | 4 | Vodorovné konstrukce |  |  |  | 0 | [5 empty] | 0 |  | 0 |  | 0 | 1 | D | 1 |  |  |  | ROZPOCET | [6 empty] | 0
25 | K | 451573111 | Lože pod potrubí otevřený výkop ze štěrkopísku | m3 | 6 |  | 0 | CS ÚRS 2016 01 |  |  | základní |  | 0 | 0 | 0 | 0 | 0 | 4 | K | 2 |  |  |  | ROZPOCET | 0 | 0 | 0 | 0 | 0 | 1 | 0 | 4 | -1371312917
| P |  | Poznámka k položce: lože přípojky - pískový podsyp tl. 100 mm délka dle pol. č. 871313121, koeficient plocha v řezu=šířka x tloušťka=1,0*0,1=0,1 | [15 empty] | P | 2
| VV |  | 60*0,1 'Přepočtené koeficientem množství |  | 6 | [13 empty] | VV | 2 | 2 | False | 1 | ROZPOCET
| D | 5 | Komunikace pozemní |  |  |  | 0 | [5 empty] | 0 |  | 379.856 |  | 0 | 1 | D | 1 |  |  |  | ROZPOCET | [6 empty] | 0
26 | K | 564231111 | Podklad nebo podsyp ze štěrkopísku ŠP tl 100 mm | m2 | 10 |  | 0 | CS ÚRS 2016 01 |  |  | základní |  | 0 | 0 | 0 | 0 | 0 | 4 | K | 2 |  |  |  | ROZPOCET | 0 | 0 | 0 | 0 | 0 | 1 | 0 | 4 | -1524699274
| P |  | Poznámka k položce: podklad pod dlažbu z lom. kamene, dle pol. č. 594511111 | [15 empty] | P | 2
27 | K | 564831111 | Podklad ze štěrkodrtě ŠD tl 100 mm | m2 | 779 |  | 0 | CS ÚRS 2016 01 |  |  | základní |  | 0 | 0 | 0 | 0 | 0 | 4 | K | 2 |  |  |  | ROZPOCET | 0 | 0 | 0 | 0 | 0 | 1 | 0 | 4 | 120602169
| P |  | Poznámka k položce: dle pol. č. 564871111 | [15 empty] | P | 2
28 | K | 564851111 | Podklad ze štěrkodrtě ŠD tl 150 mm | m2 | 55 |  | 0 | CS ÚRS 2016 01 |  |  | základní |  | 0 | 0 | 0 | 0 | 0 | 4 | K | 2 |  |  |  | ROZPOCET | 0 | 0 | 0 | 0 | 0 | 1 | 0 | 4 | 810286509
| P |  | Poznámka k položce: podklad pod obnovený pruh chodníku podél obrubníků, dle pol. č. 113107182 | [15 empty] | P | 2
29 | K | 564871111 | Podklad ze štěrkodrtě ŠD tl 250 mm | m2 | 779 |  | 0 | CS ÚRS 2016 01 |  |  | základní |  | 0 | 0 | 0 | 0 | 0 | 4 | K | 2 |  |  |  | ROZPOCET | 0 | 0 | 0 | 0 | 0 | 1 | 0 | 4 | 1597224054
| VV |  | 14 "Doplnění konstrukce vozovky v km 0,568 - 0,590, celkem 14m2, dle situace a pol. č. 565135111 |  | 14 | [13 empty] | VV | 2 | 2 | True | 0 | ROZPOCET
| VV |  | 685 "Doplnění vozovky v km 0,070 - 0,170 |  | 685 | [13 empty] | VV | 2 | 2 | True | 0 | ROZPOCET
| VV |  | 80 "Doplnění vozovky po vykopání přípojky |  | 80 | [13 empty] | VV | 2 | 2 | True | 0 | ROZPOCET
| VV |  | Součet |  | 779 | [13 empty] | VV | 2 | 4 | True | 1 | ROZPOCET
30 | K | 564921411 | Podklad z asfaltového recyklátu tl 60 mm | m2 | 119 |  | 0 | CS ÚRS 2016 01 |  |  | základní |  | 0 | 0 | 0 | 0 | 0 | 4 | K | 2 |  |  |  | ROZPOCET | 0 | 0 | 0 | 0 | 0 | 1 | 0 | 4 | -827433001
| P |  | Poznámka k položce: dle pol. č. 577133111 | [15 empty] | P | 2
| VV |  | 55 "obnova asfalového chodníku - dle pol. č. 113107182 |  | 55 | [13 empty] | VV | 2 | 2 | True | 0 | ROZPOCET
| VV |  | (140-60)*0,8 "zpevnění odrazného proužku - v km 0,060 - 0,140 v šířce cca. 0,8 m |  | 64 | [13 empty] | VV | 2 | 2 | True | 0 | ROZPOCET
| VV |  | Součet |  | 119 | [13 empty] | VV | 2 | 4 | True | 1 | ROZPOCET
31 | K | 564951413 | Podklad z asfaltového recyklátu tl 150 mm | m2 | 100 |  | 0 | CS ÚRS 2016 01 |  |  | základní |  | 0 | 0 | 0 | 0 | 0 | 4 | K | 2 |  |  |  | ROZPOCET | 0 | 0 | 0 | 0 | 0 | 1 | 0 | 4 | 677973661
| P |  | Poznámka k položce: Vyrovnávka na sjezdu z R-mat, odhad dle situace | [15 empty] | P | 2
32 | K | 565135111 | Asfaltový beton vrstva podkladní ACP 16 (obalované kamenivo OKS) tl 50 mm š do 3 m | m2 | 94 |  | 0 | CS ÚRS 2016 01 |  |  | základní |  | 0 | 0 | 0 | 0 | 0 | 4 | K | 2 |  |  |  | ROZPOCET | 0 | 0 | 0 | 0 | 0 | 1 | 0 | 4 | 838677240
| VV |  | 14 "Doplnění konstrukce vozovky v km 0,568 - 0,590, celkem 14m2, dle situace |  | 14 | [13 empty] | VV | 2 | 2 | True | 0 | ROZPOCET
| VV |  | 80 "Doplnění konstrukce vozovky pro zhotovení přípojky |  | 80 | [13 empty] | VV | 2 | 2 | True | 0 | ROZPOCET
| VV |  | Součet |  | 94 | [13 empty] | VV | 2 | 4 | True | 1 | ROZPOCET
33 | K | 565155121 | Asfaltový beton vrstva podkladní ACP 16 (obalované kamenivo OKS) tl 70 mm š přes 3 m | m2 | 2582 |  | 0 | CS ÚRS 2016 01 |  |  | základní |  | 0 | 0 | 0 | 0 | 0 | 4 | K | 2 |  |  |  | ROZPOCET | 0 | 0 | 0 | 0 | 0 | 1 | 0 | 4 | 1119222074
| P |  | Poznámka k položce: ACP 16S tl. 70 mm | [15 empty] | P | 2
| VV |  | "konstrukce vozovky v km 0,074 - 0,409 | [15 empty] | VV | 2 | 1 | True | 0 | ROZPOCET
| VV |  | 2582 "plocha dle pol. č. 577134121 |  | 2582 | [13 empty] | VV | 2 | 2 | True | 1 | ROZPOCET
34 | K | 569831111 | Zpevnění krajnic štěrkodrtí tl 100 mm | m2 | 494.25 |  | 0 | CS ÚRS 2016 01 |  |  | základní |  | 0 | 0.18776 | 92.8004 | 0 | 0 | 4 | K | 2 |  |  |  | ROZPOCET | 0 | 0 | 0 | 0 | 0 | 1 | 0 | 4 | -1067851970
| P |  | Poznámka k položce: zpevnění zemní krajnice štěrkodrtí tl. 0,1 m frakce 0-32 třída B, sníženo o 3 cm oproti zpevněné krajnici | [15 empty] | P | 2
| VV |  | 82*1,5 "délka svodidla dle pol. č. 911331111 x šířka krajnice 1,5 m |  | 123 | [13 empty] | VV | 2 | 2 | True | 0 | ROZPOCET
| VV |  | (577-82)*0,75 "délka krajnice dle pol. č. 938909612 s odečtem délky svodidla x šířka krajnice 0,75 m |  | 371.25 | [13 empty] | VV | 2 | 2 | True | 0 | ROZPOCET
| VV |  | Součet |  | 494.25 | [13 empty] | VV | 2 | 4 | True | 1 | ROZPOCET
35 | M | 583441710 | štěrkodrť frakce 0-32 | t | 84.85 |  | 0 | CS ÚRS 2016 01 |  |  | základní |  | 0 | 1 | 84.85 | 0 | 0 | 8 | M | 2 |  |  |  | ROZPOCET | 0 | 0 | 0 | 0 | 0 | 1 | 0 | 4 | -620488571
| VV |  | 424,25*0,1*2,0 "plocha dle pol. č. 569831111 x tl. 0,1 m x koef. přepočtu na tuny 2,0 |  | 84.85 | [13 empty] | VV | 2 | 2 | True | 1 | ROZPOCET
36 | K | 572261111 | Vyspravení výtluků studenou asfaltovou směsí tl do 30 mm při vyspravované ploše do 10% na 1 km | m2 | 217.227 |  | 0 | CS ÚRS 2016 01 |  |  | základní |  | 0 | 0.084 | 18.2471 | 0 | 0 | 4 | K | 2 |  |  |  | ROZPOCET | 0 | 0 | 0 | 0 | 0 | 1 | 0 | 4 | -1308635940
| P |  | Poznámka k položce: případná oprava výtluků sanačním materiálem | [15 empty] | P | 2
| VV |  | "konstrukce vozovky v km 0,409 - 1,100 | [15 empty] | VV | 2 | 1 | True | 0 | ROZPOCET
| VV |  | (4218*1,03)*0,05 "plocha dle pol. č. 577186121 x cca na 5% |  | 217.227 | [13 empty] | VV | 2 | 2 | True | 1 | ROZPOCET
37 | K | 572531131 | Oprava trhlin asfaltovou sanační hmotou š do 40 mm | m | 434.454 |  | 0 | CS ÚRS 2016 01 |  |  | základní |  | 0 | 0.00282 | 1.2252 | 0 | 0 | 4 | K | 2 |  |  |  | ROZPOCET | 0 | 0 | 0 | 0 | 0 | 1 | 0 | 4 | -1351678328
| P |  | Poznámka k položce: Oprava podélných a příčných trhlin, vyčištění a zalit ípolymerem modifikovanou asfaltovou směsí | [15 empty] | P | 2
| VV |  | "konstrukce vozovky v km 0,409 - 1,100 | [15 empty] | VV | 2 | 1 | True | 0 | ROZPOCET
| VV |  | (4218*1,03)*0,1 "plocha dle pol. č. 577186121 x cca 0,1 m/m2 |  | 434.454 | [13 empty] | VV | 2 | 2 | True | 1 | ROZPOCET
38 | K | 573111112 | Postřik živičný infiltrační s posypem z asfaltu množství 1 kg/m2 | m2 | 2596 |  | 0 | CS ÚRS 2016 01 |  |  | základní |  | 0 | 0.00601 | 15.602 | 0 | 0 | 4 | K | 2 |  |  |  | ROZPOCET | 0 | 0 | 0 | 0 | 0 | 1 | 0 | 4 | -1570158173
| P |  | Poznámka k položce: dle pol. č. 565155121 | [15 empty] | P | 2
| VV |  | 2582 "dle pol. č. 565155121 |  | 2582 | [13 empty] | VV | 2 | 2 | True | 0 | ROZPOCET
| VV |  | 14 "dle pol. č. 565135111 |  | 14 | [13 empty] | VV | 2 | 2 | True | 0 | ROZPOCET
| VV |  | Součet |  | 2596 | [13 empty] | VV | 2 | 4 | True | 1 | ROZPOCET
39 | K | 573231111 | Postřik živičný spojovací ze silniční emulze v množství do 0,7 kg/m2 | m2 | 13726.54 |  | 0 | CS ÚRS 2016 01 |  |  | základní |  | 0 | 0.00071 | 9.7458 | 0 | 0 | 4 | K | 2 |  |  |  | ROZPOCET | 0 | 0 | 0 | 0 | 0 | 1 | 0 | 4 | -2128571413
| VV |  | "konstrukce vozovky v km 0,074 - 0,409 | [15 empty] | VV | 2 | 1 | True | 0 | ROZPOCET
| VV |  | 2582+2582 "plocha dle pol. č. 577134121 (ACO) + 577165122 (ACL) |  | 5164 | [13 empty] | VV | 2 | 2 | True | 0 | ROZPOCET
| VV |  | "konstrukce vozovky v km 0,409 - 1,100 | [15 empty] | VV | 2 | 1 | True | 0 | ROZPOCET
| VV |  | 4218+4344,54 "plocha dle pol. č. 577134121 (ACO) + 577186121 (ACL) |  | 8562.54 | [13 empty] | VV | 2 | 2 | True | 0 | ROZPOCET
| VV |  | Součet |  | 13726.54 | [13 empty] | VV | 2 | 4 | True | 1 | ROZPOCET
40 | K | 577133111 | Asfaltový beton vrstva obrusná ACO 8 (ABJ) tl 40 mm š do 3 m z nemodifikovaného asfaltu | m2 | 119 |  | 0 | CS ÚRS 2016 01 |  |  | základní |  | 0 | 0 | 0 | 0 | 0 | 4 | K | 2 |  |  |  | ROZPOCET | 0 | 0 | 0 | 0 | 0 | 1 | 0 | 4 | -1300366051
| VV |  | 55 "obnova asfalového chodníku - dle pol. č. 113107182 |  | 55 | [13 empty] | VV | 2 | 2 | True | 0 | ROZPOCET
| VV |  | (140-60)*0,8 "zpevnění odrazného proužku - v km 0,060 - 0,140 v šířce cca. 0,8 m |  | 64 | [13 empty] | VV | 2 | 2 | True | 0 | ROZPOCET
| VV |  | Součet |  | 119 | [13 empty] | VV | 2 | 4 | True | 1 | ROZPOCET
41 | K | 577134121 | Asfaltový beton vrstva obrusná ACO 11 (ABS) tř. I tl 40 mm š přes 3 m z nemodifikovaného asfaltu | m2 | 6800 |  | 0 | CS ÚRS 2016 01 |  |  | základní |  | 0 | 0 | 0 | 0 | 0 | 4 | K | 2 |  |  |  | ROZPOCET | 0 | 0 | 0 | 0 | 0 | 1 | 0 | 4 | -364785943
| P |  | Poznámka k položce: ACO 11+tl. 40 mm | [15 empty] | P | 2
| VV |  | "konstrukce vozovky v km 0,074 - 0,409 | [15 empty] | VV | 2 | 1 | True | 0 | ROZPOCET
| VV |  | 2582 "plocha dle pol. č. 113106511 (odečtena ze situace) |  | 2582 | [13 empty] | VV | 2 | 2 | True | 0 | ROZPOCET
| VV |  | "konstrukce vozovky v km 0,409 - 1,100 | [15 empty] | VV | 2 | 1 | True | 0 | ROZPOCET
| VV |  | 4218 "plocha dle pol. č. 113107221 (odečtena ze situace) |  | 4218 | [13 empty] | VV | 2 | 2 | True | 0 | ROZPOCET
| VV |  | Součet |  | 6800 | [13 empty] | VV | 2 | 4 | True | 1 | ROZPOCET
42 | K | 577165122 | Asfaltový beton vrstva ložní ACL 16 (ABH) tl 70 mm š přes 3 m z nemodifikovaného asfaltu | m2 | 2582 |  | 0 | CS ÚRS 2016 01 |  |  | základní |  | 0 | 0 | 0 | 0 | 0 | 4 | K | 2 |  |  |  | ROZPOCET | 0 | 0 | 0 | 0 | 0 | 1 | 0 | 4 | -755474605
| P |  | Poznámka k položce: ACL 16S tl. 70 mm | [15 empty] | P | 2
| VV |  | "konstrukce vozovky v km 0,074 - 0,409 | [15 empty] | VV | 2 | 1 | True | 0 | ROZPOCET
| VV |  | 2582 "plocha dle pol. č. 577134121 |  | 2582 | [13 empty] | VV | 2 | 2 | True | 1 | ROZPOCET
43 | K | 577186121 | Asfaltový beton vrstva ložní ACL 22 (ABVH) tl 90 mm š přes 3 m z nemodifikovaného asfaltu | m2 | 4344.54 |  | 0 | CS ÚRS 2016 01 |  |  | základní |  | 0 | 0 | 0 | 0 | 0 | 4 | K | 2 |  |  |  | ROZPOCET | 0 | 0 | 0 | 0 | 0 | 1 | 0 | 4 | -1485825706
| P |  | Poznámka k položce: ACL 22S tl. 90 mm | [15 empty] | P | 2
| VV |  | "konstrukce vozovky v km 0,409 - 1,100 | [15 empty] | VV | 2 | 1 | True | 0 | ROZPOCET
| VV |  | 4218*1,03 "plocha dle pol. č. 577133111 x koef. rozšířen vrstvy |  | 4344.54 | [13 empty] | VV | 2 | 2 | True | 1 | ROZPOCET
44 | K | 591211111 | Kladení dlažby z kostek drobných z kamene do lože z kameniva těženého tl 50 mm | m2 | 556 |  | 0 | CS ÚRS 2016 01 |  |  | základní |  | 0 | 0.1837 | 102.1372 | 0 | 0 | 4 | K | 2 |  |  |  | ROZPOCET | 0 | 0 | 0 | 0 | 0 | 1 | 0 | 4 | -955691986
| P |  | Poznámka k položce: Vozovka v km 0,000 - 0,074 - Dlažba DL 100 (zpětně použita) + lože tl. 40 mm, plocha dle pol. č. 113106521, vyplnění spar dle pol. č. 599121111 | [15 empty] | P | 2
45 | K | 591411111 | Kladení dlažby z mozaiky jednobarevné komunikací pro pěší lože z kameniva | m2 | 60.5 |  | 0 | CS ÚRS 2016 01 |  |  | základní |  | 0 | 0.167 | 10.1035 | 0 | 0 | 4 | K | 2 |  |  |  | ROZPOCET | 0 | 0 | 0 | 0 | 0 | 1 | 0 | 4 | -631310438
| P |  | Poznámka k položce: Obnova chodníku po rektifikaci obrub, dle pol. č. 113106111 (bude použita stávající dlažba) | [15 empty] | P | 2
46 | K | 594511111 | Dlažba z lomového kamene s provedením lože z betonu | m2 | 10 |  | 0 | CS ÚRS 2016 01 |  |  | základní |  | 0 | 0.61404 | 6.1404 | 0 | 0 | 4 | K | 2 |  |  |  | ROZPOCET | 0 | 0 | 0 | 0 | 0 | 1 | 0 | 4 | -345122146
| P |  | Poznámka k položce: Opevnění příkopu lomovým kamenem do cementobetonového lože s funkcí tlumení kinet. energie vody; vyplnění spar dle pol. č. 599632111, podklad dle pol. č. 564231111 | [15 empty] | P | 2
| VV |  | 10 "u výtoku ze štěrbonivého žlabu, km cca 0,598 - dle situace |  | 10 | [13 empty] | VV | 2 | 2 | True | 1 | ROZPOCET
47 | K | 596211113 | Kladení zámkové dlažby komunikací pro pěší tl 60 mm skupiny A pl přes 300 m2 | m2 | 346 |  | 0 | CS ÚRS 2016 01 |  |  | základní |  | 0 | 0.08425 | 29.1505 | 0 | 0 | 4 | K | 2 |  |  |  | ROZPOCET | 0 | 0 | 0 | 0 | 0 | 1 | 0 | 4 | 2124718556
| P |  | Poznámka k položce: Obnova chodníku po rektifikaci obrubníků, dle pol. č. 113106123 (bude použita stávající dlažba) | [15 empty] | P | 2
48 | K | 599121111 | Zálivka živičná spár dlažby z drobných kostek hl 50 mm | m2 | 556 |  | 0 | CS ÚRS 2016 01 |  |  | základní |  | 0 | 0.015 | 8.34 | 0 | 0 | 4 | K | 2 |  |  |  | ROZPOCET | 0 | 0 | 0 | 0 | 0 | 1 | 0 | 4 | -726112764
| P |  | Poznámka k položce: dle pol. č. 591211111 | [15 empty] | P | 2
49 | K | 599632111 | Vyplnění spár dlažby z lomového kamene MC se zatřením | m2 | 10 |  | 0 | CS ÚRS 2016 01 |  |  | základní |  | 0 | 0.1514 | 1.514 | 0 | 0 | 4 | K | 2 |  |  |  | ROZPOCET | 0 | 0 | 0 | 0 | 0 | 1 | 0 | 4 | 555333728
| P |  | Poznámka k položce: dle pol. č. 594511111 | [15 empty] | P | 2
| D | 8 | Trubní vedení |  |  |  | 0 | [5 empty] | 0 |  | 10.2839 |  | 0 | 1 | D | 1 |  |  |  | ROZPOCET | [6 empty] | 0
50 | K | 871313121 | Montáž kanalizačního potrubí z PVC těsněné gumovým kroužkem otevřený výkop sklon do 20 % DN 150 | m | 60 |  | 0 | CS ÚRS 2016 01 |  |  | základní |  | 0 | 0 | 0 | 0 | 0 | 4 | K | 2 |  |  |  | ROZPOCET | 0 | 0 | 0 | 0 | 0 | 1 | 0 | 4 | -492255649
| P |  | Poznámka k položce: přípojka k nově osazené uliční vpusti - kompl.provedení dle specifik.PD a TZ vč. všech souvisejících prací včetně navrtávky do kanalizačního řadu | [15 empty] | P | 2
| VV |  | 40+10 |  | 50 | [13 empty] | VV | 2 | 2 | True | 0 | ROZPOCET
| VV |  | 10 "přípojka odvodňovacího žlabu v km 0,260 vlevo |  | 10 | [13 empty] | VV | 2 | 2 | True | 0 | ROZPOCET
| VV |  | Součet |  | 60 | [13 empty] | VV | 2 | 4 | True | 1 | ROZPOCET
51 | M | 286148010 | trubka kanalizační | kus | 10.02 |  | 0 | CS ÚRS 2016 01 |  |  | základní |  | 0 | 0.00582 | 0.058316 | 0 | 0 | 8 | M | 2 |  |  |  | ROZPOCET | 0 | 0 | 0 | 0 | 0 | 1 | 0 | 4 | 1277675848
| P |  | Poznámka k položce: dle pol. č. 871353121 x koef. 0,167 (1ks/6m) | [15 empty] | P | 2
| VV |  | 60*0,167 'Přepočtené koeficientem množství |  | 10.02 | [13 empty] | VV | 2 | 2 | False | 1 | ROZPOCET
52 | K | 895941111 | Zřízení vpusti kanalizační uliční z betonových dílců typ UV-50 normální | kus | 3 |  | 0 | CS ÚRS 2016 01 |  |  | základní |  | 0 | 0.3409 | 1.0227 | 0 | 0 | 4 | K | 2 |  |  |  | ROZPOCET | 0 | 0 | 0 | 0 | 0 | 1 | 0 | 4 | 743815414
| P |  | Poznámka k položce: Obnova 2 ks vpusti v km 0,375 a 1ks vpusti v km 0,255 vpravo, včetně všech souvisejících prací večtně napojení přípojky | [15 empty] | P | 2
53 | M | 592238200 | vpusť betonová uliční TBV-Q 500/290 K /skruž/ 29x50x5 cm | kus | 6 |  | 0 | CS ÚRS 2016 01 |  |  | základní |  | 0 | 0.087 | 0.522 | 0 | 0 | 8 | M | 2 |  |  |  | ROZPOCET | 0 | 0 | 0 | 0 | 0 | 1 | 0 | 4 | -730954206
| P |  | Poznámka k položce: dle pol. č. 895941111 | [15 empty] | P | 2
| VV |  | 3*2 'Přepočtené koeficientem množství |  | 6 | [13 empty] | VV | 2 | 2 | False | 1 | ROZPOCET
54 | M | 592238210 | vpusť betonová uliční TBV-Q 660/180 /prstenec/ 18x66x10 cm | kus | 3 |  | 0 | CS ÚRS 2016 01 |  |  | základní |  | 0 | 0.103 | 0.309 | 0 | 0 | 8 | M | 2 |  |  |  | ROZPOCET | 0 | 0 | 0 | 0 | 0 | 1 | 0 | 4 | 1706188120
| P |  | Poznámka k položce: dle pol. č. 895941111 | [15 empty] | P | 2
55 | M | 592238220 | vpusť betonová uliční TBV-Q 500/626 VD /dno/ 62,6 x 49,5 x 5 cm | kus | 3 |  | 0 | CS ÚRS 2016 01 |  |  | základní |  | 0 | 0.232 | 0.696 | 0 | 0 | 8 | M | 2 |  |  |  | ROZPOCET | 0 | 0 | 0 | 0 | 0 | 1 | 0 | 4 | 1973568706
| P |  | Poznámka k položce: dle pol. č. 895941111 | [15 empty] | P | 2
56 | K | 899202111 | Osazení mříží litinových včetně rámů a košů na bahno hmotnosti nad 50 do 100 kg | kus | 3 |  | 0 | CS ÚRS 2016 01 |  |  | základní |  | 0 | 0.00936 | 0.02808 | 0 | 0 | 4 | K | 2 |  |  |  | ROZPOCET | 0 | 0 | 0 | 0 | 0 | 1 | 0 | 4 | 382452377
| P |  | Poznámka k položce: kompl.provedení dle specifik.PD a TZ vč. všech souvisejících prací, dle pol. č. 895941111 | [15 empty] | P | 2
57 | M | 552421400 | mříž kanalizační litinová | kus | 3 |  | 0 | CS ÚRS 2016 01 |  |  | základní |  | 0 | 0.088 | 0.264 | 0 | 0 | 8 | M | 2 |  |  |  | ROZPOCET | 0 | 0 | 0 | 0 | 0 | 1 | 0 | 4 | -917944942
| P |  | Poznámka k položce: dle pol. č. 899202111 | [15 empty] | P | 2
58 | K | 899231000R | Čištění uličních vpustí | kus | 5 |  | 0 |  |  |  | základní |  | 0 | 0.42368 | 2.1184 | 0 | 0 | 4 | K | 2 |  |  |  | ROZPOCET | 0 | 0 | 0 | 0 | 0 | 1 | 0 | 4 | 560647188
| P |  | Poznámka k položce: Čištění uličních vpustí včetně manipulace a naložení na dopravní prostředek, odvoz uveden v pol. č. 997221551 | [15 empty] | P | 2
| VV |  | 2 "v km 0,115 |  | 2 | [13 empty] | VV | 2 | 2 | True | 0 | ROZPOCET
| VV |  | 1 "v km 0,145 |  | 1 | [13 empty] | VV | 2 | 2 | True | 0 | ROZPOCET
| VV |  | 1 "v km 0,158 |  | 1 | [13 empty] | VV | 2 | 2 | True | 0 | ROZPOCET
| VV |  | 1 "v km 0,160 |  | 1 | [13 empty] | VV | 2 | 2 | True | 0 | ROZPOCET
| VV |  | Součet |  | 5 | [13 empty] | VV | 2 | 4 | True | 1 | ROZPOCET
59 | K | 899231111 | Výšková úprava uličního vstupu nebo vpusti do 200 mm zvýšením mříže | kus | 5 |  | 0 | CS ÚRS 2016 01 |  |  | základní |  | 0 | 0.42368 | 2.1184 | 0 | 0 | 4 | K | 2 |  |  |  | ROZPOCET | 0 | 0 | 0 | 0 | 0 | 1 | 0 | 4 | -1938288935
| P |  | Poznámka k položce: počet odečten ze situace (zaměření), dle pol. č. 899231000R | [15 empty] | P | 2
60 | K | 899331111 | Výšková úprava uličního vstupu nebo vpusti do 200 mm zvýšením poklopu | kus | 6 |  | 0 | CS ÚRS 2016 01 |  |  | základní |  | 0 | 0.4208 | 2.5248 | 0 | 0 | 4 | K | 2 |  |  |  | ROZPOCET | 0 | 0 | 0 | 0 | 0 | 1 | 0 | 4 | 195479218
| P |  | Poznámka k položce: Výšková rektifikace poklopu IS, počet odečten ze situace (zaměření) | [15 empty] | P | 2
61 | K | 899431111 | Výšková úprava uličního vstupu nebo vpusti do 200 mm zvýšením krycího hrnce, šoupěte nebo hydrantu | kus | 2 |  | 0 | CS ÚRS 2016 01 |  |  | základní |  | 0 | 0.31108 | 0.62216 | 0 | 0 | 4 | K | 2 |  |  |  | ROZPOCET | 0 | 0 | 0 | 0 | 0 | 1 | 0 | 4 | 379679320
| P |  | Poznámka k položce: počet odečten ze situace (zaměření) | [15 empty] | P | 2
| D | 9 | Ostatní konstrukce a práce, bourání |  |  |  | 0 | [5 empty] | 0 |  | 281.7331 |  | 305.529 | 1 | D | 1 |  |  |  | ROZPOCET | [6 empty] | 0
62 | K | 911331111 | Svodidlo ocelové jednostranné zádržnosti N2 typ JSNH4/N2 se zaberaněním sloupků v rozmezí do 2 m | m | 82 |  | 0 | CS ÚRS 2016 01 |  |  | základní |  | 0 | 0.0283 | 2.3206 | 0 | 0 | 4 | K | 2 |  |  |  | ROZPOCET | 0 | 0 | 0 | 0 | 0 | 1 | 0 | 4 | -1720527167
| VV |  | 1062-980 "v km 0,980 - 1,062 - osazení nového jednostranného ocelového svodidla s úrovní zadržení N2, dle situace |  | 82 | [13 empty] | VV | 2 | 2 | True | 1 | ROZPOCET
63 | K | 912211111 | Montáž směrového sloupku silničního plastového prosté uložení bez betonového základu | kus | 18 |  | 0 | CS ÚRS 2016 01 |  |  | základní |  | 0 | 0 | 0 | 0 | 0 | 4 | K | 2 |  |  |  | ROZPOCET | 0 | 0 | 0 | 0 | 0 | 1 | 0 | 4 | 602489767
| VV |  | 18 "dle pol. č. 404451500 |  | 18 | [13 empty] | VV | 2 | 2 | True | 1 | ROZPOCET
64 | M | 404451500 | sloupek silniční plastový s retroreflexní fólií směrový 1200 mm | kus | 18 |  | 0 | CS ÚRS 2016 01 |  |  | základní |  | 0 | 0.0022 | 0.0396 | 0 | 0 | 8 | M | 2 |  |  |  | ROZPOCET | 0 | 0 | 0 | 0 | 0 | 1 | 0 | 4 | 1510907303
| P |  | Poznámka k položce: směrový sloupek bílý | [15 empty] | P | 2
65 | K | 912311111 | Montáž odrazky na ocelové svodidlo | kus | 3 |  | 0 | CS ÚRS 2016 01 |  |  | základní |  | 0 | 0.00018 | 0.00054 | 0 | 0 | 4 | K | 2 |  |  |  | ROZPOCET | 0 | 0 | 0 | 0 | 0 | 1 | 0 | 4 | 2103895428
| P |  | Poznámka k položce: dle délky svodidla | [15 empty] | P | 2
66 | M | 404451750 | odrazka na svodidla | kus | 3 |  | 0 | CS ÚRS 2016 01 |  |  | základní |  | 0 | 0.0004 | 0.0012 | 0 | 0 | 8 | M | 2 |  |  |  | ROZPOCET | 0 | 0 | 0 | 0 | 0 | 1 | 0 | 4 | -710101986
| P |  | Poznámka k položce: dle pol. č. 912211121 | [15 empty] | P | 2
67 | K | 916111123 | Osazení obruby z drobných kostek s boční opěrou do lože z betonu prostého | m | 50 |  | 0 | CS ÚRS 2016 01 |  |  | základní |  | 0 | 0.08978 | 4.489 | 0 | 0 | 4 | K | 2 |  |  |  | ROZPOCET | 0 | 0 | 0 | 0 | 0 | 1 | 0 | 4 | 491709170
| P |  | Poznámka k položce: Znovuosazení obruby po výškové rektifikaci (pol. č. 113202111) | [15 empty] | P | 2
68 | K | 916131213 | Osazení silničního obrubníku betonového stojatého s boční opěrou do lože z betonu prostého | m | 251 |  | 0 | CS ÚRS 2016 01 |  |  | základní |  | 0 | 0.1554 | 39.0054 | 0 | 0 | 4 | K | 2 |  |  |  | ROZPOCET | 0 | 0 | 0 | 0 | 0 | 1 | 0 | 4 | -536678139
| P |  | Poznámka k položce: Znovuosazení obruby po výškové rektifikaci (pol. č. 113202111) | [15 empty] | P | 2
| VV |  | 251 "obrubníky zpětně osazeny po výškové rektifikaci - dle pol. č. 113202111 |  | 251 | [13 empty] | VV | 2 | 2 | True | 1 | ROZPOCET
69 | M | 592174650 | obrubník betonový silniční Standard 100x15x25 cm | kus | 25.1 |  | 0 | CS ÚRS 2016 01 |  |  | základní |  | 0 | 0.0821 | 2.0607 | 0 | 0 | 8 | M | 2 |  |  |  | ROZPOCET | 0 | 0 | 0 | 0 | 0 | 1 | 0 | 4 | 457714509
| VV |  | 251*0,1 "dle pol. č. 113202111 x 10% nových obrubníků |  | 25.1 | [13 empty] | VV | 2 | 2 | True | 1 | ROZPOCET
70 | K | 916241113 | Osazení obrubníku kamenného ležatého s boční opěrou do lože z betonu prostého | m | 789 |  | 0 | CS ÚRS 2016 01 |  |  | základní |  | 0 | 0.16849 | 132.9386 | 0 | 0 | 4 | K | 2 |  |  |  | ROZPOCET | 0 | 0 | 0 | 0 | 0 | 1 | 0 | 4 | 206704369
| VV |  | 761 "Znovuosazení obruby po výškové rektifikaci (pol. č. 113201112) |  | 761 | [13 empty] | VV | 2 | 2 | True | 0 | ROZPOCET
| VV |  | 377-366 "Osazení kamenné obruby s převýšením 5 cm v km 0,366 - 0,377, dle situace (dodání obrub v pol. č. 583803430) |  | 11 | [13 empty] | VV | 2 | 2 | True | 0 | ROZPOCET
| VV |  | 17 "v km 0,028 - 0,045 vpravo |  | 17 | [13 empty] | VV | 2 | 2 | True | 0 | ROZPOCET
| VV |  | Součet |  | 789 | [13 empty] | VV | 2 | 4 | True | 1 | ROZPOCET
71 | M | 583803430 | obrubník kamenný přímý | m | 28 |  | 0 | CS ÚRS 2016 01 |  |  | základní |  | 0 | 0.135 | 3.78 | 0 | 0 | 8 | M | 2 |  |  |  | ROZPOCET | 0 | 0 | 0 | 0 | 0 | 1 | 0 | 4 | -850550985
| VV |  | 377-366 "kamenné obruby s převýšením 5 cm v km 0,366 - 0,377, dle situace (osazení obrub v pol. č. 916241113) |  | 11 | [13 empty] | VV | 2 | 2 | True | 0 | ROZPOCET
| VV |  | 17 "v km 0,028 - 0,045 vpravo |  | 17 | [13 empty] | VV | 2 | 2 | True | 0 | ROZPOCET
| VV |  | Součet |  | 28 | [13 empty] | VV | 2 | 4 | True | 1 | ROZPOCET
72 | K | 919112114 | Řezání dilatačních spár š 4 mm hl do 100 mm příčných nebo podélných v živičném krytu | m | 3259 |  | 0 | CS ÚRS 2016 01 |  |  | základní |  | 0 | 1e-05 | 0.03259 | 0 | 0 | 4 | K | 2 |  |  |  | ROZPOCET | 0 | 0 | 0 | 0 | 0 | 1 | 0 | 4 | -1707450090
| VV |  | 1100+(2*1100-577) "podélná spára - celková délka úseku + celková délka podél obrub, v křižovatkách, sjezdech (délka s odečtem délky nezp. krajnic) |  | 2723 | [13 empty] | VV | 2 | 2 | True | 0 | ROZPOCET
| VV |  | 1100/200*8 "příčné spáry - (celkové délka úseku dle situace) / cca po 200 m x šířka cca 8m |  | 44 | [13 empty] | VV | 2 | 2 | True | 0 | ROZPOCET
| VV |  | 110*2 "proříznutí podél obrubníků x 2 (silnice a chodník) - dle pol. č. 113107242 |  | 220 | [13 empty] | VV | 2 | 2 | True | 0 | ROZPOCET
| VV |  | 86*2 "proříznutí podél štěrbinového žlabu x 2 (z obou stran) - dle pol. č. 935114121 |  | 172 | [13 empty] | VV | 2 | 2 | True | 0 | ROZPOCET
| VV |  | 50*2 "proříznutí podél štěrbinového žlabu x 2 (z obou stran) - dle pol. č. 935114122 |  | 100 | [13 empty] | VV | 2 | 2 | True | 0 | ROZPOCET
| VV |  | Součet |  | 3259 | [13 empty] | VV | 2 | 4 | True | 1 | ROZPOCET
73 | K | 919122112 | Těsnění spár zálivkou za tepla pro komůrky š 10 mm hl 25 mm s těsnicím profilem | m | 3259 |  | 0 | CS ÚRS 2016 01 |  |  | základní |  | 0 | 0.00011 | 0.35849 | 0 | 0 | 4 | K | 2 |  |  |  | ROZPOCET | 0 | 0 | 0 | 0 | 0 | 1 | 0 | 4 | -1534970016
| P |  | Poznámka k položce: dle pol. č 919112114 | [15 empty] | P | 2
74 | K | 919441211 | Čelo propustku z lomového kamene pro propustek z trub DN 300 až 500 | kus | 1 |  | 0 | CS ÚRS 2016 01 |  |  | základní |  | 0 | 7.0057 | 7.0057 | 0 | 0 | 4 | K | 2 |  |  |  | ROZPOCET | 0 | 0 | 0 | 0 | 0 | 1 | 0 | 4 | -220133002
| P |  | Poznámka k položce: Výtok štěrbinového žlabu - km 0,598 - šikmé čelo z lomového kamene | [15 empty] | P | 2
75 | K | 919535557 | Obetonování trubního propustku betonem prostým tř. C 16/20 | m3 | 0.4 |  | 0 | CS ÚRS 2016 01 |  |  | základní |  | 0 | 2.2667 | 0.90669 | 0 | 0 | 4 | K | 2 |  |  |  | ROZPOCET | 0 | 0 | 0 | 0 | 0 | 1 | 0 | 4 | -1055441361
| VV |  | 0,2*2 "plocha z řezu x pol. č. 919551111 |  | 0.4 | [13 empty] | VV | 2 | 2 | True | 1 | ROZPOCET
76 | K | 919551111 | Zřízení propustku z trub plastových PE rýhovaných se spojkami nebo s hrdlem DN 300 mm | m | 2 |  | 0 | CS ÚRS 2016 01 |  |  | základní |  | 0 | 0 | 0 | 0 | 0 | 4 | K | 2 |  |  |  | ROZPOCET | 0 | 0 | 0 | 0 | 0 | 1 | 0 | 4 | -1712148791
| P |  | Poznámka k položce: Výtok ze štěrbinového žlabu - PVC z trub DN 250 mm, dodávka materiálu dle pol. č. 562411101R, obetonávka dle pol. č. 919535557 | [15 empty] | P | 2
77 | M | 562411101R | trouba DN 250 | m | 2.03 |  | 0 |  |  |  | základní |  | 0 | 0.0053 | 0.010759 | 0 | 0 | 8 | M | 2 |  |  |  | ROZPOCET | 0 | 0 | 0 | 0 | 0 | 1 | 0 | 4 | 1835626098
| P |  | Poznámka k položce: dle pol. č. 919551111 x ztratné | [15 empty] | P | 2
| VV |  | 2*1,015 'Přepočtené koeficientem množství |  | 2.03 | [13 empty] | VV | 2 | 2 | False | 1 | ROZPOCET
78 | K | 919731123 | Zarovnání styčné plochy podkladu nebo krytu živičného tl do 200 mm | m | 2987 |  | 0 | CS ÚRS 2016 01 |  |  | základní |  | 0 | 0 | 0 | 0 | 0 | 4 | K | 2 |  |  |  | ROZPOCET | 0 | 0 | 0 | 0 | 0 | 1 | 0 | 4 | -766495469
| VV |  | "technologické zaříznutí obrusné vrstvy vlivem etapizace výstavby a zaříznutí obrusu v místě navázání na sousední úseky před frézováním | [15 empty] | VV | 2 | 1 | True | 0 | ROZPOCET
| VV |  | 1100+(2*1100-577) "podélná spára - celková délka úseku + celková délka podél obrub, v křižovatkách, sjezdech (délka s odečtem délky nezp. krajnic) |  | 2723 | [13 empty] | VV | 2 | 2 | True | 0 | ROZPOCET
| VV |  | 1100/200*8 "příčné spáry - (celkové délka úseku dle situace) / cca po 200 m x šířka cca 8m |  | 44 | [13 empty] | VV | 2 | 2 | True | 0 | ROZPOCET
| VV |  | "Zarovnání styčné plochy při vybourání stáv. asfaltového chodníku | [15 empty] | VV | 2 | 1 | True | 0 | ROZPOCET
| VV |  | 110*2 |  | 220 | [13 empty] | VV | 2 | 2 | True | 0 | ROZPOCET
| VV |  | Součet |  | 2987 | [13 empty] | VV | 2 | 4 | True | 1 | ROZPOCET
79 | K | 935113212 | Osazení odvodňovacího betonového žlabu s krycím roštem šířky přes 200 mm | m | 12 |  | 0 | CS ÚRS 2016 01 |  |  | základní |  | 0 | 0.43819 | 5.2583 | 0 | 0 | 4 | K | 2 |  |  |  | ROZPOCET | 0 | 0 | 0 | 0 | 0 | 1 | 0 | 4 | -504619983
| P |  | Poznámka k položce: obnovu odvodňovacího žlabu délky 12 m s krycím roštem, včetně napojení navrtávkou, v km 0,260 vlevo | [15 empty] | P | 2
80 | M | 592272221R | žlab odvodňovací | kus | 12 |  | 0 |  |  |  | základní |  | 0 | 0.061 | 0.732 | 0 | 0 | 8 | M | 2 |  |  |  | ROZPOCET | 0 | 0 | 0 | 0 | 0 | 1 | 0 | 4 | 2081711920
| P |  | Poznámka k položce: Kompletní dodávka materiálu včetně krycího roštu, zakončení a výtokovým kusem, dle pol. č. 935113212 | [15 empty] | P | 2
81 | K | 935114121 | Štěrbinový odvodňovací betonový žlab 450x500 mm bez vnitřního spádu se základem | m | 86 |  | 0 | CS ÚRS 2016 01 |  |  | základní |  | 0 | 0.59184 | 50.8982 | 0 | 0 | 4 | K | 2 |  |  |  | ROZPOCET | 0 | 0 | 0 | 0 | 0 | 1 | 0 | 4 | -1913986184
| P |  | Poznámka k položce: Kompletní provedení včetně dodání materiálu (vč. čistících kusů,...) a včetně všech souvisejících prací. | [15 empty] | P | 2
| VV |  | (596-460)-50 "osazení štěrbinového žlabu s neprůběžnou štěrbinou v km 0,460-0,596 - dle situace, s odečtem pol. č. 935114122 |  | 86 | [13 empty] | VV | 2 | 2 | True | 1 | ROZPOCET
82 | K | 935114122 | Štěrbinový odvodňovací betonový žlab 450x500 mm se spádem 0,5% se základem | m | 50 |  | 0 | CS ÚRS 2016 01 |  |  | základní |  | 0 | 0.63788 | 31.894 | 0 | 0 | 4 | K | 2 |  |  |  | ROZPOCET | 0 | 0 | 0 | 0 | 0 | 1 | 0 | 4 | 211505
| P |  | Poznámka k položce: Kompletní provedení včetně dodání materiálu (vč. čistících kusů,...) a včetně všech souvisejících prací. | [15 empty] | P | 2
| VV |  | 50 "osazení štěrbinového žlabu s neprůběžnou štěrbinou v km 0,460-0,596 - dle situace - prvních 50 m s podélným spádem |  | 50 | [13 empty] | VV | 2 | 2 | True | 1 | ROZPOCET
83 | K | 938902113 | Čištění příkopů komunikací příkopovým rypadlem objem nánosu do 0,5 m3/m | m | 300 |  | 0 | CS ÚRS 2016 01 |  |  | základní |  | 0 | 0 | 0 | 0.324 | 97.2 | 4 | K | 2 |  |  |  | ROZPOCET | 0 | 0 | 0 | 0 | 0 | 1 | 0 | 4 | 1409502477
| P |  | Poznámka k položce: Pročištění silničního příkopu s úpravou dna a svahů do předepsaného profilu včetně naložení na dopravní prostředek a veškeré manipulace, odvoz dle pol. č. 997221551 | [15 empty] | P | 2
| VV |  | 645-598 "v km 0,598 - 0,645 - dle situace |  | 47 | [13 empty] | VV | 2 | 2 | True | 0 | ROZPOCET
| VV |  | 755-715 "v km 0,715 - 0,755 - dle situace |  | 40 | [13 empty] | VV | 2 | 2 | True | 0 | ROZPOCET
| VV |  | 823-765 "v km 0,765 - 0,823 - dle situace |  | 58 | [13 empty] | VV | 2 | 2 | True | 0 | ROZPOCET
| VV |  | 930-865 "v km 0,865 - 0,930 - dle situace |  | 65 | [13 empty] | VV | 2 | 2 | True | 0 | ROZPOCET
| VV |  | 980-890 "v km 0,890 - 0,980 - dle situace |  | 90 | [13 empty] | VV | 2 | 2 | True | 0 | ROZPOCET
| VV |  | Součet |  | 300 | [13 empty] | VV | 2 | 4 | True | 1 | ROZPOCET
84 | K | 938902114R | Čištění příkopů komunikací příkopovým rypadlem objem nánosu do 2 m3/m | m | 45 |  | 0 |  |  |  | základní |  | 0 | 0 | 0 | 0.324 | 14.58 | 4 | K | 2 |  |  |  | ROZPOCET | 0 | 0 | 0 | 0 | 0 | 1 | 0 | 4 | -1428466822
| P |  | Poznámka k položce: Pročištění silničního příkopu do 2 m2 s úpravou dna a svahů do předepsaného profilu, včetně veškeré manipulace a naložeí na dopr. prostředek, odvoz dle pol. č. 997221551 | [15 empty] | P | 2
| VV |  | 890-845 "odtěžení plochy do 1m2 a vytvoření mělkého příkopu v km 0,845 - 0,890, dle situace |  | 45 | [13 empty] | VV | 2 | 2 | True | 1 | ROZPOCET
85 | K | 938909311 | Čištění vozovek metením strojně podkladu nebo krytu betonového nebo živičného | m2 | 4218 |  | 0 | CS ÚRS 2016 01 |  |  | základní |  | 0 | 0 | 0 | 0.02 | 84.36 | 4 | K | 2 |  |  |  | ROZPOCET | 0 | 0 | 0 | 0 | 0 | 1 | 0 | 4 | 1464289816
| P |  | Poznámka k položce: Očištění odfrézované plochy | [15 empty] | P | 2
| VV |  | 4218 "dle pol. č. 113154365 |  | 4218 | [13 empty] | VV | 2 | 2 | True | 0 | ROZPOCET
| VV |  | 0 "dle pol. č. 113154122 |  | 0 | [13 empty] | VV | 2 | 2 | True | 0 | ROZPOCET
| VV |  | Součet |  | 4218 | [13 empty] | VV | 2 | 4 | True | 1 | ROZPOCET
86 | K | 938909612 | Odstranění nánosu na krajnicích tl do 200 mm | m2 | 432.75 |  | 0 | CS ÚRS 2016 01 |  |  | základní |  | 0 | 0 | 0 | 0.252 | 109.053 | 4 | K | 2 |  |  |  | ROZPOCET | 0 | 0 | 0 | 0 | 0 | 1 | 0 | 4 | -752587065
| P |  | Poznámka k položce: Odtěžení drnu na krajnici, dle situace, včetně veškeré manipulace a naložení na dopravní prostředek, odvoz dle pol. č. 997221551 | [15 empty] | P | 2
| VV |  | 645-598 "v km 0,598 - 0,645 - dle situace |  | 47 | [13 empty] | VV | 2 | 2 | True | 0 | ROZPOCET
| VV |  | 845-650 "v km 0,650 - 0,845 - dle situace |  | 195 | [13 empty] | VV | 2 | 2 | True | 0 | ROZPOCET
| VV |  | 755-715 "v km 0,715 - 0,755 - dle situace |  | 40 | [13 empty] | VV | 2 | 2 | True | 0 | ROZPOCET
| VV |  | 823-765 "v km 0,765 - 0,823 - dle situace |  | 58 | [13 empty] | VV | 2 | 2 | True | 0 | ROZPOCET
| VV |  | 930-865 "v km 0,865 - 0,930 - dle situace |  | 65 | [13 empty] | VV | 2 | 2 | True | 0 | ROZPOCET
| VV |  | 980-890 "v km 0,890 - 0,980 - dle situace |  | 90 | [13 empty] | VV | 2 | 2 | True | 0 | ROZPOCET
| VV |  | 1062-980 "v km 0,980 - 1,062 - dle situace |  | 82 | [13 empty] | VV | 2 | 2 | True | 0 | ROZPOCET
| VV |  | Součet |  | 577 | [13 empty] | VV | 2 | 4 | True | 0 | ROZPOCET
| VV |  | 577*0,75 "délka krajnice x šířka 0,75 m |  | 432.75 | [13 empty] | VV | 2 | 2 | True | 1 | ROZPOCET
87 | K | 966005311 | Rozebrání a odstranění silničního svodidla s jednou pásnicí | m | 8 |  | 0 | CS ÚRS 2016 01 |  |  | základní |  | 0 | 9e-05 | 0.00072 | 0.042 | 0.336 | 4 | K | 2 |  |  |  | ROZPOCET | 0 | 0 | 0 | 0 | 0 | 1 | 0 | 4 | -1226002082
| P |  | Poznámka k položce: Kompletní provedení včetně všech souvisejících prací, včetně uložení v místě stavby nebo udopravy a uložením na předepsané místo | [15 empty] | P | 2
| VV |  | 8 "demontáž stávajícího náběhu ocel. svodidla (v km cca 0,980) |  | 8 | [13 empty] | VV | 2 | 2 | True | 1 | ROZPOCET
88 | K | 979024443 | Očištění vybouraných obrubníků a krajníků silničních | m | 1036.9 |  | 0 | CS ÚRS 2016 01 |  |  | základní |  | 0 | 0 | 0 | 0 | 0 | 4 | K | 2 |  |  |  | ROZPOCET | 0 | 0 | 0 | 0 | 0 | 1 | 0 | 4 | -222047249
| VV |  | 761*1 "dle pol. č. 113201112 x 100% bude zpětně použito |  | 761 | [13 empty] | VV | 2 | 2 | True | 0 | ROZPOCET
| VV |  | 251*0,9 "dle pol. č. 113202111 x cca 90% bude zpětně použito |  | 225.9 | [13 empty] | VV | 2 | 2 | True | 0 | ROZPOCET
| VV |  | 50*1 "dle pol. č. 113203111 x cca 100% bude zpětně použito |  | 50 | [13 empty] | VV | 2 | 2 | True | 0 | ROZPOCET
| VV |  | Součet |  | 1036.9 | [13 empty] | VV | 2 | 4 | True | 1 | ROZPOCET
89 | K | 979054451 | Očištění vybouraných zámkových dlaždic s původním spárováním z kameniva těženého | m2 | 346 |  | 0 | CS ÚRS 2016 01 |  |  | základní |  | 0 | 0 | 0 | 0 | 0 | 4 | K | 2 |  |  |  | ROZPOCET | 0 | 0 | 0 | 0 | 0 | 1 | 0 | 4 | 503114158
| P |  | Poznámka k položce: dle pol. č. 113106123, včetně odklizení odpadu | [15 empty] | P | 2
90 | K | 979071121 | Očištění dlažebních kostek drobných s původním spárováním kamenivem těženým | m2 | 556 |  | 0 | CS ÚRS 2016 01 |  |  | základní |  | 0 | 0 | 0 | 0 | 0 | 4 | K | 2 |  |  |  | ROZPOCET | 0 | 0 | 0 | 0 | 0 | 1 | 0 | 4 | -1375750312
| P |  | Poznámka k položce: očištění dlažby pro zpětné použití do vozovky - dle pol. č. 113106521 a dle pol. č. 591211111, včetně odklizení odpadu | [15 empty] | P | 2
| VV |  | 266+290 "plochy odečteny ze situace - v km 0,000 - 0,074 |  | 556 | [13 empty] | VV | 2 | 2 | True | 1 | ROZPOCET
91 | K | 979071131 | Očištění dlažebních kostek mozaikových kamenivem těženým nebo MV | m2 | 60.5 |  | 0 | CS ÚRS 2016 01 |  |  | základní |  | 0 | 0 | 0 | 0 | 0 | 4 | K | 2 |  |  |  | ROZPOCET | 0 | 0 | 0 | 0 | 0 | 1 | 0 | 4 | 455130094
| P |  | Poznámka k položce: dle pol. č. 113106111, včetně odklizení odpadu | [15 empty] | P | 2
| D | 997 | Přesun sutě |  |  |  | 0 | [5 empty] | 0 |  | 0 |  | 0 | 1 | D | 1 |  |  |  | ROZPOCET | [6 empty] | 0
92 | K | 997221551 | Vodorovná doprava suti ze sypkých materiálů do 1 km | t | 1703.68 |  | 0 | CS ÚRS 2016 01 |  |  | základní |  | 0 | 0 | 0 | 0 | 0 | 4 | K | 2 |  |  |  | ROZPOCET | 0 | 0 | 0 | 0 | 0 | 1 | 0 | 4 | 1149586144
| VV |  | 70*0,13*2,2 "vybouraná suť - asfalt kolem obrubníků - dle pol. č. 113107183 x tl. x koef. přepočtu na tuny |  | 20.02 | [13 empty] | VV | 2 | 2 | True | 0 | ROZPOCET
| VV |  | 14*0,05*2,2 "vybouraná vozovka - asfalt - dle pol. č. 113107141 x tl. x koef. přepočtu na tuny |  | 1.54 | [13 empty] | VV | 2 | 2 | True | 0 | ROZPOCET
| VV |  | 14*0,35*2,0 "vybouraná vozovka - podklad - dle pol. č. 113107164 x tl. x koef. přepočtu na tuny |  | 9.8 | [13 empty] | VV | 2 | 2 | True | 0 | ROZPOCET
| VV |  | 685*0,35*2,0 "vybouraná vozovka - podklad - dle pol. č. 113107224 x tl. x koef. přepočtu na tuny |  | 479.5 | [13 empty] | VV | 2 | 2 | True | 0 | ROZPOCET
| VV |  | 55*0,1*2,2 "vybouraný chodník - asfalt - dle pol. č. 113107182 x tl. x koef. přepočtu na tuny |  | 12.1 | [13 empty] | VV | 2 | 2 | True | 0 | ROZPOCET
| VV |  | 55*0,2*2,0 "vybouraný chodník - podklad - dle pol. č. 113107162 x tl. x koef. přepočtu na tuny |  | 22 | [13 empty] | VV | 2 | 2 | True | 0 | ROZPOCET
| VV |  | 60,5*0,04*2 "lože pod mozaik. dlažbou (chodník) - dle pol. č. 113106111x tl. x koef. přepočtu na tuny |  | 4.84 | [13 empty] | VV | 2 | 2 | True | 0 | ROZPOCET
| VV |  | 346*0,04*2 "lože pod zámk. dlažbou (chodník) - dle pol. č. 113106111x tl. x koef. přepočtu na tuny |  | 27.68 | [13 empty] | VV | 2 | 2 | True | 0 | ROZPOCET
| VV |  | 67,5*0,1*2 "štěrk v krajnici - dle pol. č. 113107221 x tl. x koef. přepočtu na tuny |  | 13.5 | [13 empty] | VV | 2 | 2 | True | 0 | ROZPOCET
| VV |  | 2582*0,08*2 "vybouraná dlažba vozovky dle pol. č. 113106511 x tl. lože x koef. přepočtu na tuny |  | 413.12 | [13 empty] | VV | 2 | 2 | True | 0 | ROZPOCET
| VV |  | 556*0,04*2 "vybouraná dlažba vozovky dle pol. č. 113106511 x tl. lože x koef. přepočtu na tuny |  | 44.48 | [13 empty] | VV | 2 | 2 | True | 0 | ROZPOCET
| VV |  | 300*0,5*2 "délka dle pol. č. 938902113 (příkop) x 0,5m3/m nánosu x koef. přepočtu na tuny |  | 300 | [13 empty] | VV | 2 | 2 | True | 0 | ROZPOCET
| VV |  | 45*2*2 "délka dle pol. č. 938902113 (příkop) x 2m3/m nánosu x koef. přepočtu na tuny |  | 180 | [13 empty] | VV | 2 | 2 | True | 0 | ROZPOCET
| VV |  | 5*0,2*2 "počet dle pol. č. 899231000R (UV) x 0,2m3/ks nánosu x koef. přepočtu na tuny |  | 2 | [13 empty] | VV | 2 | 2 | True | 0 | ROZPOCET
| VV |  | 432,75*0,2*2 "plocha dle pol. č. 938909612 (nános na krajnicích) x tl. 0,2 m x koef. přepočtu na tuny |  | 173.1 | [13 empty] | VV | 2 | 2 | True | 0 | ROZPOCET
| VV |  | Součet |  | 1703.68 | [13 empty] | VV | 2 | 4 | True | 1 | ROZPOCET
93 | K | 997221559 | Příplatek ZKD 1 km u vodorovné dopravy suti ze sypkých materiálů | t | 40888.32 |  | 0 | CS ÚRS 2016 01 |  |  | základní |  | 0 | 0 | 0 | 0 | 0 | 4 | K | 2 |  |  |  | ROZPOCET | 0 | 0 | 0 | 0 | 0 | 1 | 0 | 4 | 2058903804
| P |  | Poznámka k položce: dle pol. č. 997221551 x koef. 24 (vzdálenost 25 km) | [15 empty] | P | 2
| VV |  | 1703,68*24 'Přepočtené koeficientem množství |  | 40888.32 | [13 empty] | VV | 2 | 2 | False | 1 | ROZPOCET
94 | K | 997221561 | Vodorovná doprava suti z kusových materiálů do 1 km | t | 26.375 |  | 0 | CS ÚRS 2016 01 |  |  | základní |  | 0 | 0 | 0 | 0 | 0 | 4 | K | 2 |  |  |  | ROZPOCET | 0 | 0 | 0 | 0 | 0 | 1 | 0 | 4 | 1558290715
| VV |  | 0,1*251 "vybourané obrubníky - odhad 10% odvoz na skládku x pol. č. 113201112 |  | 25.1 | [13 empty] | VV | 2 | 2 | True | 0 | ROZPOCET
| VV |  | 17*(0,25*0,15)*2 "vybourání degradovaného kam. obrubníku v km 0,028 - 0,045 vpravo (odvoz na skládku) x plocha v řezu x koef. přepočtu na tuny |  | 1.275 | [13 empty] | VV | 2 | 2 | True | 0 | ROZPOCET
| VV |  | Součet |  | 26.375 | [13 empty] | VV | 2 | 4 | True | 1 | ROZPOCET
95 | K | 997221569 | Příplatek ZKD 1 km u vodorovné dopravy suti z kusových materiálů | t | 633 |  | 0 | CS ÚRS 2016 01 |  |  | základní |  | 0 | 0 | 0 | 0 | 0 | 4 | K | 2 |  |  |  | ROZPOCET | 0 | 0 | 0 | 0 | 0 | 1 | 0 | 4 | -1911240060
| P |  | Poznámka k položce: dle pol. č. 997221561 x koef. 24 (vzdálenost 25 km) | [15 empty] | P | 2
| VV |  | 26,375*24 'Přepočtené koeficientem množství |  | 633 | [13 empty] | VV | 2 | 2 | False | 1 | ROZPOCET
96 | K | 997221815 | Poplatek za uložení betonového odpadu na skládce (skládkovné) | t | 25.1 |  | 0 | CS ÚRS 2016 01 |  |  | základní |  | 0 | 0 | 0 | 0 | 0 | 4 | K | 2 |  |  |  | ROZPOCET | 0 | 0 | 0 | 0 | 0 | 1 | 0 | 4 | 742415865
| VV |  | 25,1 "uložení obrubníků na skládku - dle pol. č. 997221561 |  | 25.1 | [13 empty] | VV | 2 | 2 | True | 1 | ROZPOCET
97 | K | 997221845 | Poplatek za uložení odpadu z asfaltových povrchů na skládce (skládkovné) | t | 33.66 |  | 0 | CS ÚRS 2016 01 |  |  | základní |  | 0 | 0 | 0 | 0 | 0 | 4 | K | 2 |  |  |  | ROZPOCET | 0 | 0 | 0 | 0 | 0 | 1 | 0 | 4 | -1893793280
| VV |  | 70*0,13*2,2 "vybouraná suť - asfalt kolem obrubníků - dle pol. č. 113107183 x tl. x koef. přepočtu na tuny |  | 20.02 | [13 empty] | VV | 2 | 2 | True | 0 | ROZPOCET
| VV |  | 55*0,1*2,2 "vybouraný chodník - asfalt - dle pol. č. 113107182 x tl. x koef. přepočtu na tuny |  | 12.1 | [13 empty] | VV | 2 | 2 | True | 0 | ROZPOCET
| VV |  | 14*0,05*2,2 "vybouraná vozovka - asfalt - dle pol. č. 113107141 x tl. x koef. přepočtu na tuny |  | 1.54 | [13 empty] | VV | 2 | 2 | True | 0 | ROZPOCET
| VV |  | Součet |  | 33.66 | [13 empty] | VV | 2 | 4 | True | 1 | ROZPOCET
98 | K | 997221855 | Poplatek za uložení odpadu z kameniva na skládce (skládkovné) | t | 1671.295 |  | 0 | CS ÚRS 2016 01 |  |  | základní |  | 0 | 0 | 0 | 0 | 0 | 4 | K | 2 |  |  |  | ROZPOCET | 0 | 0 | 0 | 0 | 0 | 1 | 0 | 4 | -1031118938
| VV |  | 14*0,35*2,0 "vybouraná vozovka - podklad - dle pol. č. 113107164 x tl. x koef. přepočtu na tuny |  | 9.8 | [13 empty] | VV | 2 | 2 | True | 0 | ROZPOCET
| VV |  | 685*0,35*2,0 "vybouraná vozovka - podklad - dle pol. č. 113107224 x tl. x koef. přepočtu na tuny |  | 479.5 | [13 empty] | VV | 2 | 2 | True | 0 | ROZPOCET
| VV |  | 55*0,2*2,0 "vybouraný chodník - podklad - dle pol. č. 113107162 x tl. x koef. přepočtu na tuny |  | 22 | [13 empty] | VV | 2 | 2 | True | 0 | ROZPOCET
| VV |  | 60,5*0,04*2 "lože pod mozaik. dlažbou (chodník) - dle pol. č. 113106111x tl. x koef. přepočtu na tuny |  | 4.84 | [13 empty] | VV | 2 | 2 | True | 0 | ROZPOCET
| VV |  | 346*0,04*2 "lože pod zámk. dlažbou (chodník) - dle pol. č. 113106111x tl. x koef. přepočtu na tuny |  | 27.68 | [13 empty] | VV | 2 | 2 | True | 0 | ROZPOCET
| VV |  | 67,5*0,1*2 "štěrk v krajnici - dle pol. č. 113107221 x tl. x koef. přepočtu na tuny |  | 13.5 | [13 empty] | VV | 2 | 2 | True | 0 | ROZPOCET
| VV |  | 2582*0,08*2 "vybouraná dlažba vozovky (podklad) dle pol. č. 113106511 x tl. lože x koef. přepočtu na tuny |  | 413.12 | [13 empty] | VV | 2 | 2 | True | 0 | ROZPOCET
| VV |  | 556*0,04*2 "vybouraná dlažba vozovky (podklad) dle pol. č. 113106511 x tl. lože x koef. přepočtu na tuny |  | 44.48 | [13 empty] | VV | 2 | 2 | True | 0 | ROZPOCET
| VV |  | 300*0,5*2 "délka dle pol. č. 938902113 (příkop) x 0,5m3/m nánosu x koef. přepočtu na tuny |  | 300 | [13 empty] | VV | 2 | 2 | True | 0 | ROZPOCET
| VV |  | 45*2*2 "délka dle pol. č. 938902113 (příkop) x 2m3/m nánosu x koef. přepočtu na tuny |  | 180 | [13 empty] | VV | 2 | 2 | True | 0 | ROZPOCET
| VV |  | 5*0,2*2 "počet dle pol. č. 899231000R (UV) x 0,2m3/ks nánosu x koef. přepočtu na tuny |  | 2 | [13 empty] | VV | 2 | 2 | True | 0 | ROZPOCET
| VV |  | 432,75*0,2*2 "plocha dle pol. č. 938909612 (nános na krajnicích) x tl. 0,2 m x koef. přepočtu na tuny |  | 173.1 | [13 empty] | VV | 2 | 2 | True | 0 | ROZPOCET
| VV |  | 17*(0,25*0,15)*2 "vybourání degradovaného kam. obrubníku v km 0,028 - 0,045 vpravo (odvoz na skládku) x plocha v řezu x koef. přepočtu na tuny |  | 1.275 | [13 empty] | VV | 2 | 2 | True | 0 | ROZPOCET
| VV |  | Součet |  | 1671.295 | [13 empty] | VV | 2 | 4 | True | 1 | ROZPOCET
| D | 998 | Přesun hmot |  |  |  | 0 | [5 empty] | 0 |  | 0 |  | 0 | 1 | D | 1 |  |  |  | ROZPOCET | [6 empty] | 0
99 | K | 998225111 | Přesun hmot pro pozemní komunikace s krytem z kamene, monolitickým betonovým nebo živičným | t | 868.61 |  | 0 | CS ÚRS 2016 01 |  |  | základní |  | 0 | 0 | 0 | 0 | 0 | 4 | K | 2 |  |  |  | ROZPOCET | 0 | 0 | 0 | 0 | 0 | 1 | 0 | 4 | 415670126
100 | K | 998225191 | Příplatek k přesunu hmot pro pozemní komunikace s krytem z kamene, živičným, betonovým do 1000 m | t | 868.61 |  | 0 | CS ÚRS 2016 01 |  |  | základní |  | 0 | 0 | 0 | 0 | 0 | 4 | K | 2 |  |  |  | ROZPOCET | 0 | 0 | 0 | 0 | 0 | 1 | 0 | 4 | -1455051960
| P |  | Poznámka k položce: dle pol. č. 998225111 | [15 empty] | P | 2

## SO 183 - Přechodné doprav...
| List obsahuje: |  | 1) Krycí list soupisu | 2) Rekapitulace |  |  | 3) Soupis prací | Zpět na list: | Rekapitulace stavby
{edbb01e0-c903-4d3d-8b4f-898e3873af04}
2
| KRYCÍ LIST SOUPISU | [8 empty] | v --- níže se nacházejí doplnkové a pomocné údaje k sestavám --- v | [8 empty] | False
Stavba:
III/1052 Jílové u Prahy, rekonstrukce silnice
Objekt:
SO 183 - Přechodné dopravní značení
| KSO: |  |  |  |  | CC-CZ:
| Místo: |  | Středočeský kraj |  |  | Datum: | 8.8.2016
| Zadavatel: |  |  |  |  | IČ:
|  | Krajská správa a údržba silnic Středočeského kraje |  |  |  | DIČ:
| Uchazeč: |  |  |  |  | IČ:
DIČ:
| Projektant: |  |  |  |  | IČ:
DIČ:
Poznámka:
| Cena bez DPH | [5 empty] | 0
|  |  | Základ daně |  |  | Sazba daně | Výše daně
| DPH | základní | 0 |  |  | 21% | 0
|  | snížená | 0 |  |  | 15% | 0
|  | zákl. přenesená | 0 |  |  | 21% | 0
|  | sníž. přenesená | 0 |  |  | 15% | 0
|  | nulová | 0 |  |  | 0% | 0
| Cena s DPH |  |  | v | CZK |  | 0
REKAPITULACE ČLENĚNÍ SOUPISU PRACÍ
Stavba:
III/1052 Jílové u Prahy, rekonstrukce silnice
Objekt:
SO 183 - Přechodné dopravní značení
Místo: |  |  | Středočeský kraj |  |  | Datum: | 8.8.2016
Zadavatel: |  |  | Krajská správa a údržba silnic Středočeského kraje |  |  | Projektant:
Uchazeč:
Kód dílu - Popis | [6 empty] | Cena celkem [CZK]
Náklady soupisu celkem | [6 empty] | 0 | [12 empty] | -1
| HSV - Práce a dodávky HSV | [5 empty] | 0
| 5 - Komunikace | [5 empty] | 0
| 9 - Ostatní konstrukce a práce-bourání | [5 empty] | 0
| 998 - Přesun hmot | [5 empty] | 0
SOUPIS PRACÍ
Stavba:
III/1052 Jílové u Prahy, rekonstrukce silnice
Objekt:
SO 183 - Přechodné dopravní značení
Místo: |  |  | Středočeský kraj |  |  | Datum: | 8.8.2016
Zadavatel: |  |  | Krajská správa a údržba silnic Středočeského kraje |  |  | Projektant:
Uchazeč:
PČ | Typ | Kód | Popis | MJ | Množství | J.cena [CZK] | Cena celkem [CZK] | Cenová soustava |  | Poznámka | DPH | J. Nh [h] | Nh celkem [h] | J. hmotnost [t] | Hmotnost celkem [t] | J. suť [t] | Suť Celkem [t]
Náklady soupisu celkem | [6 empty] | 0 | [5 empty] | 0 |  | 100.6217 |  | 0 |  | D | -1 | [10 empty] | 0
| D | HSV | Práce a dodávky HSV |  |  |  | 0 | [5 empty] | 0 |  | 100.6217 |  | 0 | 1 | D | 0 |  |  |  | ROZPOCET | [6 empty] | 0
| D | 5 | Komunikace |  |  |  | 0 | [5 empty] | 0 |  | 100.62 |  | 0 | 1 | D | 1 |  |  |  | ROZPOCET | [6 empty] | 0
36 | K | 572241111 | Vyspravení výtluků asfaltovým betonem ACO (AB) tl do 40 mm při vyspravované ploše do 10% na 1 km | m2 | 900 |  | 0 | CS ÚRS 2016 01 |  |  | základní |  | 0 | 0.1118 | 100.62 | 0 | 0 | 4 | K | 2 |  |  |  | ROZPOCET | 0 | 0 | 0 | 0 | 0 | 1 | 0 | 4 | -453676322
| P |  | Poznámka k položce: oprava objízdných tras před a po vedení objízdné trasy | [15 empty] | P | 2
| VV |  | 150*6 "délka objízdné trasy x šířka (odhad celkem před a po stavbě) |  | 900 | [13 empty] | VV | 2 | 2 | True | 1 | ROZPOCET
| D | 9 | Ostatní konstrukce a práce-bourání |  |  |  | 0 | [5 empty] | 0 |  | 0.00168 |  | 0 | 1 | D | 1 |  |  |  | ROZPOCET | [6 empty] | 0
7 | K | 913121111 | Montáž a demontáž dočasné dopravní značky kompletní základní | kus | 113 |  | 0 | CS ÚRS 2016 01 |  |  | základní |  | 0 | 0 | 0 | 0 | 0 | 4 | K | 2 |  |  |  | ROZPOCET | 0 | 0 | 0 | 0 | 0 | 1 | 0 | 4 | 1713351565
| P |  | Poznámka k položce: Provizorní dopravní značení, dle situace DIO (včetně výstražných světel na A15) | [15 empty] | P | 2
| VV |  | 25 "etapa 1 |  | 25 | [13 empty] | VV | 2 | 2 | True | 0 | ROZPOCET
| VV |  | 10 "etapa 2 |  | 10 | [13 empty] | VV | 2 | 2 | True | 0 | ROZPOCET
| VV |  | 8 "etapa 3 |  | 8 | [13 empty] | VV | 2 | 2 | True | 0 | ROZPOCET
| VV |  | 9 "etapa 4 |  | 9 | [13 empty] | VV | 2 | 2 | True | 0 | ROZPOCET
| VV |  | 8 "etapa 5 |  | 8 | [13 empty] | VV | 2 | 2 | True | 0 | ROZPOCET
| VV |  | 7 "etapa 6 |  | 7 | [13 empty] | VV | 2 | 2 | True | 0 | ROZPOCET
| VV |  | 26 "etapa 7 |  | 26 | [13 empty] | VV | 2 | 2 | True | 0 | ROZPOCET
| VV |  | 20 "dopravní značky nezanesené ve výkresu situace |  | 20 | [13 empty] | VV | 2 | 2 | True | 0 | ROZPOCET
| VV |  | Součet |  | 113 | [13 empty] | VV | 2 | 4 | True | 1 | ROZPOCET
8 | K | 913121112 | Montáž a demontáž dočasné dopravní značky kompletní zvětšené | kus | 20 |  | 0 | CS ÚRS 2016 01 |  |  | základní |  | 0 | 0 | 0 | 0 | 0 | 4 | K | 2 |  |  |  | ROZPOCET | 0 | 0 | 0 | 0 | 0 | 1 | 0 | 4 | 1964782761
| P |  | Poznámka k položce: Provizorní dopravní značení - velkoformátové tabule 1,5 x 1,0 m, dle situace DIO | [15 empty] | P | 2
| VV |  | 4 "etapa 3 |  | 4 | [13 empty] | VV | 2 | 2 | True | 0 | ROZPOCET
| VV |  | 6 "etapa 7 |  | 6 | [13 empty] | VV | 2 | 2 | True | 0 | ROZPOCET
| VV |  | 10 "na příjezdových komunikacích po dobu výstavby |  | 10 | [13 empty] | VV | 2 | 2 | True | 0 | ROZPOCET
| VV |  | Součet |  | 20 | [13 empty] | VV | 2 | 4 | True | 1 | ROZPOCET
9 | K | 913121211 | Příplatek k dočasné dopravní značce kompletní základní za první a ZKD den použití | kus | 1230 |  | 0 | CS ÚRS 2016 01 |  |  | základní |  | 0 | 0 | 0 | 0 | 0 | 4 | K | 2 |  |  |  | ROZPOCET | 0 | 0 | 0 | 0 | 0 | 1 | 0 | 4 | -646724502
| VV |  | "pronájem - počet značek dle pol. č. 913121111 x délka trvání (dny)" | [15 empty] | VV | 2 | 1 | True | 0 | ROZPOCET
| VV |  | 25*15 "etapa 1 |  | 375 | [13 empty] | VV | 2 | 2 | True | 0 | ROZPOCET
| VV |  | 10*5 "etapa 2 |  | 50 | [13 empty] | VV | 2 | 2 | True | 0 | ROZPOCET
| VV |  | 8*10 "etapa 3 |  | 80 | [13 empty] | VV | 2 | 2 | True | 0 | ROZPOCET
| VV |  | 9*10 "etapa 4 |  | 90 | [13 empty] | VV | 2 | 2 | True | 0 | ROZPOCET
| VV |  | 8*5 "etapa 5 |  | 40 | [13 empty] | VV | 2 | 2 | True | 0 | ROZPOCET
| VV |  | 7*5 "etapa 6 |  | 35 | [13 empty] | VV | 2 | 2 | True | 0 | ROZPOCET
| VV |  | 26*10 "etapa 7 |  | 260 | [13 empty] | VV | 2 | 2 | True | 0 | ROZPOCET
| VV |  | 20*15 "dopravní značky nezanesené ve výkresu situace |  | 300 | [13 empty] | VV | 2 | 2 | True | 0 | ROZPOCET
| VV |  | Součet |  | 1230 | [13 empty] | VV | 2 | 4 | True | 1 | ROZPOCET
10 | K | 913121212 | Příplatek k dočasné dopravní značce kompletní zvětšené za první a ZKD den použití | kus | 380 |  | 0 | CS ÚRS 2016 01 |  |  | základní |  | 0 | 0 | 0 | 0 | 0 | 4 | K | 2 |  |  |  | ROZPOCET | 0 | 0 | 0 | 0 | 0 | 1 | 0 | 4 | 756772073
| VV |  | "pronájem - počet značek dle pol. č. 913121112 x délka trvání" | [15 empty] | VV | 2 | 1 | True | 0 | ROZPOCET
| VV |  | 4*15 "etapa 1 |  | 60 | [13 empty] | VV | 2 | 2 | True | 0 | ROZPOCET
| VV |  | 7*10 "etapa 7 |  | 70 | [13 empty] | VV | 2 | 2 | True | 0 | ROZPOCET
| VV |  | 10*(15+10) "na příjezdových komunikacích po dobu výstavby a 14 dní předem |  | 250 | [13 empty] | VV | 2 | 2 | True | 0 | ROZPOCET
| VV |  | Součet |  | 380 | [13 empty] | VV | 2 | 4 | True | 1 | ROZPOCET
11 | K | 913221113 | Montáž a demontáž dočasné dopravní zábrany Z2 světelné šířky 3 m s 5 světly | kus | 23 |  | 0 | CS ÚRS 2016 01 |  |  | základní |  | 0 | 0 | 0 | 0 | 0 | 4 | K | 2 |  |  |  | ROZPOCET | 0 | 0 | 0 | 0 | 0 | 1 | 0 | 4 | -451960757
| VV |  | 5 "etapa 1 - dle situace |  | 5 | [13 empty] | VV | 2 | 2 | True | 0 | ROZPOCET
| VV |  | 4 "etapa 2 - dle situace |  | 4 | [13 empty] | VV | 2 | 2 | True | 0 | ROZPOCET
| VV |  | 3 "etapa 3 - dle situace |  | 3 | [13 empty] | VV | 2 | 2 | True | 0 | ROZPOCET
| VV |  | 2 "etapa 4 - dle situace |  | 2 | [13 empty] | VV | 2 | 2 | True | 0 | ROZPOCET
| VV |  | 4 "etapa 5 - dle situace |  | 4 | [13 empty] | VV | 2 | 2 | True | 0 | ROZPOCET
| VV |  | 3 "etapa 6 - dle situace |  | 3 | [13 empty] | VV | 2 | 2 | True | 0 | ROZPOCET
| VV |  | 2 "etapa 7 - dle situace |  | 2 | [13 empty] | VV | 2 | 2 | True | 0 | ROZPOCET
| VV |  | Součet |  | 23 | [13 empty] | VV | 2 | 4 | True | 1 | ROZPOCET
12 | K | 913221213 | Příplatek k dočasné dopravní zábraně Z2 světelné šířky 3m s 5 světly za první a ZKD den použití | kus | 200 |  | 0 | CS ÚRS 2016 01 |  |  | základní |  | 0 | 0 | 0 | 0 | 0 | 4 | K | 2 |  |  |  | ROZPOCET | 0 | 0 | 0 | 0 | 0 | 1 | 0 | 4 | -382187273
| VV |  | "pronájem - počet značek dle pol. č. 913221113 x délka trvání" | [15 empty] | VV | 2 | 1 | True | 0 | ROZPOCET
| VV |  | 5*15 "etapa 1 - dle situace |  | 75 | [13 empty] | VV | 2 | 2 | True | 0 | ROZPOCET
| VV |  | 4*5 "etapa 2 - dle situace |  | 20 | [13 empty] | VV | 2 | 2 | True | 0 | ROZPOCET
| VV |  | 3*10 "etapa 3 - dle situace |  | 30 | [13 empty] | VV | 2 | 2 | True | 0 | ROZPOCET
| VV |  | 2*10 "etapa 4 - dle situace |  | 20 | [13 empty] | VV | 2 | 2 | True | 0 | ROZPOCET
| VV |  | 4*5 "etapa 5 - dle situace |  | 20 | [13 empty] | VV | 2 | 2 | True | 0 | ROZPOCET
| VV |  | 3*5 "etapa 6 - dle situace |  | 15 | [13 empty] | VV | 2 | 2 | True | 0 | ROZPOCET
| VV |  | 2*10 "etapa 7 - dle situace |  | 20 | [13 empty] | VV | 2 | 2 | True | 0 | ROZPOCET
| VV |  | Součet |  | 200 | [13 empty] | VV | 2 | 4 | True | 1 | ROZPOCET
13 | K | 913321111 | Montáž a demontáž dočasné dopravní směrové desky základní Z4 | kus | 89 |  | 0 | CS ÚRS 2016 01 |  |  | základní |  | 0 | 0 | 0 | 0 | 0 | 4 | K | 2 |  |  |  | ROZPOCET | 0 | 0 | 0 | 0 | 0 | 1 | 0 | 4 | 1582556421
| VV |  | 24 "etapa 2 - dle situace |  | 24 | [13 empty] | VV | 2 | 2 | True | 0 | ROZPOCET
| VV |  | 18 "etapa 3 - dle situace |  | 18 | [13 empty] | VV | 2 | 2 | True | 0 | ROZPOCET
| VV |  | 15 "etapa 4 - dle situace |  | 15 | [13 empty] | VV | 2 | 2 | True | 0 | ROZPOCET
| VV |  | 21 "etapa 5 - dle situace |  | 21 | [13 empty] | VV | 2 | 2 | True | 0 | ROZPOCET
| VV |  | 11 "etapa 6 - dle situace |  | 11 | [13 empty] | VV | 2 | 2 | True | 0 | ROZPOCET
| VV |  | Součet |  | 89 | [13 empty] | VV | 2 | 4 | True | 1 | ROZPOCET
14 | K | 913321211 | Příplatek k dočasné směrové desce základní Z4 za první a ZKD den použití | kus | 610 |  | 0 | CS ÚRS 2016 01 |  |  | základní |  | 0 | 0 | 0 | 0 | 0 | 4 | K | 2 |  |  |  | ROZPOCET | 0 | 0 | 0 | 0 | 0 | 1 | 0 | 4 | 1989934577
| VV |  | "pronájem - počet značek dle pol. č. 913321111 x délka trvání" | [15 empty] | VV | 2 | 1 | True | 0 | ROZPOCET
| VV |  | 24*5 "etapa 2 - dle situace |  | 120 | [13 empty] | VV | 2 | 2 | True | 0 | ROZPOCET
| VV |  | 18*10 "etapa 3 - dle situace |  | 180 | [13 empty] | VV | 2 | 2 | True | 0 | ROZPOCET
| VV |  | 15*10 "etapa 4 - dle situace |  | 150 | [13 empty] | VV | 2 | 2 | True | 0 | ROZPOCET
| VV |  | 21*5 "etapa 5 - dle situace |  | 105 | [13 empty] | VV | 2 | 2 | True | 0 | ROZPOCET
| VV |  | 11*5 "etapa 6 - dle situace |  | 55 | [13 empty] | VV | 2 | 2 | True | 0 | ROZPOCET
| VV |  | Součet |  | 610 | [13 empty] | VV | 2 | 4 | True | 1 | ROZPOCET
15 | K | 913411111 | Montáž a demontáž mobilní semaforové soupravy se 2 semafory | kus | 3 |  | 0 | CS ÚRS 2016 01 |  |  | základní |  | 0 | 0 | 0 | 0 | 0 | 4 | K | 2 |  |  |  | ROZPOCET | 0 | 0 | 0 | 0 | 0 | 1 | 0 | 4 | 22416300
| P |  | Poznámka k položce: sada semaforů pro jeden úsek, dle situace DIO | [15 empty] | P | 2
| VV |  | 1 "etapa 2 |  | 1 | [13 empty] | VV | 2 | 2 | True | 0 | ROZPOCET
| VV |  | 1 "etapa 4 |  | 1 | [13 empty] | VV | 2 | 2 | True | 0 | ROZPOCET
| VV |  | 1 "etapa 5 |  | 1 | [13 empty] | VV | 2 | 2 | True | 0 | ROZPOCET
| VV |  | Součet |  | 3 | [13 empty] | VV | 2 | 4 | True | 1 | ROZPOCET
16 | K | 913411112R | Montáž a demontáž mobilní semaforové soupravy se 3 semafory | kus | 2 |  | 0 |  |  |  | základní |  | 0 | 0 | 0 | 0 | 0 | 4 | K | 2 |  |  |  | ROZPOCET | 0 | 0 | 0 | 0 | 0 | 1 | 0 | 4 | -1840377046
| P |  | Poznámka k položce: sada semaforů pro jeden úsek, dle situace DIO | [15 empty] | P | 2
| VV |  | 1 "etapa 3 |  | 1 | [13 empty] | VV | 2 | 2 | True | 0 | ROZPOCET
| VV |  | 1 "etapa 6 |  | 1 | [13 empty] | VV | 2 | 2 | True | 0 | ROZPOCET
| VV |  | Součet |  | 2 | [13 empty] | VV | 2 | 4 | True | 1 | ROZPOCET
18 | K | 913411211 | Příplatek k dočasné mobilní semaforové soupravě se 2 semafory za první a ZKD den použití | kus | 20 |  | 0 | CS ÚRS 2016 01 |  |  | základní |  | 0 | 0 | 0 | 0 | 0 | 4 | K | 2 |  |  |  | ROZPOCET | 0 | 0 | 0 | 0 | 0 | 1 | 0 | 4 | 1205305649
| VV |  | "pronájem - počet dle pol. 913411111 x délka trvání | [15 empty] | VV | 2 | 1 | True | 0 | ROZPOCET
| VV |  | 1*5 "etapa 2 |  | 5 | [13 empty] | VV | 2 | 2 | True | 0 | ROZPOCET
| VV |  | 1*10 "etapa 4 |  | 10 | [13 empty] | VV | 2 | 2 | True | 0 | ROZPOCET
| VV |  | 1*5 "etapa 5 |  | 5 | [13 empty] | VV | 2 | 2 | True | 0 | ROZPOCET
| VV |  | Součet |  | 20 | [13 empty] | VV | 2 | 4 | True | 1 | ROZPOCET
19 | K | 913411212R | Příplatek k dočasné mobilní semaforové soupravě se 3 semafory za první a ZKD den použití | kus | 15 |  | 0 |  |  |  | základní |  | 0 | 0 | 0 | 0 | 0 | 4 | K | 2 |  |  |  | ROZPOCET | 0 | 0 | 0 | 0 | 0 | 1 | 0 | 4 | -916448243
| VV |  | "pronájem - počet dle pol. 913411112R x délka trvání | [15 empty] | VV | 2 | 1 | True | 0 | ROZPOCET
| VV |  | 1*10 "etapa 3 |  | 10 | [13 empty] | VV | 2 | 2 | True | 0 | ROZPOCET
| VV |  | 1*5 "etapa 6 |  | 5 | [13 empty] | VV | 2 | 2 | True | 0 | ROZPOCET
| VV |  | Součet |  | 15 | [13 empty] | VV | 2 | 4 | True | 1 | ROZPOCET
21 | K | 913911112 | Montáž a demontáž akumulátoru dočasného dopravního značení olověného 12 V/55 Ah | kus | 12 |  | 0 | CS ÚRS 2016 01 |  |  | základní |  | 0 | 0 | 0 | 0 | 0 | 4 | K | 2 |  |  |  | ROZPOCET | 0 | 0 | 0 | 0 | 0 | 1 | 0 | 4 | 10139909
| VV |  | 3*2 "dle pol. č. 913411111 x koef. 2,0 (2 semafory) |  | 6 | [13 empty] | VV | 2 | 2 | True | 0 | ROZPOCET
| VV |  | 2*3 "dle pol. č. 913411112R x koef. 3,0 (3 semafory) |  | 6 | [13 empty] | VV | 2 | 2 | True | 0 | ROZPOCET
| VV |  | Součet |  | 12 | [13 empty] | VV | 2 | 4 | True | 1 | ROZPOCET
22 | K | 913911121 | Montáž a demontáž dočasného zásobníku plastového na akumulátor a řídící jednotku | kus | 12 |  | 0 | CS ÚRS 2016 01 |  |  | základní |  | 0 | 0 | 0 | 0 | 0 | 4 | K | 2 |  |  |  | ROZPOCET | 0 | 0 | 0 | 0 | 0 | 1 | 0 | 4 | -885886672
23 | K | 913911212 | Příplatek k dočasnému akumulátor 12V/55 Ah za první a ZKD den použití | kus | 85 |  | 0 | CS ÚRS 2016 01 |  |  | základní |  | 0 | 0 | 0 | 0 | 0 | 4 | K | 2 |  |  |  | ROZPOCET | 0 | 0 | 0 | 0 | 0 | 1 | 0 | 4 | -547477391
| VV |  | 20*2 "dle pol. 913411211 x koef 2,0 (2 semafory) |  | 40 | [13 empty] | VV | 2 | 2 | True | 0 | ROZPOCET
| VV |  | 15*3 "dle pol. 913411212R x koef 3,0 (3 semafory) |  | 45 | [13 empty] | VV | 2 | 2 | True | 0 | ROZPOCET
| VV |  | Součet |  | 85 | [13 empty] | VV | 2 | 4 | True | 1 | ROZPOCET
24 | K | 913921131 | Dočasné omezení platnosti zakrytí základní dopravní značky | kus | 10 |  | 0 | CS ÚRS 2016 01 |  |  | základní |  | 0 | 0 | 0 | 0 | 0 | 4 | K | 2 |  |  |  | ROZPOCET | 0 | 0 | 0 | 0 | 0 | 1 | 0 | 4 | 203078698
| VV |  | 10 "odhad značek, které nejsou součástí situace DIO |  | 10 | [13 empty] | VV | 2 | 2 | True | 1 | ROZPOCET
25 | K | 913921132 | Dočasné omezení platnosti odkrytí základní dopravní značky | kus | 10 |  | 0 | CS ÚRS 2016 01 |  |  | základní |  | 0 | 0 | 0 | 0 | 0 | 4 | K | 2 |  |  |  | ROZPOCET | 0 | 0 | 0 | 0 | 0 | 1 | 0 | 4 | -1123624000
| P |  | Poznámka k položce: dle pol. č. 913921131 | [15 empty] | P | 2
26 | K | 915000000R | Vodorovné dopravní značení dočasné žlutou barvou | m2 | 21 |  | 0 |  |  |  | základní |  | 0 | 8e-05 | 0.00168 | 0 | 0 | 4 | K | 2 |  |  |  | ROZPOCET | 0 | 0 | 0 | 0 | 0 | 1 | 0 | 4 | -893463212
| P |  | Poznámka k položce: Nalepení a odstranění dočasného vodorovného značení | [15 empty] | P | 2
| VV |  | (2*3+3*2)*0,5*3,5 "V5 (0,5) - počet semaforů (pol. č. 913411111 a 913411112R a 913411113R) x šířka x délka |  | 21 | [13 empty] | VV | 2 | 2 | True | 1 | ROZPOCET
| D | 998 | Přesun hmot |  |  |  | 0 | [5 empty] | 0 |  | 0 |  | 0 | 1 | D | 1 |  |  |  | ROZPOCET | [6 empty] | 0
33 | K | 998225111 | Přesun hmot pro pozemní komunikace s krytem z kamene, monolitickým betonovým nebo živičným | t | 100.622 |  | 0 | CS ÚRS 2016 01 |  |  | základní |  | 0 | 0 | 0 | 0 | 0 | 4 | K | 2 |  |  |  | ROZPOCET | 0 | 0 | 0 | 0 | 0 | 1 | 0 | 4 | -601934201
37 | K | 998225191 | Příplatek k přesunu hmot pro pozemní komunikace s krytem z kamene, živičným, betonovým do 1000 m | t | 100.622 |  | 0 | CS ÚRS 2016 01 |  |  | základní |  | 0 | 0 | 0 | 0 | 0 | 4 | K | 2 |  |  |  | ROZPOCET | 0 | 0 | 0 | 0 | 0 | 1 | 0 | 4 | -143166302

## SO 194 - Stálé dopravní z...
| List obsahuje: |  | 1) Krycí list soupisu | 2) Rekapitulace |  |  | 3) Soupis prací | Zpět na list: | Rekapitulace stavby
{b328a270-e782-493f-bdb4-e5d6ac101108}
2
| KRYCÍ LIST SOUPISU | [8 empty] | v --- níže se nacházejí doplnkové a pomocné údaje k sestavám --- v | [8 empty] | False
Stavba:
III/1052 Jílové u Prahy, rekonstrukce silnice
Objekt:
SO 194 - Stálé dopravní značení
| KSO: |  |  |  |  | CC-CZ:
| Místo: |  | Středočeský kraj |  |  | Datum: | 8.8.2016
| Zadavatel: |  |  |  |  | IČ:
|  | Krajská správa a údržba silnic Středočeského kraje |  |  |  | DIČ:
| Uchazeč: |  |  |  |  | IČ:
DIČ:
| Projektant: |  |  |  |  | IČ:
DIČ:
Poznámka:
| Cena bez DPH | [5 empty] | 0
|  |  | Základ daně |  |  | Sazba daně | Výše daně
| DPH | základní | 0 |  |  | 21% | 0
|  | snížená | 0 |  |  | 15% | 0
|  | zákl. přenesená | 0 |  |  | 21% | 0
|  | sníž. přenesená | 0 |  |  | 15% | 0
|  | nulová | 0 |  |  | 0% | 0
| Cena s DPH |  |  | v | CZK |  | 0
REKAPITULACE ČLENĚNÍ SOUPISU PRACÍ
Stavba:
III/1052 Jílové u Prahy, rekonstrukce silnice
Objekt:
SO 194 - Stálé dopravní značení
Místo: |  |  | Středočeský kraj |  |  | Datum: | 8.8.2016
Zadavatel: |  |  | Krajská správa a údržba silnic Středočeského kraje |  |  | Projektant:
Uchazeč:
Kód dílu - Popis | [6 empty] | Cena celkem [CZK]
Náklady soupisu celkem | [6 empty] | 0 | [12 empty] | -1
| HSV - Práce a dodávky HSV | [5 empty] | 0
| 9 - Ostatní konstrukce a práce-bourání | [5 empty] | 0
| 998 - Přesun hmot | [5 empty] | 0
SOUPIS PRACÍ
Stavba:
III/1052 Jílové u Prahy, rekonstrukce silnice
Objekt:
SO 194 - Stálé dopravní značení
Místo: |  |  | Středočeský kraj |  |  | Datum: | 8.8.2016
Zadavatel: |  |  | Krajská správa a údržba silnic Středočeského kraje |  |  | Projektant:
Uchazeč:
PČ | Typ | Kód | Popis | MJ | Množství | J.cena [CZK] | Cena celkem [CZK] | Cenová soustava |  | Poznámka | DPH | J. Nh [h] | Nh celkem [h] | J. hmotnost [t] | Hmotnost celkem [t] | J. suť [t] | Suť Celkem [t]
Náklady soupisu celkem | [6 empty] | 0 | [5 empty] | 0 |  | 1.314 |  | 45.322 |  | D | -1 | [10 empty] | 0
| D | HSV | Práce a dodávky HSV |  |  |  | 0 | [5 empty] | 0 |  | 1.314 |  | 45.322 | 1 | D | 0 |  |  |  | ROZPOCET | [6 empty] | 0
| D | 9 | Ostatní konstrukce a práce-bourání |  |  |  | 0 | [5 empty] | 0 |  | 1.314 |  | 45.322 | 1 | D | 1 |  |  |  | ROZPOCET | [6 empty] | 0
1 | K | 914111000 R | Výměna svislé dopravní značky | kus | 3 |  | 0 |  |  |  | základní |  | 0 | 0.0007 | 0.0021 | 0 | 0 | 4 | K | 2 |  |  |  | ROZPOCET | 0 | 0 | 0 | 0 | 0 | 1 | 0 | 4 | 2098471322
| P |  | Poznámka k položce: Výměna poškozených dopravních značek za nové, včetně demontáže značky a sloupku, odvozu a uložení na předepsané místo a dodávky a montáže nové značky a sloupku, kompletní provedení včetně veškeré manipulace | [15 empty] | P | 2
2 | K | 914111111 | Montáž svislé dopravní značky do velikosti 1 m2 objímkami na sloupek nebo konzolu | kus | 3 |  | 0 | CS ÚRS 2016 01 |  |  | základní |  | 0 | 0.0007 | 0.0021 | 0 | 0 | 4 | K | 2 |  |  |  | ROZPOCET | 0 | 0 | 0 | 0 | 0 | 1 | 0 | 4 | -923693617
| P |  | Poznámka k položce: přesazení dopravní značky B24b v km 0,583 za bezpečnostní odstup, dle pol. č. 966006132 | [15 empty] | P | 2
| VV |  | 1 "přesazení dopravní značky B24b v km 0,583 za bezpečnostní odstup, dle pol. č. 966006132 |  | 1 | [13 empty] | VV | 2 | 2 | True | 0 | ROZPOCET
| VV |  | 2 "IJ4c |  | 2 | [13 empty] | VV | 2 | 2 | True | 0 | ROZPOCET
| VV |  | Součet |  | 3 | [13 empty] | VV | 2 | 4 | True | 1 | ROZPOCET
3 | M | 404442570 | značka svislá reflexní AL- NK 500 x 700 mm | kus | 2 |  | 0 | CS ÚRS 2016 01 |  |  | základní |  | 0 | 0.003 | 0.006 | 0 | 0 | 8 | M | 2 |  |  |  | ROZPOCET | 0 | 0 | 0 | 0 | 0 | 1 | 0 | 4 | 1471789290
| VV |  | 2 "IJ4c |  | 2 | [13 empty] | VV | 2 | 2 | True | 1 | ROZPOCET
4 | K | 914511112 | Montáž sloupku dopravních značek délky do 3,5 m s betonovým základem a patkou | kus | 3 |  | 0 | CS ÚRS 2016 01 |  |  | základní |  | 0 | 0.11241 | 0.33723 | 0 | 0 | 4 | K | 2 |  |  |  | ROZPOCET | 0 | 0 | 0 | 0 | 0 | 1 | 0 | 4 | -754540630
| P |  | Poznámka k položce: dle pol. č. 914111111 | [15 empty] | P | 2
5 | M | 404452350 | sloupek Al 60 - 350 | kus | 2 |  | 0 | CS ÚRS 2016 01 |  |  | základní |  | 0 | 0.0025 | 0.005 | 0 | 0 | 8 | M | 2 |  |  |  | ROZPOCET | 0 | 0 | 0 | 0 | 0 | 1 | 0 | 4 | 824649952
| VV |  | 2 "IJ4c |  | 2 | [13 empty] | VV | 2 | 2 | True | 1 | ROZPOCET
6 | K | 915111112 | Vodorovné dopravní značení šířky 125 mm retroreflexní bílou barvou dělící čáry souvislé | m | 1982 |  | 0 | CS ÚRS 2016 01 |  |  | základní |  | 0 | 0.00011 | 0.21802 | 0 | 0 | 4 | K | 2 |  |  |  | ROZPOCET | 0 | 0 | 0 | 0 | 0 | 1 | 0 | 4 | 2080077787
| P |  | Poznámka k položce: 1. fáze VDZ | [15 empty] | P | 2
| VV |  | (1100*2)-232 "V4 (0,125) - km 0,000 - 1,100 x 2 (po obou stranách) s odečtem pol. č. 915111122 |  | 1968 | [13 empty] | VV | 2 | 2 | True | 0 | ROZPOCET
| VV |  | 2*56*0,125 "V11a - (počet zastávek x délka čáry x tl. 0,125) - dle situace |  | 14 | [13 empty] | VV | 2 | 2 | True | 0 | ROZPOCET
| VV |  | Součet |  | 1982 | [13 empty] | VV | 2 | 4 | True | 1 | ROZPOCET
7 | K | 915111122 | Vodorovné dopravní značení šířky 125 mm retroreflexní bílou barvou dělící čáry přerušované | m | 232 |  | 0 | CS ÚRS 2016 01 |  |  | základní |  | 0 | 4e-05 | 0.00928 | 0 | 0 | 4 | K | 2 |  |  |  | ROZPOCET | 0 | 0 | 0 | 0 | 0 | 1 | 0 | 4 | -943971559
| P |  | Poznámka k položce: 1. fáze VDZ | [15 empty] | P | 2
| VV |  | 232 "V2b - dle situace |  | 232 | [13 empty] | VV | 2 | 2 | True | 1 | ROZPOCET
8 | K | 915131112 | Vodorovné dopravní značení retroreflexní bílou barvou přechody pro chodce, šipky nebo symboly | m2 | 14 |  | 0 | CS ÚRS 2016 01 |  |  | základní |  | 0 | 0.00085 | 0.0119 | 0 | 0 | 4 | K | 2 |  |  |  | ROZPOCET | 0 | 0 | 0 | 0 | 0 | 1 | 0 | 4 | 147888092
| P |  | Poznámka k položce: 1. fáze VDZ | [15 empty] | P | 2
| VV |  | 4*0,5*7 "přechod pro chodce v km 0,028 - délka x šířka x počet pruhů |  | 14 | [13 empty] | VV | 2 | 2 | True | 1 | ROZPOCET
9 | K | 915211112 | Vodorovné dopravní značení retroreflexním bílým plastem dělící čáry souvislé šířky 125 mm | m | 1982 |  | 0 | CS ÚRS 2016 01 |  |  | základní |  | 0 | 0.00033 | 0.65406 | 0 | 0 | 4 | K | 2 |  |  |  | ROZPOCET | 0 | 0 | 0 | 0 | 0 | 1 | 0 | 4 | -1466351534
| P |  | Poznámka k položce: 2. fáze VDZ (dle pol. č. 915111112) | [15 empty] | P | 2
10 | K | 915211122 | Vodorovné dopravní značení retroreflexním bílým plastem dělící čáry přerušované šířky 125 mm | m | 232 |  | 0 | CS ÚRS 2016 01 |  |  | základní |  | 0 | 0.00011 | 0.02552 | 0 | 0 | 4 | K | 2 |  |  |  | ROZPOCET | 0 | 0 | 0 | 0 | 0 | 1 | 0 | 4 | 1966071445
| P |  | Poznámka k položce: 2. fáze VDZ (dle pol. č. 915111122) | [15 empty] | P | 2
11 | K | 915231112 | Vodorovné dopravní značení retroreflexním bílým plastem přechody pro chodce, šipky nebo symboly | m2 | 14 |  | 0 | CS ÚRS 2016 01 |  |  | základní |  | 0 | 0.0026 | 0.0364 | 0 | 0 | 4 | K | 2 |  |  |  | ROZPOCET | 0 | 0 | 0 | 0 | 0 | 1 | 0 | 4 | 866997339
| P |  | Poznámka k položce: 2. fáze VDZ (dle pol. č. 915131112) | [15 empty] | P | 2
12 | K | 915351111 | Předformátované vodorovné dopravní značení číslice nebo písmeno délky do 1 m | kus | 12 |  | 0 | CS ÚRS 2016 01 |  |  | základní |  | 0 | 0.00053 | 0.00636 | 0 | 0 | 4 | K | 2 |  |  |  | ROZPOCET | 0 | 0 | 0 | 0 | 0 | 1 | 0 | 4 | -25362180
| VV |  | 2*3*2 "2x nápis BUS - 3 písmena (V11a) x počet zastávek |  | 12 | [13 empty] | VV | 2 | 2 | True | 1 | ROZPOCET
13 | K | 915611111 | Předznačení vodorovného liniového značení | m | 2214 |  | 0 | CS ÚRS 2016 01 |  |  | základní |  | 0 | 0 | 0 | 0 | 0 | 4 | K | 2 |  |  |  | ROZPOCET | 0 | 0 | 0 | 0 | 0 | 1 | 0 | 4 | -1568424043
| VV |  | 1982 "dle pol. č. 915111112 |  | 1982 | [13 empty] | VV | 2 | 2 | True | 0 | ROZPOCET
| VV |  | 232 "dle pol. č. 915111122 |  | 232 | [13 empty] | VV | 2 | 2 | True | 0 | ROZPOCET
| VV |  | Součet |  | 2214 | [13 empty] | VV | 2 | 4 | True | 1 | ROZPOCET
14 | K | 938908411 | Čištění vozovek splachováním vodou | m2 | 2262 |  | 0 | CS ÚRS 2016 01 |  |  | základní |  | 0 | 0 | 0 | 0.02 | 45.24 | 4 | K | 2 |  |  |  | ROZPOCET | 0 | 0 | 0 | 0 | 0 | 1 | 0 | 4 | -279954549
| P |  | Poznámka k položce: očištění vozovky před prováděním 1. i 2. fáze VDZ | [15 empty] | P | 2
| VV |  | 2214*0,5*2 "dle pol. č. 915611111 x š. 0,5 m x 2x (před 1. i 2. fází VDZ) |  | 2214 | [13 empty] | VV | 2 | 2 | True | 0 | ROZPOCET
| VV |  | 4*6*2 "dle pol. č. 915611111 x 2x (před 1. i 2. fází VDZ) - přechod pro chodce |  | 48 | [13 empty] | VV | 2 | 2 | True | 0 | ROZPOCET
| VV |  | Součet |  | 2262 | [13 empty] | VV | 2 | 4 | True | 1 | ROZPOCET
15 | K | 966006132 | Odstranění značek dopravních nebo orientačních se sloupky s betonovými patkami | kus | 1 |  | 0 | CS ÚRS 2016 01 |  |  | základní |  | 0 | 0 | 0 | 0.082 | 0.082 | 4 | K | 2 |  |  |  | ROZPOCET | 0 | 0 | 0 | 0 | 0 | 1 | 0 | 4 | -48564402
| P |  | Poznámka k položce: Demontáž svislých dopravních značek včetně sloupků, kompletní provedení včetně veškeré manipulace a uložení na předepsané místo, včetně zemních prací | [15 empty] | P | 2
| VV |  | 1 "přesazení dopravní značky B24b v km 0,583 za bezpečnostní odstup |  | 1 | [13 empty] | VV | 2 | 2 | True | 1 | ROZPOCET
| D | 998 | Přesun hmot |  |  |  | 0 | [5 empty] | 0 |  | 0 |  | 0 | 1 | D | 1 |  |  |  | ROZPOCET | [6 empty] | 0
16 | K | 998225111 | Přesun hmot pro pozemní komunikace s krytem z kamene, monolitickým betonovým nebo živičným | t | 1.314 |  | 0 | CS ÚRS 2016 01 |  |  | základní |  | 0 | 0 | 0 | 0 | 0 | 4 | K | 2 |  |  |  | ROZPOCET | 0 | 0 | 0 | 0 | 0 | 1 | 0 | 4 | 1207297545
17 | K | 998225191 | Příplatek k přesunu hmot pro pozemní komunikace s krytem z kamene, živičným, betonovým do 1000 m | t | 1.314 |  | 0 | CS ÚRS 2016 01 |  |  | základní |  | 0 | 0 | 0 | 0 | 0 | 4 | K | 2 |  |  |  | ROZPOCET | 0 | 0 | 0 | 0 | 0 | 1 | 0 | 4 | 2094037522

## Pokyny pro vyplnění
Struktura údajů, formát souboru a metodika pro zpracování
Struktura
Soubor je složen ze záložky Rekapitulace stavby a záložek s názvem soupisu prací pro jednotlivé objekty ve formátu XLS. Každá ze záložek přitom obsahuje
ještě samostatné sestavy vymezené orámovaním a nadpisem sestavy.
Rekapitulace stavby obsahuje sestavu Rekapitulace stavby a Rekapitulace objektů stavby a soupisů prací.
V sestavě Rekapitulace stavby jsou uvedeny informace identifikující předmět veřejné zakázky na stavební práce, KSO, CC-CZ, CZ-CPV, CZ-CPA a rekapitulaci
celkové nabídkové ceny uchazeče.
V sestavě Rekapitulace objektů stavby a soupisů prací je uvedena rekapitulace stavebních objektů, inženýrských objektů, provozních souborů,
vedlejších a ostatních nákladů a ostatních nákladů s rekapitulací nabídkové ceny za jednotlivé soupisy prací. Na základě údaje Typ je možné
identifikovat, zda se jedná o objekt nebo soupis prací pro daný objekt:
|  | STA | Stavební objekt pozemní
|  | ING | Stavební objekt inženýrský
|  | PRO | Provozní soubor
|  | VON | Vedlejší a ostatní náklady
|  | OST | Ostatní
|  | Soupis | Soupis prací pro daný typ objektu
Soupis prací pro jednotlivé objekty obsahuje sestavy Krycí list soupisu, Rekapitulace členění soupisu prací, Soupis prací. Za soupis prací může být považován
i objekt stavby v případě, že neobsahuje podřízenou zakázku.
Krycí list soupisu obsahuje rekapitulaci informací o předmětu veřejné zakázky ze sestavy Rekapitulace stavby, informaci o zařazení objektu do KSO,
CC-CZ, CZ-CPV, CZ-CPA a rekapitulaci celkové nabídkové ceny uchazeče za aktuální soupis prací.
Rekapitulace členění soupisu prací obsahuje rekapitulaci soupisu prací ve všech úrovních členění soupisu tak, jak byla tato členění použita (např.
stavební díly, funkční díly, případně jiné členění) s rekapitulací nabídkové ceny.
Soupis prací obsahuje položky veškerých stavebních nebo montážních prací, dodávek materiálů a služeb nezbytných pro zhotovení stavebního objektu,
inženýrského objektu, provozního souboru, vedlejších a ostatních nákladů.
Pro položky soupisu prací se zobrazují následující informace:
|  | PČ |  | Pořadové číslo položky v aktuálním soupisu
|  | TYP |  | Typ položky: K - konstrukce, M - materiál, PP - plný popis, PSC - poznámka k souboru cen, P - poznámka k položce, VV - výkaz výměr
|  | Kód |  | Kód položky
|  | Popis |  | Zkrácený popis položky
|  | MJ |  | Měrná jednotka položky
|  | Množství |  | Množství v měrné jednotce
|  | J.cena |  | Jednotková cena položky. Zadaní může obsahovat namísto J.ceny sloupce J.materiál a J.montáž, jejichž součet definuje
J.cenu položky.
|  | Cena celkem |  | Celková cena položky daná jako součin množství a j.ceny
|  | Cenová soustava |  | Příslušnost položky do cenové soustavy
Ke každé položce soupisu prací se na samostatných řádcích může zobrazovat:
Plný popis položky
Poznámka k souboru cen a poznámka zadavatele
Výkaz výměr
Pokud je k řádku výkazu výměr evidovaný údaj ve sloupci Kód, jedná se o definovaný odkaz, na který se může odvolávat výkaz výměr z jiné položky.
Metodika pro zpracování
Jednotlivé sestavy jsou v souboru provázány. Editovatelné pole jsou zvýrazněny žlutým podbarvením, ostatní pole neslouží k editaci a nesmí být jakkoliv
modifikovány.
Uchazeč je pro podání nabídky povinen vyplnit žlutě podbarvená pole:
Pole Uchazeč v sestavě Rekapitulace stavby - zde uchazeč vyplní svůj název (název subjektu)
Pole IČ a DIČ v sestavě Rekapitulace stavby - zde uchazeč vyplní svoje IČ a DIČ
Datum v sestavě Rekapitulace stavby - zde uchazeč vyplní datum vytvoření nabídky
J.cena = jednotková cena v sestavě Soupis prací o maximálním počtu desetinných míst uvedených v poli
- pokud sestavy soupisů prací obsahují pole J.cena, musí být všechna tato pole vyplněna nenulovými kladnými číslicemi
Poznámka - nepovinný údaj pro položku soupisu
V případě, že sestavy soupisů prací neobsahují pole J.cena, potom ve všech soupisech prací obsahují pole:
- J.materiál - jednotková cena materiálu
- J.montáž - jednotková cena montáže
Uchazeč je v tomto případě povinen vyplnit všechna pole J.materiál a pole J.montáž nenulovými kladnými číslicemi. V případech, kdy položka
neobsahuje žádný materiál je přípustné, aby pole J.materiál bylo vyplněno nulou. V případech, kdy položka neobsahuje žádnou montáž je přípustné,
aby pole J.montáž bylo vyplněno nulou. Není však přípustné, aby obě pole - J.materiál, J.Montáž byly u jedné položky vyplněny nulou.
Rekapitulace stavby
Název |  |  | Povinný |  | Popis | Typ | Max. počet
atributu |  |  | (A/N) |  |  |  | znaků
Kód |  |  | A |  | Kód stavby | String | 20
Stavba |  |  | A |  | Název stavby | String | 120
Místo |  |  | N |  | Místo stavby | String | 50
Datum |  |  | A |  | Datum vykonaného exportu | Date
KSO |  |  | N |  | Klasifikace stavebního objektu | String | 15
CC-CZ |  |  | N |  | Klasifikace stavbeních děl | String | 15
CZ-CPV |  |  | N |  | Společný slovník pro veřejné zakázky | String | 20
CZ-CPA |  |  | N |  | Klasifikace produkce podle činností | String | 20
Zadavatel |  |  | N |  | Zadavatel zadaní | String | 50
IČ |  |  | N |  | IČ zadavatele zadaní | String | 20
DIČ |  |  | N |  | DIČ zadavatele zadaní | String | 20
Uchazeč |  |  | N |  | Uchazeč veřejné zakázky | String | 50
Projektant |  |  | N |  | Projektant | String | 50
Poznámka |  |  | N |  | Poznámka k zadání | String | 255
Sazba DPH |  |  | A |  | Rekapitulace sazeb DPH u položek soupisů | eGSazbaDph
Základna DPH |  |  | A |  | Základna DPH určena součtem celkové ceny z položek soupisů | Double
Hodnota DPH |  |  | A |  | Hodnota DPH | Double
Cena bez DPH |  |  | A |  | Celková cena bez DPH za celou stavbu. Sčítává se ze všech listů. | Double
Cena s DPH |  |  | A |  | Celková cena s DPH za celou stavbu | Double
Rekapitulace objektů stavby a soupisů prací
Název |  |  | Povinný |  | Popis | Typ | Max. počet
atributu |  |  | (A/N) |  |  |  | znaků
Kód |  |  | A |  | Přebírá se z Rekapitulace stavby | String | 20
Stavba |  |  | A |  | Přebírá se z Rekapitulace stavby | String | 120
Místo |  |  | N |  | Přebírá se z Rekapitulace stavby | String | 50
Datum |  |  | A |  | Přebírá se z Rekapitulace stavby | Date
Zadavatel |  |  | N |  | Přebírá se z Rekapitulace stavby | String | 50
Projektant |  |  | N |  | Přebírá se z Rekapitulace stavby | String | 50
Uchazeč |  |  | N |  | Přebírá se z Rekapitulace stavby | String | 50
Kód |  |  | A |  | Kód objektu | String | 20
Objektu, Soupis prací |  |  | A |  | Název objektu | String | 120
Cena bez DPH |  |  | A |  | Cena bez DPH za daný objekt | Double
Cena s DPH |  |  | A |  | Cena spolu s DPH za daný objekt | Double
Typ |  |  | A |  | Typ zakázky | eGTypZakazky
Krycí list soupisu
Název |  |  | Povinný |  | Popis | Typ | Max. počet
atributu |  |  | (A/N) |  |  |  | znaků
Stavba |  |  | A |  | Přebírá se z Rekapitulace stavby | String | 120
Objekt |  |  | A |  | Kód a název objektu | String | 20 + 120
Soupis |  |  | A |  | Kód a název soupisu | String | 20 + 120
KSO |  |  | N |  | Klasifikace stavebního objektu | String | 15
CC-CZ |  |  | N |  | Klasifikace stavbeních děl | String | 15
CZ-CPV |  |  | N |  | Společný slovník pro veřejné zakázky | String | 20
CZ-CPA |  |  | N |  | Klasifikace produkce podle činností | String | 20
Místo |  |  | N |  | Přebírá se z Rekapitulace stavby | String | 50
Zadavatel |  |  | N |  | Přebírá se z Rekapitulace stavby | String | 50
Uchazeč |  |  | N |  | Přebírá se z Rekapitulace stavby | String | 50
Projektant |  |  | N |  | Přebírá se z Rekapitulace stavby | String | 50
Poznámka |  |  | N |  | Poznámka k soupisu prací | String | 255
Sazba DPH |  |  | A |  | Rekapitulace sazeb DPH na položkách aktuálního soupisu | eGSazbaDph
Základna DPH |  |  | A |  | Základna DPH určena součtem celkové ceny z položek aktuálního soupisu | Double
Hodnota DPH |  |  | A |  | Hodnota DPH | Double
Cena bez DPH |  |  | A |  | Cena bez DPH za daný soupis | Double
Cena s DPH |  |  | A |  | Cena s DPH za daný soupis | Double
Rekapitulace členění soupisu prací
Název |  |  | Povinný |  | Popis | Typ | Max. počet
atributu |  |  | (A/N) |  |  |  | znaků
Stavba |  |  | A |  | Přebírá se z Rekapitulace stavby | String | 120
Objekt |  |  | A |  | Kód a název objektu, přebírá se z Krycího listu soupisu | String | 20 + 120
Soupis |  |  | A |  | Kód a název objektu, přebírá se z Krycího listu soupisu | String | 20 + 120
Místo |  |  | N |  | Přebírá se z Rekapitulace stavby | String | 50
Datum |  |  | A |  | Přebírá se z Rekapitulace stavby | Date
Zadavatel |  |  | N |  | Přebírá se z Rekapitulace stavby | String | 50
Projektant |  |  | N |  | Přebírá se z Rekapitulace stavby | String | 50
Uchazeč |  |  | N |  | Přebírá se z Rekapitulace stavby | String | 50
Kód dílu - Popis |  |  | A |  | Kód a název dílu ze soupisu | String | 20 + 100
Cena celkem |  |  | A |  | Cena celkem za díl ze soupisu | Double
Soupis prací
Název |  |  | Povinný |  | Popis | Typ | Max. počet
atributu |  |  | (A/N) |  |  |  | znaků
Stavba |  |  | A |  | Přebírá se z Rekapitulace stavby | String | 120
Objekt |  |  | A |  | Kód a název objektu | String | 20 + 120
Soupis |  |  | A |  | Přebírá se z Krycího listu soupisu | String | 20 + 120
Místo |  |  | N |  | Přebírá se z Krycího listu soupisu | String | 50
Datum |  |  | A |  | Přebírá se z Krycího listu soupisu | Date
Zadavatel |  |  | N |  | Přebírá se z Krycího listu soupisu | String | 50
Projektant |  |  | N |  | Přebírá se z Krycího listu soupisu | String | 50
Uchazeč |  |  | N |  | Přebírá se z Krycího listu soupisu | String | 50
PČ |  |  | A |  | Pořadové číslo položky soupisu | Long
Typ |  |  | A |  | Typ položky soupisu | eGTypPolozky | 1
Kód |  |  | A |  | Kód položky ze soupisu | String | 20
Popis |  |  | A |  | Popis položky ze soupisu | String | 255
MJ |  |  | A |  | Měrná jednotka položky | String | 10
Množství |  |  | A |  | Množství položky soupisu | Double
J.Cena |  |  | A |  | Jednotková cena položky | Double
Cena celkem |  |  | A |  | Cena celkem vyčíslena jako J.Cena * Množství | Double
Cenová soustava |  |  | N |  | Zařazení položky do cenové soustavy | String | 50
p |  |  | N |  | Poznámka položky ze soupisu | Memo
psc |  |  | N |  | Poznámka k souboru cen ze soupisu | Memo
pp |  |  | N |  | Plný popis položky ze soupisu | Memo
vv |  |  | N |  | Výkaz výměr (figura, výraz, výměra) ze soupisu | Text,Text,Double | 20, 150
Datová věta
Typ věty |  |  | Hodnota |  | Význam
eGSazbaDPH |  |  | základní |  | Základní sazba DPH
|  |  | snížená |  | Snížená sazba DPH
|  |  | nulová |  | Nulová sazba DPH
|  |  | zákl. přenesená |  | Základní sazba DPH přenesená
|  |  | sníž. přenesená |  | Snížená sazba DPH přenesená
eGTypZakazky |  |  | STA |  | Stavební objekt
|  |  | PRO |  | Provozní soubor
|  |  | ING |  | Inženýrský objekt
|  |  | VON |  | Vedlejší a ostatní náklady
|  |  | OST |  | Ostatní náklady
eGTypPolozky |  |  | 1 |  | Položka typu HSV
|  |  | 2 |  | Položka typu PSV
|  |  | 3 |  | Položka typu M
|  |  | 4 |  | Položka typu OST