## List1
Příloha č. 2 – Specifikace poptávaného zboží veřejná zakázka malého rozsahu s názvem "Nákup serverového vybavení"
Seznam poptávaného zboží |  | Nabídnuté zboží
Poptávané zboží | Referenční typ (příklad) zboží | Název nabídnutého zboží | Produktové číslo výrobce (je-li dostupné) | Počet kusů/celků | cena za jednotku bez DPH | cena bez DPH celkem | cena s 21% DPH celkem | Délka záruky
Serverový HW splňující tuto minimální specifikaci: - 2U šasi - 12× 3.5" hot-swap SAS/SATA bays, včetně HDD cage - 12-port 2U SAS3 12Gbps single-expander backplane - redundantní zdroj napájení (240V, min. 800W), certifikace efektivity Platinum 80+ - hardwarový SAS-3 RAID řadič 8-port (8 internal); LSI SAS 3108 ROC; 12Gb/s per port; podpora RAID 0, 1, 5, 6, 10, 50, 60; podpora protokolů SSP, SMP, STP and SATA; zálohovaná 2GB cache - single-socket motherboard, podpora 2. generace Intel® Xeon® Scalable processorů - processor: Intel Xeon Gold 5215 @ 2.5GHz, 10C/20T, LGA3647 - operační paměť RAM: 128 GB ECC - 4× PCI-E 3.0 x8 (FHFL) - 1× VGA, 2× COM - 2× LAN 10GBase-T síťová rozhraní - 5× USB 3.0 (vč. interní Type A) - IPMI/BMC s plnohodnotným KVM přes LAN - možnost nastavení stavu zapnutí po obnově po výpadku napájení - ližiny pro montáž do racku - max. rozměr (š, v, h): 440 mm, 90 mm, 700 mm - operační teplota prostření: 10°C - 35°C - podpora VMware vSphere 6.7 - záruka 36 měsíců na základní desku, procesor, RAID řadič - záruka min. 24 měsíců na ostatní komponenty | Supermicro SuperServer založený na kompomentách: 1× šasi CSE-826BE1C-R920WB 1× základní deska MBD-X11SPW 1× procesor Intel Xeon Gold 5215 4× RAM Samsung MEM-DR432L-SL01-ER29 1× RAID řadič AOC-S3108L-H8IR + 1× backup BTR-TFM8G-LSICVM02 + včetně chladiče, PCI-E riser karet a potřebné kabeláže |  |  | 2 |  | 0 | 0
Nearline SAS HDD splňující tuto minimální specifikaci: - kapacita: 6TB - formát: 3,5" - otáčky: 7200rpm - rozhraní: SAS3 - cache: 128MB - HDD cage kompatibilní s nabízeným serverovým chassis, je-li třeba - záruka 60 měsíců | Seagate Enterprise Exos 7E8 ST8000NM0075 |  |  | 8 |  | 0 | 0
Odborná kompletace serverů a jejich zahoření |  |  |  | 1 |  | 0 | 0
Celkem | [5 empty] | 0 | 0
Cena zboží je včetně dopravy do sídla objednatele, balného, recyklačních a dalších poplatků.
Pokud se kdekoliv v zadávacích podmínkách vyskytne požadavek nebo odkaz na obchodní firmy, názvy nebo jména a příjmení, specifická označení zboží a služeb, které platí pro určitou osobu, popřípadě její organizační složku za příznačné, patenty na vynálezy, užitné vzory, průmyslové vzory, ochranné známky nebo označení původu, je účastník oprávněn navrhnout i jiné, kvalitativně a technicky obdobné řešení, které musí splňovat technické a funkční požadavky zadavatele uvedené v zadávacích podmínkách, neboť se jedná pouze o vymezení požadovaného standardu. To neplatí, je-li uvedeno "nutné zajištění kompatibility se zakoupeným zařízením".