## 1. Krycí list rozpočtu
KRYCÍ LIST ROZPOČTU
| Název stavby |  |  | II/240 a II/101, přel. silnic v úseku D7-D8, II.etapa, napojení nové tech. infrastruktury, SO430 Veřejné osvětlení | [7 empty] | JKSO |  | 828 75 11
| Název objektu | [10 empty] | EČO
[12 empty] | Místo |  | Kralupy nad Vltavou
[12 empty] | IČ |  | DIČ
| Objednatel |  |  | VPÚ DECO PRAHA a.s. | [7 empty] | 60193280 |  | CZ60193260
| Projektant |  |  | METROPROJEKT Praha a.s. | [7 empty] | 45271895 |  | CZ45271895
Zhotovitel
Zpracoval
|  |  |  | Rozpočet číslo |  |  | Dne |  |  |  |  | CZ-CPV
[7 empty] | 20.02.2019 |  |  |  |  | CZ-CPA
Měrné a účelové jednotky
Počet |  |  |  | Náklady / 1 m.j. | Počet |  |  | Náklady / 1 m.j. | Počet |  |  |  |  | Náklady / 1 m.j.
|  |  | 0 | 0 |  |  | 0 | 0 |  |  |  |  | 0 |  | 0
|  |  |  | Rozpočtové náklady v |  |  |  | CZK
A |  | Základní rozp. náklady |  |  | B |  | Doplňkové náklady |  | C |  | Náklady na umístění stavby
1 | HSV |  | Dodávky | 0 | 8 | Práce přesčas |  | 0 | 13 | Zařízení staveniště |  |  |  | 2.5%
2 |  |  | Montáž | 0 | 9 | Bez pevné podl. |  | 0 | 14 | Projektové práce |  |  |  |  | 0
3 | PSV |  | Dodávky | 0 | 10 | Kulturní památka |  | 0 | 15 | Územní vlivy |  |  |  | 1.5%
4 |  |  | Montáž | 0 | 11 |  |  | 0 | 16 | Provozní vlivy |  |  |  | 1%
5 | "M" |  | Dodávky | 0 |  |  |  |  | 17 | Jiné VRN |  |  |  |  | 0
6 |  |  | Montáž | 0 |  |  |  |  | 18 | VRN z rozpočtu |  |  |  |  | 0
7 | ZRN (ř. 1-6) |  |  | 0 | 12 | DN (ř. 8-11) |  | 0 | 19 | VRN (ř. 13-18) |  |  |  |  | 0
20 | HZS |  |  | 0 | 21 | Kompl. činnost |  |  | 22 | Ostatní náklady |  |  |  |  | 0
|  | Projektant, Zhotovitel, Objednatel | [6 empty] | D |  | Celkem bez DPH |  |  |  | 0
[10 empty] | DPH |  | % |  | Základ daně | DPH celkem
[10 empty] | snížená |  | 15 | 0 |  | 0
[10 empty] | základní |  | 21 | 0 |  | 0
[10 empty] | Cena s DPH |  |  |  |  | 0
[9 empty] | E |  | Přípočty a odpočty
[10 empty] | Dodá zadavatel |  |  |  |  | 0
[10 empty] | Klouzavá doložka |  |  |  |  | 0
[10 empty] | Zvýhodnění |  |  |  |  | 0

## 3. Rozpočet s výkazem výměr - n
ROZPOČET S VÝKAZEM VÝMĚR
Stavba: II/240 a II/101, přel. silnic v úseku D7-D8, II.etapa, napojení nové tech. infrastruktury, SO430 Veřejné osvětlení
Objekt:
Objednatel: VPÚ DECO PRAHA a.s.
Zhotovitel: | [5 empty] | Zpracoval:
Místo: Kralupy nad Vltavou | [5 empty] | Datum: 20. 2. 2019
Č. | KCN | Kód položky | Popis | MJ | Množství celkem | Cena jednotková | Cena celkem
1 | 2 | 3 | 4 | 5 | 6 | 7 | 8
|  | M | Práce a dodávky M |  |  |  | 0
|  | 21-M | Elektromontáže |  |  |  | 0
1 | 921 | 210100564 | Ukončení kabelů nebo vodičů koncovkou popř. vývodkou do 1 kV přírubovou jednocestnou kabelů nebo vodičů celoplastových počtu a průřezu žil do 3 x 35 + 25 mm2 | kus | 4 |  | 0
2 | 354 | 35436314 | hlava rozdělovací smršťovaná přímá do 1kV SKE 4f/1+2 kabel 12-32mm/průřez 1,5-35mm | kus | 4 |  | 0
3 | 921 | 210100564-D | Demontáž - Ukončení kabelů nebo vodičů koncovkou popř. vývodkou do 1 kV přírubovou jednocestnou kabelů nebo vodičů celoplastových počtu a průřezu žil do 3 x 35 + 25 mm2 | kus | 4 |  | 0
4 | 921 | 210100572 | Ukončení kabelů nebo vodičů koncovkou popř. vývodkou do 1 kV přírubovou jednocestnou kabelů nebo vodičů celoplastových počtu a průřezu žil do 4 x 120 mm2 | kus | 1 |  | 0
5 | 354 | 35436553 | koncovka kabelová venkovní, 70-120 mm2 L=650 mm | kus | 1 |  | 0
6 | 921 | 210100575 | Ukončení kabelů nebo vodičů koncovkou popř. vývodkou do 1 kV přírubovou jednocestnou kabelů nebo vodičů celoplastových počtu a průřezu žil do 4 x 240 mm2 | kus | 1 |  | 0
7 | 354 | 35436536 | koncovka kabelová vnitřní, 150-240 mm2 L=650 mm | kus | 1 |  | 0
8 | 921 | 210100575-D | Demontáž - Ukončení kabelů nebo vodičů koncovkou popř. vývodkou do 1 kV přírubovou jednocestnou kabelů nebo vodičů celoplastových počtu a průřezu žil do 4 x 240 mm2 | kus | 1 |  | 0
9 | 921 | 210191509.R | Montáž skříní ocelových s podstavcem (ZM pro VO) | kus | 1 |  | 0
10 |  | 35718101 | rozvaděč VO FE-ZB-3D, 6+0, úplný včetně výzbroje, výstroje a kabeláže, vývody jističe | kus | 1 |  | 0
11 |  | 35718102 | podstavec rozvaděče FE-ZB-3D, nerez | kus | 1 |  | 0
12 | 921 | 210191563-D | Demontáž skříní pojistkových oceloplechových bez zapojení vodičů | kus | 1 |  | 0
13 | 921 | 210220021 | Montáž uzemňovacího vedení s upevněním, propojením a připojením pomocí svorek v zemi s izolací spojů vodičů FeZn páskou průřezu do 120 mm2 v průmyslové výstavbě | m | 50 |  | 0
14 | 354 | 35442062 | pás zemnící 30x4mm FeZn | kg | 48 |  | 0
15 | 354 | 35441986 | svorka odbočovací a spojovací pro pásek 30x4 mm, FeZn | kus | 2 |  | 0
16 | 921 | 210902041 | Montáž izolovaných kabelů hliníkových do 1 kV bez ukončení plných nebo laněných kulatých (AYKY,...) uložených volně počtu a průřezu žil 3x120+70 mm2 | m | 490 |  | 0
17 | 341 | 34113223 | kabel silový s Al jádrem 1 kV 3x120+70mm2 | m | 520 |  | 0
|  |  | 495,238095238095 * 1,05 |  | 520 |  | 0
18 | 921 | PRE004010.P | Ukončení kabelů smršťovací čepičkou proti vlhkosti počtu a průřezu žil do 3 x 240 + 120 mm2, vč. koncovky KTK 52/25 | kus | 1 |  | 0
|  | 46-M | Zemní práce při extr.mont.pracích |  |  |  | 0
19 | 946 | 460010024.P | Vytyčení trasy vedení včetně pochůzky projektovanou tratí, vyznačení budoucí trasy, rozmístění, očíslování a označení opěrných bodů, označení překážek a míst pro kabelové prostupy a podchodové štoly kabelového ( podzemního ) v zástavbě | km | 0.48 |  | 0
20 | 946 | 460010031.P | Vytyčení a vypískání poduličního zařízení trasy vedení cizí firmou | kus | 3 |  | 0
21 | 946 | 460030011.P | Přípravné terénní práce sejmutí drnu včetně nařezání a uložení na hromady nebo naložení na dopravní prostředek jakékoliv tloušťky | m2 | 75 |  | 0
22 | 946 | 460030021.P | Přípravné terénní práce odstranění dřevitého porostu z keřů nebo stromků průměru kmenů do 5 cm včetně odstranění kořenů a složení do hromad nebo naložení na dopravní prostředek měkkého středně hustého | m2 | 65 |  | 0
23 | 946 | 460030092.P | Přípravné terénní práce vytržení obrub včetně odkopu horniny, rozebrání lože s odhozením nebo naložením na dopravní prostředek ležatých | m | 8 |  | 0
24 | 946 | 460030171.P | Přípravné terénní práce odstranění krytu komunikace včetně rozpojení na kusy a zarovnání styčné spáry ze živice, tloušťky do 5 cm | m2 | 8 |  | 0
25 | 946 | 460030172.P | Přípravné terénní práce odstranění krytu komunikace včetně rozpojení na kusy a zarovnání styčné spáry ze živice, tloušťky přes 5 do 10 cm | m2 | 13 |  | 0
26 | 946 | 460030182.P | Přípravné terénní práce řezání podkladu nebo krytu, hloubky do 15 cm | m | 46 |  | 0
27 | 946 | 460030183.P | Přípravné terénní práce řezání podkladu nebo krytu, hloubky přes 15 do 30 cm | m | 52 |  | 0
28 | 946 | 460080014.3 | základ pro ZM, úplný vč. výkopu a zásypu pískem | ks | 1 |  | 0
29 | 946 | 460200143.P | Hloubení kabelových rýh včetně urovnání dna, přemístění výkopku do vzdálenosti 3 m od okraje jámy nebo naložení na dopravní prostředek ručně šířky 35 cm, hloubky 60 cm, v hornině třídy 3 | m | 23 |  | 0
30 | 946 | 460200163.P | Hloubení kabelových rýh včetně urovnání dna, přemístění výkopku do vzdálenosti 3 m od okraje jámy nebo naložení na dopravní prostředek ručně šířky 35 cm, hloubky 80 cm, v hornině třídy 3 | m | 435 |  | 0
31 | 946 | 460200304.P | Hloubení kabelových rýh včetně urovnání dna, přemístění výkopku do vzdálenosti 3 m od okraje jámy nebo naložení na dopravní prostředek ručně šířky 50 cm, hloubky 120 cm, v hornině třídy 4 | m | 26 |  | 0
32 | 946 | 460270222 | Pilíře a skříně pro rozvod nn bourání pilíře ze zdiva cihelného včetně úpravy terénu skříně výšky přes 60 do 105 cm, šířky přes 90 do 150 cm | kus | 2 |  | 0
33 | 946 | 460421141.P | Kabelové lože včetně podsypu, zhutnění a urovnání povrchu z písku nebo štěrkopísku tloušťky 10 cm nad kabel zakryté betonovými nebo plastovými deskami vel. 50 x 25 cm, šířky lože do 35 cm | m | 273 |  | 0
34 | 000 | 000104799 | deska zákrytová KD 1 500/170/45 | ks | 546 |  | 0
|  |  | 273 * 2 |  | 546 |  | 0
35 | 946 | 460421902.P | Kabelové lože včetně podsypu, zhutnění a urovnání povrchu oprava lože kabelů včetně vyjmutí a očištění cihel, odstranění záhozové vrstvy, zřízení podsypu a záhozu tloušťky 10 cm nad kabel, zhutnění a urovnání povrchu, zakrytí cihlami s použitím maximálně 25 % nových cihel, z písku nebo štěrkopísku, šířky lože přes 15 do 35 cm | m | 175 |  | 0
36 | 946 | 460470011.P | Provizorní zajištění inženýrských sítí ve výkopech pomocí drátů, dřevěných a plastových prvků apod. kabelů při křížení | kus | 5 |  | 0
37 | 946 | 460470012.P | Provizorní zajištění inženýrských sítí ve výkopech pomocí drátů, dřevěných a plastových prvků apod. kabelů při souběhu | m | 410 |  | 0
38 | 946 | 460510054.P | Kabelové prostupy z trub plastových včetně osazení, utěsnění a spárování do rýhy, bez výkopových prací bez obsypu, vnitřního průměru do 10 cm (pro chráničky 110) | m | 175 |  | 0
39 | 000 | 000999107 | chránička trubka vrapovaná,červená pr.110 dle KP | m | 175 |  | 0
40 | 946 | 460510074.P | Kabelové prostupy z trub plastových včetně osazení, utěsnění a spárování do rýhy, bez výkopových prací s obetonováním, vnitřního průměru do 10 cm (pro chráničky 110) | m | 52 |  | 0
41 | 000 | 000999107 | chránička trubka vrapovaná,červená pr.110 dle KP | m | 52 |  | 0
42 | 946 | 460560123.P | Ruční zásyp rýh kabelových včetně zhutnění a uložení výkopku do vrstev a urovnání povrchu šířky 35 cm hloubky 40 cm, v hornině třídy 3 | m | 23 |  | 0
43 | 946 | 460560143.P | Ruční zásyp rýh kabelových včetně zhutnění a uložení výkopku do vrstev a urovnání povrchu šířky 35 cm hloubky 60 cm, v hornině třídy 3 | m | 435 |  | 0
44 | 946 | 460560274.P | Ruční zásyp rýh kabelových včetně zhutnění a uložení výkopku do vrstev a urovnání povrchu šířky 50 cm hloubky 90 cm, v hornině třídy 4 | m | 26 |  | 0
45 | 946 | 460561701.P | Zkoušky hutnění zasypaných rýh | kus | 2 |  | 0
46 | 946 | 460600023.P | Přemístění (odvoz) horniny, suti a vybouraných hmot a poplatek za skládku vodorovné přemístění horniny, suti a vybouraných hmot na vzdálenost přes 500 do 1000 m | m3 | 48.735 |  | 0
47 | 946 | 460600031.P | Přemístění (odvoz) horniny, suti a vybouraných hmot a poplatek za skládku vodorovné přemístění horniny, suti a vybouraných hmot na vzdálenost Příplatek k ceně -0023 za každých dalších i započatých 1000 m | m3 | 925.965 |  | 0
|  |  | 48,735 * 19 |  | 925.965 |  | 0
48 | 946 | 460600082.P | Přemístění (odvoz) horniny, suti a vybouraných hmot a poplatek za skládku poplatek za skládku zeminy | m3 | 47.035 |  | 0
49 | 946 | 460600083.P | Přemístění (odvoz) horniny, suti a vybouraných hmot a poplatek za skládku poplatek za skládku betonu a sutě | m3 | 1 |  | 0
50 | 946 | 460600084.P | Přemístění (odvoz) horniny, suti a vybouraných hmot a poplatek za skládku poplatek za skládku asfatlu | m3 | 1.7 |  | 0
51 | 946 | 460620007.P | Úprava terénu zatravnění, včetně zalití vodou na rovině i ve svahu | m2 | 75 |  | 0
52 | 946 | 460620027.P | Úprava terénu položení obrubníků včetně spárování, do lože z kameniva těženého betonových ležatých | m | 8 |  | 0
53 | 000 | 000999082 | Obrubník betonový silniční | bm | 8 |  | 0
54 | 946 | 460650052.P | Vozovky a podkladní vrstvy zřízení podkladní vrstvy včetně rozprostření a úpravy podkladu ze štěrkopísku, včetně zhutnění, tloušťky Zřízení podkladní vrstvy vozovky a chodníku ze štěrkodrti se zhutněním tloušťky do 10 cm | m2 | 8 |  | 0
55 | 946 | 460650054.P | Vozovky a podkladní vrstvy zřízení podkladní vrstvy včetně rozprostření a úpravy podkladu ze štěrkopísku, včetně zhutnění, tloušťky Zřízení podkladní vrstvy vozovky a chodníku ze štěrkodrti se zhutněním tloušťky do 20 cm | m2 | 13 |  | 0
56 | 946 | 460650081.P | Vozovky a podkladní vrstvy zřízení podkladní vrstvy včetně rozprostření a úpravy podkladu z betonu prostého, včetně rozprostření, tloušťky do 10 cm | m2 | 13 |  | 0
57 | 946 | 460650133.P | Vozovky a podkladní vrstvy kryt vozovky z litého asfaltu (MA) včetně rozprostření, tloušťky 4 cm | m2 | 8 |  | 0
58 | 946 | 460650135.P | Vozovky a podkladní vrstvy kryt vozovky z litého asfaltu (MA) včetně rozprostření, tloušťky 8 cm | m2 | 13 |  | 0
|  | 46-M1 | Zemní práce – povrchy |  |  |  | 0
59 | 946 | PRE002200.P | Vozovky a podkladní vrstvy zřízení podkladní vrstvy včetně rozprostření a úpravy podkladu z betonu prostého, včetně rozprostření, tloušťky podkladní vrstva pod obrubníky silniční | m | 8 |  | 0
|  | OST | Ostatní |  |  |  | 0
60 | 000 | 000010031.P | Projektové práce, inženýrská a kompletační činnost vypracování dokumentace skutečného provedení stavby | kpl | 1 |  | 0
61 | 000 | 000010912.P | Projektové práce, inženýrská a kompletační činnost ostatní práce dopravně inženýrská opatření | kpl | 1 |  | 0
62 | 000 | 000020012.P | Geodetické a geometrické zaměření stavby kabelové stavby geodetické zaměření trasy - délka nad 100 m | km | 0.48 |  | 0
63 | 000 | 000020013.P | Geodetické a geometrické zaměření stavby kabelové stavby geometrické zaměření trasy - délka nad 100 m | km | 0.48 |  | 0
64 | 000 | 119002121.P | Pomocné konstrukce při zabezpečení výkopu přechodová lávka do 2m včetně zábradlí pro zabezpečení výkopů - zřízení | kus | 2 |  | 0
65 | 000 | 119002122.P | Pomocné konstrukce při zabezpečení výkopu přechodová lávka do 2m včetně zábradlí pro zabezpečení výkopů - odstranění | kus | 2 |  | 0
66 | 000 | 119003215.P | Pomocné konstrukce při zabezpečení výkopu mobilní trubková zábrana výšky do 1,5 m pro zabezpečení výkopu - zřízení | kus | 30 |  | 0
67 | 000 | 119003216.P | Pomocné konstrukce při zabezpečení výkopu mobilní trubková zábrana výšky do 1,5 m pro zabezpečení výkopu - odstranění | kus | 30 |  | 0
68 | 000 | 913121111.P | Montáž a demontáž dočasných dopravních značek kompletních značek vč. podstavce a sloupku základních | kus | 20 |  | 0
|  |  | Celkem |  |  |  | 0