## List1
VÝPIS VÝZTUŽE
OZN | PROFIL | DÉLKA [m] | KS | DÉLKA CELKEM [m]
|  |  |  | 6 | 10
1 | 10 | 317 | 1 |  | 317
2 | 6 | 164 | 1 | 164
3 | 10 | 370 | 1 |  | 370
DÉLKA CELKEM [m] |  |  |  | 164 | 687
HMOTNOST / PROFIL [kg] |  |  |  | 0.222 | 0.617
HMOTNOST CELKEM [kg] |  |  |  | 36.408 | 423.879
PŘIRÁŽKA 5% NA PROŘEZ |  |  |  | 23.0144
HMOTNOST CELKEM [kg] |  |  |  | 483.3014
kg/m2
| 4 100/100 | 1.98
| 4 150/150 | 1.35
| 6 100/100 | 4.44
| 6 150/150 | 3.01
| 8 100/100 | 7.9
| 8 150/150 | 5.38

## List2
VÝPIS VÝZTUŽE
OZN | PROFIL | DÉLKA [m] | KS | DÉLKA CELKEM [m]
|  |  |  | 10 | 12 | 16 | Kari síť
1 | 16 | 1752 | 1 |  |  | 1752
2 | 12 | 528 | 1 |  | 528
3 | 10 | 2745 | 1 | 2745
4 | 8/8-150/150 | 30 | 1 |  |  |  | 30
DÉLKA CELKEM [m] |  |  |  | 2745 | 528 | 1752 | 30
HMOTNOST / PROFIL [kg] |  |  |  | 0.617 | 0.888 | 1.578 | 5.38
HMOTNOST CELKEM [kg] |  |  |  | 1693.665 | 468.864 | 2764.656 | 161.4
PŘIRÁŽKA 5% NA PROŘEZ |  |  |  | 254.4292
HMOTNOST CELKEM [kg] |  |  |  | 5343.0143