## Položkový rozpočet
Stavba : |  |  | 481 - Přístavba budovy Gymnázia Benešov na p.č.415/1
Objekt : |  |  | 4810010 - Doplnění rozpočtu 2.NP-zdravotní instalace
Poř. | Číslo položky |  | Název položky | m.j. | Výměra | Cena/mj | Cena celkem | Hmotnost
9 | DOKONCUJICI KONSTRUKCE
1 | C95394-3111 |  | Osazení výrobků 1 kg do zdiva | kus | 18 |  | 0 | 0.2106
|  | + | 4+14 |  |  | 18
2 | 28323937 |  | Požární ucpávka D 25mm | bal | 4 |  | 0 | 0.004
3 | 28323934 |  | Požár.ochr.manžety-UniCollar | bal | 2.333 |  | 0 | 0.00233
|  | + | 14/6 |  |  | 2.333
Oddíl celkem | [6 empty] | 0 | 0.21693
99 | PRESUN HMOT
4 | C99928-1111 |  | Přesun hm v.do 25m * | t | 0.217 |  | 0 | 0
Oddíl celkem | [6 empty] | 0 | 0
713 | IZOLACE TEPELNE
5 | C71346-2112/99 |  | Izol potrubí skruž PE spona DN 20 | m | 55 |  | 0 | 0.00165
|  | + | 30+25 |  |  | 55
6 | 28770146 |  | Izolace PE návlek.D 22/9 | m | 30 |  | 0 | 0
7 | 28770392 |  | Izolace PE návlek.D 22/30 | m | 25 |  | 0 | 0
8 | C71346-2113/99 |  | Izol potrubí skruž PE spona DN 25 | m | 18 |  | 0 | 0.00054
|  | + | 3+10+5 |  |  | 18
9 | 28770148 |  | Izolace PE návlek.D 28/9 | m | 13 |  | 0 | 0
|  | + | 3+10 |  |  | 13
10 | 28770393 |  | Izolace PE návlek.D 28/30 | m | 5 |  | 0 | 0
11 | C99871-3102 |  | Přesun hm izol.tepel.výška 12m | t | 0.002 |  | 0 | 0
Oddíl celkem | [6 empty] | 0 | 0.00219
721 | VNITRNI KANALIZACE
12 | C72117-4024/98 |  | Potrubí z PP HT Systém | m | 2 |  | 0 | 0.02212
odpadní hrdlové DN 70
13 | C72117-4025/98 |  | Potrubí z PP HT Systém | m | 15 |  | 0 | 0.19215
odpadní hrdlové DN 100
14 | C72117-4041/98 |  | Potrubí z PP HT Systém | m | 10 |  | 0 | 0.0067
připoj.hrdlové DN 32-odvod kondenzátu
15 | C72117-4042/98 |  | Potrubí z PP HT Systém | m | 10 |  | 0 | 0.0083
připojovací hrdlové DN 40
16 | C72117-4043/98 |  | Potrubí z PP HT Systém | m | 7 |  | 0 | 0.00707
připojovací hrdlové DN 50
17 | C72117-5012/98 |  | Potrubí odpad.protihlukové DN 100mm | m | 86 |  | 0 | 0.26746
|  | + | 26+60 |  |  | 86
18 | 28770499 |  | Čisticí kus protihlukový DN 100 | ks | 14 |  | 0 | 0.0168
19 | C72119-4104 |  | Vyvedení kanal výpustek D 40 | kus | 8 |  | 0 | 0
|  | + | 7+1 |  |  | 8
20 | C72119-4105 |  | Vyvedení kanal výpustek D 50 | kus | 1 |  | 0 | 0
21 | C72119-4109 |  | Vyvedení kanal výpustek D 110 | kus | 5 |  | 0 | 0
|  | + | 4+1 |  |  | 5
22 | R72122-1202 |  | Mtž sifonu do DN 40mm | ks | 1 |  | 0 | 0.00573
23 | 28701300 |  | Sifon odvod.kondezátu DN 40 | ks | 1 |  | 0 | 0
24 | R72123-3115/02 |  | Montáž vtoku střešního | kus | 4 |  | 0 | 0.01476
25 | 56249181 |  | Vtok střešní DN 100 se svis.odtokem | ks | 4 |  | 0 | 0.012
26 | R72124-2115 |  | Montáž lapač střeš splavenin DN 100 | kus | 1 |  | 0 | 0.02148
27 | 28696979 |  | Lapač střeš.splav.Geiger D110 | ks | 1 |  | 0 | 0.01
28 | R72127-3145/00 |  | Souprava střešní ventilace DN 100 | kus | 14 |  | 0 | 0.06594
29 | C72129-0111 |  | Zkouška těs kanal vodou -DN 125 | m | 120 |  | 0 | 0
|  | + | 2+15+10+7+60+26 |  |  | 120
30 | C99872-1102 |  | Přesun hm kanalizace výška 12m | t | 0.651 |  | 0 | 0
Oddíl celkem | [6 empty] | 0 | 0.65051
722 | VNITRNI VODOVOD
31 | C72213-0213 |  | Potrubí ocelzáv pozink 11353 DN 25 | m | 3 |  | 0 | 0.0387
32 | R72217-1221/02 |  | Potrubí PPR3 D 20/2,8 PN 16 | m | 70 |  | 0 | 0.0189
33 | R72217-1222/01 |  | Potrubí PPR3 D 25/3,5 PN 16 | m | 15 |  | 0 | 0.006
34 | C72219-0223 |  | Připoj vodovod pevná DN 25 | soub | 1 |  | 0 | 0.00724
35 | C72219-0401 |  | Upev vypust DN 15 | kus | 21 |  | 0 | 0
|  | + | (7+1)*2+1+4 |  |  | 21
36 | C72222-0111 |  | Nástěnka K 247 G 1/2 | kus | 5 |  | 0 | 0.00415
|  | + | 1+4 |  |  | 5
37 | C72222-0121 |  | Nástěnka K 247 G 1/2 | par | 8 |  | 0 | 0.01568
|  | + | 7+1 |  |  | 8
38 | R72225-4114/01 |  | Hydrant skříň výzbr Hasil D 25/30 | soub | 1 |  | 0 | 0.01559
39 | C72229-0226 |  | Zkouška tlak potr -DN 50 | m | 88 |  | 0 | 0.01584
|  | + | 3+70+15 |  |  | 88
40 | C72229-0234 |  | Proplach a dezinfekce -DN 80 | m | 88 |  | 0 | 0.00088
41 | C99872-2102 |  | Přesun hm vodovod výška 12m | t | 0.123 |  | 0 | 0
Oddíl celkem | [6 empty] | 0 | 0.12298
725 | ZARIZOVACI PREDMETY
42 | C72511-9213/98 |  | Zařízení záchodů - montáž | kus | 4 |  | 0 | 0.00956
klozetových mís závěsných
43 | 64296842 |  | Klozet závěsný | ks | 4 |  | 0 | 0.06
44 | 64296326 |  | Sedátko WC+oc.úchyty | ks | 4 |  | 0 | 0
45 | C72611-1032/98 |  | Předstěnové systémy GEBERIT-do zdiva | sada | 4 |  | 0 | 0.04176
pro závěs. klozety zepředu st.v. 1200 mm
46 | 64296905 |  | Tlačítko splachovací chrom | ks | 4 |  | 0 | 0
47 | C72512-9201 |  | Mtž pisoár zách -nádrž | soub | 1 |  | 0 | 0.00381
48 | 64297018 |  | Pisoár s autom.splachovačem | ks | 1 |  | 0 | 0.008
49 | 64296106 |  | Zdroj napájecí SLZ 01/Y 1-3 pisoáry | ks | 1 |  | 0 | 0
50 | C72521-9401 |  | Mtž umyvadel du na šroub do zdi | soub | 7 |  | 0 | 0.00973
51 | 64297064 |  | Umyvadlo š.60mm | ks | 7 |  | 0 | 0.042
52 | R72533-3350 |  | Montáž výlevky | soub | 1 |  | 0 | 0.02595
53 | 64296248 |  | Výlevka vč.plast.mřížky | ks | 1 |  | 0 | 0.04
54 | C72586-9101 |  | Mtž uzávěrka zápach -D 40 umyv | kus | 7 |  | 0 | 0.00119
55 | 55196150 |  | Sifon umyvadlovy chrom DN 40mm | ks | 7 |  | 0 | 0.0035
56 | C72586-9218 |  | Mtž u sifon | ks | 1 |  | 0 | 0.00021
57 | 64296322 |  | Sifon pro pisoáry | ks | 1 |  | 0 | 0.005
58 | C72581-0401 |  | Ventil rohový -trub T 66 G 1/2 | soub | 14 |  | 0 | 0.0035
|  | + | 7*2 |  |  | 14
59 | C72581-0403 |  | Ventil rohový +trub T 67 G 1/2 | soub | 4 |  | 0 | 0.00132
60 | C72582-9201 |  | Mtž bat umyv a dřez nást chrom | kus | 1 |  | 0 | 0.00012
61 | 55199959 |  | Bater.nást.dřez.-výt.ram.300mm | ks | 1 |  | 0 | 0.002
62 | C72582-9301 |  | Mtž baterie umyv a dřez stojánkG1/2 | kus | 7 |  | 0 | 0.00028
63 | 55197170 |  | Baterie na jendu vodu T+S | ks | 7 |  | 0 | 0.007
64 | C99872-5102 |  | Zařiz předm přesun hmot vyska -12m | t | 0.265 |  | 0 | 0
Oddíl celkem | [6 empty] | 0 | 0.26493
900 | RŮZNÉ
65 | C0921 |  | Dokumentace skutečného provedení | kpl | 1 |  | 0 | 0
Oddíl celkem | [6 empty] | 0 | 0
998 | DOPOČTY PRIRAZEK
66 | C0942 |  | VRN HSV - zařízení staveniště 2,3% | TKč |  | 23 | 0 | 0
/zadá se absol.částka základny/
Oddíl celkem | [6 empty] | 0 | 0
REKAPITULACE: |  |  |  |  | 21% |  | Celkem | Hmotnost
| Cena bez DPH: |  |  |  | 0 |  | 0
| Daň z přidané hodnoty: |  |  |  | 0 |  | 0
| Cena včetně DPH: |  |  |  | 0 |  | 0 | 1.2575

## Rekapitulace
ATEPRO s.r.o. |  |  | 2018-06-13
R E K A P I T U L A C E
NABÍDKOVÉHO ROZPOČTU VČ. VÝKAZU VÝMĚR
Stavba : | 481 - Přístavba budovy Gymnázia Benešov na p.č.415/1
Objekt : | 4810010 - Doplnění rozpočtu 2.NP-zdravotní instalace
Číslo | Název stavebního oddílu | Nabídková cena | Hmotnost
9 | DOKONCUJICI KONSTRUKCE | 0 | 0.21693
99 | PRESUN HMOT | 0 | 0
713 | IZOLACE TEPELNE | 0 | 0.00219
721 | VNITRNI KANALIZACE | 0 | 0.65051
722 | VNITRNI VODOVOD | 0 | 0.12298
725 | ZARIZOVACI PREDMETY | 0 | 0.26493
900 | RŮZNÉ | 0 | 0
998 | DOPOČTY PRIRAZEK | 0 | 0
REKAPITULACE: |  | Cena celkem | Hmotnost
| Cena bez DPH: | 0
| DPH 21%: | 0
| Cena včetně DPH: | 0 | 1.2575

## Krycí list
NORMEX MANAGER |  |  |  |  | (C) NORMEX Praha
Rozpočet a NZ |  |  |  |  | software & normy
ATEPRO s.r.o.
VÝKAZ VÝMĚR
| Stavba: | 481 - Přístavba budovy Gymnázia Benešov na p.č.415/1
| Objekt: | 4810010 - Doplnění rozpočtu 2.NP-zdravotní instalace
| Středisko: | 84 - ATEPRO s.r.o.-ateliér ZTI-Jan Hána
| Cena včetně DPH : | 0 | Kč
| Cena bez DPH: | 0 | Kč
| 21% daň z PH : | 0 | Kč
| Hmotnost : | 1.2575 | T
|  |  |  | Zpracoval: | Hlaváčková
|  |  |  | Dne: | 2018-06-13