## PLYNOVOD
VÝKAZ VÝMĚR
Profese: | PLN
Část: | VNITŘNÍ PLYNOVOD
Technické specifikace a technické a uživatelské standardy stavby: Veškeré použité názvy výrobků nebo výrobce slouží jako orientační (referenční) standard. Zhotoviteli je umožněno použití jiných adekvátních typů výrobků. V případě použitých materiálů a zařízení je nutno volit zařízení, která mají servis v České republice. Používat lze pouze výrobky stejné, nebo kvalitativně lepší než jsou uvedeny ve standardech (popis a určení minimálního standardu).
Položka | Název | Jednotky | Počet jednotek | Cena za jednotku | Cena celkem | Poznámka
Tato položka zahrnuje dodávku a montáž potrubí pro zemní plyn včetně všech tvarovek, uchycení a ostatního montážního materiálu.
Ocelové bezešvé potrubí pro zemní plyn. Se žlutým dvojnásobným syntetickým nátěrem.
PLYNOVODNÍ PŘÍPOJKA
| PE100 SDR11 32x3,0 | m | 42
| Ocelová chránička | m | 42
| Výkop š. 1m a do hloubky 1,5m | m3 | 64
| Hutněný zásyp 95% PCS | m3 | 50
| Štěrkopískový obsyp | m3 | 9
| Pískový podsyp | m3 | 5
| Odvoz přebytečného výkopu | m3 | 14
| Nasunutí potrubí do chráničky s vystředěním a utěsněním krajů chráničky | m | 42
| Výstražná fólie | m | 42
| Identifikační vodič | m | 42
| Obnova povrchu | m2 | 41
| Projekt skutečného provedení a zaměření | komplet | 1
POTRUBÍ VNITŘNÍ
| Ocelové potrubí DN 15 | m | 17
| Ocelové potrubí DN 25 | m | 5
| Ocelové potrubí DN 40 | m | 11
Tato položka obsahuje armatury nutné pro měření NTL. Tato část se musí montovat dle potvrzeného detailu měření od PP a.s.
MĚŘENÍ PLYNOVODU
Plynoměr, bude dodávka PP a.s.
Plynoměrný kiosek s bezpečnostní armaturou plynovou,
| hlavním uzávěrem kotelny, regulátorem tlaku STL/NTL | komplet | 1
ARMATURY
| Kulový uzávěr DN 15 | ks | 4
| Kulový uzávěr DN 20 | ks | 2
OSTATNÍ
| Napojení na stávající STL přípojku | komplet | 1
| Kontrola stávajícího vedení plynovodu | komplet | 1
| Akumulační nádoba na plyn s manometrem 0-6kPa | komplet | 1
| Ochranná železná mříž pro BAP, HUK | komplet | 1
| Čidlo plynu | komplet | 1
OSTATNÍ POLOŽKY
| Tlaková zkouška | komplet | 1
| Nátěr potrubí | komplet | 1
VNITŘNÍ PLYNOVOD CELKEM: |  |  |  |  | 0 | Kč

## Poslední list
Upřesňující údaje
Jedná se o materiálovou specifikaci nenahrazující výrobní přípravu dodavatele. Výpis obsahuje pouze základní položky ve smyslu dodávka.
Při zpracování nabídky je nutné vycházet ze všech částí dokumentace (tj. technické zprávy, všech výkresů i specifikace materiálu. Pouhým oceněním výkazu výměr není možné vypracovat kvalitní nabídku.
Potenciálním dodavatelem musí být odborná firma, která se obeznámila se všemi okolnostmi této zakázky a zahrnula je do nabízené ceny. Součástí ceny musí být veškeré náklady, aby cena byla konečná a zahrnovala celou dodávku akce. Dodavatel ručí za to, že v nabízené ceně je navrženo veškeré potřebné zařízení a výkony.
Předpokládá se, že dodávka je nabízena jako kompletní dílo včetně kompletní montáže, veškerého souvisejícího doplňkového, podružného a montážního materiálu tak, aby celé zařízení bylo funkční a splňovalo všechny předpisy, které se na ně vztahují (součástí potrubí jsou nejen kolena, oblouky, redukce, šroubení, prostupové manžety ale i podpěry, konzoly a závěsy a veškeré ocelové konstrukce nezbytné pro uložení.