## 01
ASPE10 |  |  |  | Firma: | [5 empty] | 3
|  |  |  | Příloha k formuláři pro ocenění nabídky |  |  |  |  | 0 | 3
S | Stavba: | 03 |  | Most přes Sázavu v Horce nad Sázavou (Buda) |  |  | 01 | 0 | 0,00 | 2
O | Rozpočet: | 01 |  | Most přes Sázavu v Horce nad Sázavou (Buda) |  |  |  |  | 15,00 | 2
Typ | Poř. číslo | Kód položky | Varianta: | Název položky | MJ | Množství | Cena |  | 21,00 | 2
[7 empty] | Jednotková | Celkem
0 | 1 | 2 | 3 | 4 | 5 | 6 | 9 | 10
SD |  | 0 |  | Všeobecné konstrukce a práce |  |  |  | 0 | 0 |  | 0 | 0
P | 1 | 015140 |  | POPLATKY ZA LIKVIDACŮ ODPADŮ NEKONTAMINOVANÝCH - 17 01 01 BETON Z DEMOLIC OBJEKTŮ, ZÁKLADŮ TV | T | 14.25 |  | 0 | 0 | 2
PP |  |  |  | odbouraná římsa, degradovaný beton
VV |  |  |  | římsa kolem dilatačního závěru (1,5*0,4)*1,5*2*2,6=4,680 [A] degradovaný beton po otryskání 67,412*0,01*1,5+67,412*0,02*1,5+89,883*0,03*1,5+15,505*0,05*1,5+11,075*0,08*1,5=9,570 [B] celkem a+b=14,250 [C]
P | 2 | 015570R |  | POPLATKY ZA LIKVIDACŮ ODPADŮ NEBEZPEČNÝCH - 17 03 03* ASFALTOVÉ hmoty | T | 9.092 |  | 0 | 0 | 2
PP |  |  |  | odborané části vozovek
VV |  |  |  | pod ložnou 2*2*9,5*0,75*1,1*0,04*2,0=2,508 [A] dilatace-kryt (1,0+1,0)*9,5*2*1,1*0,045*2,0=3,762 [B] dilatace-ložná vrstva (0,75+0,75)*9,5*2*1,1*0,045*2,0=2,822 [C] celkem a+b+c=9,092 [D]
P | 3 | 029113 |  | OSTATNÍ POŽADAVKY - GEODETICKÉ ZAMĚŘENÍ - CELKY | KUS | 2 |  | 0 | 0 | 2
PP |  |  |  | zaměření dilatace
VV
P | 4 | 02940 |  | OSTATNÍ POŽADAVKY - VYPRACOVÁNÍ DOKUMENTACE - VTD | KPL | 1 |  | 0 | 0 | 2
PP |  |  |  | výrobně-technická dokumentace dilatačních závěrů
VV
P | 5 | 02943 |  | OSTATNÍ POŽADAVKY - VYPRACOVÁNÍ RDS | KPL | 1 |  | 0 | 0 | 2
PP
VV
P | 6 | 02944 |  | OSTAT POŽADAVKY - DOKUMENTACE SKUTEČ PROVEDENÍ V DIGIT FORMĚ | KPL | 1 |  | 0 | 0 | 2
PP
VV
P | 7 | 02999R |  | OSTATNÍ POŽADAVKY - ZOHLEDNĚNÍ PRACÍ MALÉHO ROZSAHU |  | 1 |  | 0 | 0 | 2
PP
VV
P | 8 | 03100 |  | ZAŘÍZENÍ STAVENIŠTĚ - ZŘÍZENÍ, PROVOZ, DEMONTÁŽ | KPL | 1 |  | 0 | 0 | 2
PP
VV
P | 9 | 03720 |  | POMOC PRÁCE ZAJIŠŤ NEBO ZŘÍZ REGULACI A OCHRANU DOPRAVY | KPL | 1 |  | 0 | 0 | 2
PP |  |  |  | DIO, vč. projektu, projednání a provedení
VV
SD |  | 1 |  | Zemní práce |  |  |  | 0 | 0 |  | 0 | 0
P | 10 | 11313 |  | ODSTRANĚNÍ KRYTU ZPEVNĚNÝCH PLOCH S ASFALTOVÝM POJIVEM | M3 | 4.546 |  | 0 | 0 | 2
PP |  |  |  | odbourání vozovky okolo dilatačních závěrů
VV |  |  |  | pod ložnou 2*2*9,5*0,75*1,1*0,04=1,254 [A] dilatace-kryt (1,0+1,0)*9,5*2*1,1*0,045=1,881 [B] dilatace-ložná vrstva (0,75+0,75)*9,5*2*1,1*0,045=1,411 [C] celkem a+b+c=4,546 [D]
SD |  | 3 |  | Svislé konstrukce |  |  |  | 0 | 0 |  | 0 | 0
P | 11 | 317325 |  | ŘÍMSY ZE ŽELEZOBETONU DO C30/37 | M3 | 1.8 |  | 0 | 0 | 2
PP |  |  |  | u dilatačních závěrů
VV |  |  |  | (1,5*0,4)*1,5*2=1,800 [A]
P | 12 | 31736 |  | VÝZTUŽ ŘÍMS Z OCELI | T | 0.27 |  | 0 | 0 | 2
PP |  |  |  | předpoklad 150 kg/m3
VV |  |  |  | 1,8*0,15=0,270 [A]
SD |  | 4 |  | Vodorovné konstrukce |  |  |  | 0 | 0 |  | 0 | 0
P | 13 | 428400 |  | MOSTNÍ LOŽISKA Z OCELI (OCELOLITINY) - ÚDRŽBA | KUS | 48 |  | 0 | 0 | 2
PP |  |  |  | údržba a konzervace ložisek vč. otryskání
VV |  |  |  | 8*2*3=48,000 [A]
SD |  | 5 |  | Komunikace |  |  |  | 0 | 0 |  | 0 | 0
P | 14 | 575A55 |  | LITÝ ASFALT MA I (SILNICE, DÁLNICE) 16 TL. 40MM | M2 | 31.35 |  | 0 | 0 | 2
PP |  |  |  | kolem dilatace pod ložnou vrstvou
VV |  |  |  | pod ložnou 2*2*9,5*0,75*1,1=31,350 [A]
P | 15 | 575A65 |  | LITÝ ASFALT MA I (SILNICE, DÁLNICE) 16 TL. 45MM | M2 | 73.15 |  | 0 | 0 | 2
PP |  |  |  | ložná vrstva a kryt u dilatačních závěrů
VV |  |  |  | dilatace-kryt (1,0+1,0)*9,5*2*1,1=41,800 [A] dilatace-ložná vrstva (0,75+0,75)*9,5*2*1,1=31,350 [B] CELKEM a+b=73,150 [C]
SD |  | 6 |  | Úpravy povrchů, podlahy, výplně otvorů |  |  |  | 0 | 0 |  | 0 | 0
P | 16 | 626111 |  | REPROFILACE PODHLEDŮ, SVISLÝCH PLOCH SANAČNÍ MALTOU JEDNOVRST TL 10MM | M2 | 67.412 |  | 0 | 0 | 2
PP |  |  |  | 15% z celkové plochy
VV |  |  |  | Pilíř P3 12,14*4,5*2+2*4,5*2+2*12,4=152,060 [A] Opěra OP4 12,14*2,8+2*2,8+12,14*1,8+2*2*2=69,444 [B] Římsa (0,6+0,8)*80,94*2+0,8*0,4*4=227,912 [C] Celkem (a+b+c)*0,15=67,412 [D]
P | 17 | 626112 |  | REPROFILACE PODHLEDŮ, SVISLÝCH PLOCH SANAČNÍ MALTOU JEDNOVRST TL 20MM | M2 | 67.412 |  | 0 | 0 | 2
PP |  |  |  | 15% z celkové plochy
VV |  |  |  | Pilíř P3 12,14*4,5*2+2*4,5*2+2*12,4=152,060 [A] Opěra OP4 12,14*2,8+2*2,8+12,14*1,8+2*2*2=69,444 [B] Římsa (0,6+0,8)*80,94*2+0,8*0,4*4=227,912 [C] Celkem (a+b+c)*0,15=67,412 [D]
P | 18 | 626113 |  | REPROFILACE PODHLEDŮ, SVISLÝCH PLOCH SANAČNÍ MALTOU JEDNOVRST TL 30MM | M2 | 89.883 |  | 0 | 0 | 2
PP |  |  |  | 20% z celkové plochy
VV |  |  |  | Pilíř P3 12,14*4,5*2+2*4,5*2+2*12,4=152,060 [A] Opěra OP4 12,14*2,8+2*2,8+12,14*1,8+2*2*2=69,444 [B] Římsa (0,6+0,8)*80,94*2+0,8*0,4*4=227,912 [C] Celkem (a+b+c)*0,20=89,883 [D]
P | 19 | 626122 |  | REPROFILACE PODHLEDŮ, SVISLÝCH PLOCH SANAČNÍ MALTOU DVOUVRST TL 50MM | M2 | 15.505 |  | 0 | 0 | 2
PP |  |  |  | 7% z celkové plochy
VV |  |  |  | Pilíř P3 12,14*4,5*2+2*4,5*2+2*12,4=152,060 [A] Opěra OP4 12,14*2,8+2*2,8+12,14*1,8+2*2*2=69,444 [B] celkem (a+b)*0,07=15,505 [C]
P | 20 | 626132 |  | REPROFIL PODHL, SVIS PLOCH SANAČ MALTOU TŘÍVRST TL DO 80MM | M2 | 11.075 |  | 0 | 0 | 2
PP |  |  |  | 5% z celkové plochy
VV |  |  |  | Pilíř P3 12,14*4,5*2+2*4,5*2+2*12,4=152,060 [A] Opěra OP4 12,14*2,8+2*2,8+12,14*1,8+2*2*2=69,444 [B] celkem (a+b)*0,05=11,075 [C]
P | 21 | 62631 |  | SPOJOVACÍ MŮSTEK MEZI STARÝM A NOVÝM BETONEM | M2 | 251.287 |  | 0 | 0 | 2
PP |  |  |  | celá sanovaná plocha
VV |  |  |  | 67,412+67,412+89,883+15,505+11,075=251,287 [A]
P | 22 | 62641 |  | SJEDNOCUJÍCÍ STĚRKA JEMNOU MALTOU TL CCA 2MM | M2 | 449.416 |  | 0 | 0 | 2
PP |  |  |  | celá sanovaná plocha
VV |  |  |  | Pilíř P3 12,14*4,5*2+2*4,5*2+2*12,4=152,060 [A] Opěra OP4 12,14*2,8+2*2,8+12,14*1,8+2*2*2=69,444 [B] Římsa (0,6+0,8)*80,94*2+0,8*0,4*4=227,912 [C] Celkem a+b+c=449,416 [D]
P | 23 | 62652 |  | OCHRANA VÝZTUŽE PŘI NEDOSTATEČNÉM KRYTÍ | M2 | 18 |  | 0 | 0 | 2
PP
VV |  |  |  | pilíř P3 2*4,5*2=18,000 [A]
SD |  | 7 |  | Přidružená stavební výroba |  |  |  | 0 | 0 |  | 0 | 0
P | 24 | 711432 |  | IZOLACE MOSTOVEK POD ŘÍMSOU ASFALTOVÝMI PÁSY | M2 | 4.95 |  | 0 | 0 | 2
PP
VV |  |  |  | 2*2*1,5*0,75*1,1=4,950 [A]
P | 25 | 711442 |  | IZOLACE MOSTOVEK CELOPLOŠNÁ ASFALTOVÝMI PÁSY S PEČETÍCÍ VRSTVOU | M2 | 39.6 |  | 0 | 0 | 2
PP
VV |  |  |  | 2*2*12*0,75*1,1=39,600 [A]
P | 26 | 711835R |  | IZOLACE chodníků PROTI VOL STÉK VODĚ POLYMERNÍ STŘÍKANÁ | M2 | 293.812 |  | 0 | 0 | 2
PP |  |  |  | chodníky
VV |  |  |  | 80,94*(1,5+1,5+2*0,15)*1,1=293,812 [A]
P | 27 | 783121 |  | PROTIKOROZ OCHR OK NÁTĚREM VÍCEVRST SE ZÁKL S VYS OBSAHEM ZN | M2 | 360.136 |  | 0 | 0 | 2
PP
VV |  |  |  | poklopy vč. rámů 4*1*1=4,000 [A] zábradlí 80,94*1,1*2*2=356,136 [B] celkem a+b=360,136 [C]
P | 28 | 78383 |  | NÁTĚRY BETON KONSTR TYP S4 (OS-C) | M2 | 449.416 |  | 0 | 0 | 2
PP
VV |  |  |  | Pilíř P3 12,14*4,5*2+2*4,5*2+2*12,4=152,060 [A] Opěra OP4 12,14*2,8+2*2,8+12,14*1,8+2*2*2=69,444 [B] Římsa (0,6+0,8)*80,94*2+0,8*0,4*4=227,912 [C] Celkem a+b+c=449,416 [D]
SD |  | 9 |  | Ostatní konstrukce a práce |  |  |  | 0 | 0 |  | 0 | 0
P | 29 | 919111 |  | ŘEZÁNÍ ASFALTOVÉHO KRYTU VOZOVEK TL DO 50MM | M | 67.8 |  | 0 | 0 | 2
PP |  |  |  | řezání asfaltového krytu kolem dilatačního krytu
VV |  |  |  | (9,5*2+0,9*2*2)*3=67,800 [A]
P | 30 | 919112 |  | ŘEZÁNÍ ASFALTOVÉHO KRYTU VOZOVEK TL DO 100MM | M | 38 |  | 0 | 0 | 2
PP |  |  |  | u podpovrchových závěrů
VV |  |  |  | vozovka kolem podpovrchového DZ 9,5*4=38,000 [A]
P | 31 | 919145 |  | ŘEZÁNÍ ŽELEZOBETONOVÝCH KONSTRUKCÍ TL DO 250MM | M | 4.8 |  | 0 | 0 | 2
PP |  |  |  | řezání železobetonové římsy kolem dilatačního závěru
VV |  |  |  | římsa kolem dilatačního závěru (0,8+0,4)*2*2=4,800 [A]
P | 32 | 931325 |  | TĚSNĚNÍ DILATAČ SPAR ASF ZÁLIVKOU MODIFIK PRŮŘ DO 600MM2 | M | 66.4 |  | 0 | 0 | 2
PP |  |  |  | kolem dilatačních závěrů
VV |  |  |  | 9,5*2+0,9*2*2+1*2+9,5*4*1,1=66,400 [A]
P | 33 | 931334 |  | TĚSNĚNÍ DILATAČNÍCH SPAR POLYURETANOVÝM TMELEM PRŮŘEZU DO 400MM2 | M | 4.8 |  | 0 | 0 | 2
PP
VV |  |  |  | dobetonovaná římsa v místě dilatace (0,8+0,4)*2*2=4,800 [A]
P | 34 | 93152R |  | MOSTNÍ ZÁVĚRY POVRCHOVÉ POSUN DO 100MM | M | 12.9 |  | 0 | 0 | 2
PP |  |  |  | kotvený dilatační závěr chemickou maltou s podlitím
VV |  |  |  | 12,5+0,2*2=12,900 [A]
P | 35 | 93166 |  | MOSTNÍ ZÁVĚRY ELASTICKÉ PRŮŘEZU DO 0,058M2 | M | 27.5 |  | 0 | 0 | 2
PP |  |  |  | podpovrchové dilatační závěry
VV |  |  |  | 12,5*2*1,1=27,500 [A]
P | 36 | 938544 |  | OČIŠTĚNÍ BETON KONSTR OTRYSKÁNÍM TLAK VODOU PŘES 1000 BARŮ | M2 | 449.416 |  | 0 | 0 | 2
PP |  |  |  | chodníky, římsy
VV |  |  |  | Pilíř P3 12,14*4,5*2+2*4,5*2+2*12,4=152,060 [A] Opěra OP4 12,14*2,8+2*2,8+12,14*1,8+2*2*2=69,444 [B] Římsa (0,6+0,8)*80,94*2+0,8*0,4*4=227,912 [C] Celkem a+b+c=449,416 [D]
P | 37 | 938652 |  | OČIŠTĚNÍ OCEL KONSTR OTRYSKÁNÍM NA SUCHO KŘEMIČ PÍSKEM | M2 | 360.136 |  | 0 | 0 | 2
PP |  |  |  | zábradlí a poklopy s rámy
VV |  |  |  | zábradlí 80,94*1,1*2*2=356,136 [A] poklopy s rámy 4*1*1=4,000 [B] celkem a+b=360,136 [C]
P | 38 | 94390 |  | PROSTOROVÉ PRACOVNÍ LEŠENÍ PŘES 3 KPA | M3OP | 240 |  | 0 | 0 | 2
PP |  |  |  | k zpřístupnění údržby ložisek
VV |  |  |  | 2*12*2+4*12*4=240,000 [A]
P | 39 | 94590 |  | ZAVĚŠENÉ PRACOVNÍ LEŠENÍ | M2 | 971.28 |  | 0 | 0 | 2
PP
VV |  |  |  | (80,94*2)*2*3=971,280 [B]
P | 40 | 967168 |  | VYBOURÁNÍ ČÁSTÍ KONSTRUKCÍ ŽELEZOBET S ODVOZEM DO 20KM | M3 | 1.8 |  | 0 | 0 | 2
PP
VV |  |  |  | římsa kolem dilatačního závěru (1,5*0,4)*1,5*2=1,800 [A]
P | 41 | 967851 |  | VYBOURÁNÍ MOSTNÍCH DILATAČNÍCH ZÁVĚRŮ PODPOVRCHOVÝCH | M | 27.5 |  | 0 | 0 | 2
PP
VV |  |  |  | 12,5*2*1,1=27,500 [A]
P | 42 | 967852 |  | VYBOURÁNÍ MOST DILATAČ ZÁVĚRŮ POVRCHOVÝCH POSUN DO 100MM | M | 12.4 |  | 0 | 0 | 2
PP
VV |  |  |  | 12+0,2*2=12,400 [A]
P | 43 | 967852R2 |  | UVOLNĚNÍ MOST DILATAČ ZÁVĚRŮ POVRCHOVÝCH POSUN DO 200MM | M | 12.4 |  | 0 | 0 | 2
PP
VV |  |  |  | 12+0,2*2=12,400 [A]
P | 44 | 967852R3 |  | DOČIŠTĚNÍ A ÚPRAVA STÁVAJÍCÍ VÝZTUŽE MOSTNÍCH DILATAČNÍCH ZÁVĚRŮ | M | 12.4 |  | 0 | 0 | 2
PP
VV |  |  |  | 12+0,2*2=12,400 [A]
P | 45 | 97817 |  | ODSTRANĚNÍ MOSTNÍ IZOLACE | M2 | 25.8 |  | 0 | 0 | 2
PP
VV |  |  |  | (12+0,2*2+0,25*2)*1*2=25,800 [A]