## 01
ASPE10 |  |  |  | Firma: | [5 empty] | 3
|  |  |  | Příloha k formuláři pro ocenění nabídky |  |  |  |  | 0 | 3
S | Stavba: | 02 |  | Most přes dálnici D11 před obcí Sány |  |  | 01 | 0 | 0,00 | 2
O | Rozpočet: | 01 |  | Sány - údržba mostu |  |  |  |  | 15,00 | 2
Typ | Poř. číslo | Kód položky | Varianta: | Název položky | MJ | Množství | Cena |  | 21,00 | 2
[7 empty] | Jednotková | Celkem
0 | 1 | 2 | 3 | 4 | 5 | 6 | 9 | 10
SD |  | 0 |  | Všeobecné konstrukce a práce |  |  |  | 0 | 0 |  | 0 | 0
P | 1 | 015140R |  | POPLATKY ZA LIKVIDACŮ ODPADŮ NEKONTAMINOVANÝCH - 17 01 01 BETON Z DEMOLIC OBJEKTŮ, ZÁKLADŮ TV | T | 5.265 |  | 0 | 0 | 2
PP |  |  |  | odbourané římsy
VV |  |  |  | Rímsy u dilatačních závěrů (0,8*0,25+0,55*0,25)*0,75*2*4*2,6=5,265 [A]
P | 2 | 015570R |  | POPLATKY ZA LIKVIDACŮ ODPADŮ NEBEZPEČNÝCH - 17 03 03* ASFALTOVÉ hmoty | T | 7.56 |  | 0 | 0 | 2
PP |  |  |  | odbourané části vozovek
VV |  |  |  | pod ložnou 2*2*7,9*0,75*1,1*0,04*2,0=2,086 [A] dilatace-kryt (1,0+1,0)*7,9*2*1,1*0,045*2,0=3,128 [B] dilatace-ložná vrstva (0,75+0,75)*7,9*2*1,1*0,045*2,0=2,346 [C] celkem a+b+c=7,560 [D]
P | 3 | 029113 |  | OSTATNÍ POŽADAVKY - GEODETICKÉ ZAMĚŘENÍ - CELKY | KUS | 2 |  | 0 | 0 | 2
PP |  |  |  | Zaměření dilatace
VV |  |  |  | 2=2,000 [A]
P | 4 | 02940 |  | OSTATNÍ POŽADAVKY - VYPRACOVÁNÍ DOKUMENTACE - VTD | KPL | 1 |  | 0 | 0 | 2
PP |  |  |  | dilatačních závěrů
VV |  |  |  | 1=1,000 [A]
P | 5 | 02943 |  | OSTATNÍ POŽADAVKY - VYPRACOVÁNÍ RDS | KPL | 1 |  | 0 | 0 | 2
PP
VV |  |  |  | 1=1,000 [A]
P | 6 | 02944 |  | OSTAT POŽADAVKY - DOKUMENTACE SKUTEČ PROVEDENÍ V DIGIT FORMĚ | KPL | 1 |  | 0 | 0 | 2
PP
VV |  |  |  | 1=1,000 [A]
P | 7 | 02999R |  | OSTATNÍ POŽADAVKY - ZOHLEDNĚNÍ PRACÍ MALÉHO ROZSAHU |  | 1 |  | 0 | 0 | 2
PP
VV |  |  |  | 1=1,000 [A]
P | 8 | 03100 |  | ZAŘÍZENÍ STAVENIŠTĚ - ZŘÍZENÍ, PROVOZ, DEMONTÁŽ | KPL | 1 |  | 0 | 0 | 2
PP
VV |  |  |  | 1=1,000 [A]
P | 9 | 03720 |  | POMOC PRÁCE ZAJIŠŤ NEBO ZŘÍZ REGULACI A OCHRANU DOPRAVY | KPL | 1 |  | 0 | 0 | 2
PP |  |  |  | DIO
VV
SD |  | 1 |  | Zemní práce |  |  |  | 0 | 0 |  | 0 | 0
P | 10 | 11313 |  | ODSTRANĚNÍ KRYTU ZPEVNĚNÝCH PLOCH S ASFALTOVÝM POJIVEM | M3 | 3.78 |  | 0 | 0 | 2
PP |  |  |  | kolem dilatačních závěrů
VV |  |  |  | pod ložnou 2*2*7,9*0,75*1,1*0,04=1,043 [A] dilatace-kryt (1,0+1,0)*7,9*2*1,1*0,045=1,564 [B] dilatace-ložná vrstva (0,75+0,75)*7,9*2*1,1*0,045=1,173 [C] celkem a+b+c=3,780 [D]
SD |  | 3 |  | Svislé konstrukce |  |  |  | 0 | 0 |  | 0 | 0
P | 11 | 317325 |  | ŘÍMSY ZE ŽELEZOBETONU DO C30/37 | M3 | 2.025 |  | 0 | 0 | 2
PP |  |  |  | u dilatačních závěrů
VV |  |  |  | Rímsy u dilatačních závěrů (0,8*0,25+0,55*0,25)*0,75*2*4=2,025 [A]
P | 12 | 31736 |  | VÝZTUŽ ŘÍMS Z OCELI | T | 0.304 |  | 0 | 0 | 2
PP
VV |  |  |  | 2,025*0,15=0,304 [A]
SD |  | 5 |  | Komunikace |  |  |  | 0 | 0 |  | 0 | 0
P | 13 | 575A55 |  | LITÝ ASFALT MA I (SILNICE, DÁLNICE) 16 TL. 40MM | M2 | 26.07 |  | 0 | 0 | 2
PP |  |  |  | kolem dilatace - pod ložnou vrstvou
VV |  |  |  | 2*2*7,9*0,75*1,1=26,070 [A]
P | 14 | 575A65 |  | LITÝ ASFALT MA I (SILNICE, DÁLNICE) 16 TL. 45MM | M2 | 60.83 |  | 0 | 0 | 2
PP |  |  |  | ložná vrstva a kryt u dilatačních závěrů
VV |  |  |  | dilatace-kryt (1,0+1,0)*7,9*2*1,1=34,760 [A] dilatace-ložná vrstva (0,75+0,75)*7,9*2*1,1=26,070 [B] celkem A+B=60,830 [C]
SD |  | 7 |  | Přidružená stavební výroba |  |  |  | 0 | 0 |  | 0 | 0
P | 15 | 711432 |  | IZOLACE MOSTOVEK POD ŘÍMSOU ASFALTOVÝMI PÁSY | M2 | 7.04 |  | 0 | 0 | 2
PP |  |  |  | u dilatačních závěrů
VV |  |  |  | 1,0*1,6*4*1,1=7,040 [A]
P | 16 | 711442 |  | IZOLACE MOSTOVEK CELOPLOŠNÁ ASFALTOVÝMI PÁSY S PEČETÍCÍ VRSTVOU | M2 | 36.652 |  | 0 | 0 | 2
PP |  |  |  | u dilatačních závěrů
VV |  |  |  | (9,5+0,3)*1,7*2*1,1=36,652 [A]
SD |  | 9 |  | Ostatní konstrukce a práce |  |  |  | 0 | 0 |  | 0 | 0
P | 17 | 9117C2 |  | SVOD OCEL ZÁBRADEL ÚROVEŇ ZADRŽ H2 - MONTÁŽ S PŘESUNEM (BEZ DODÁVKY) | M | 16 |  | 0 | 0 | 2
PP
VV |  |  |  | 4*4=16,000 [A]
P | 18 | 9117C3 |  | SVOD OCEL ZÁBRADEL ÚROVEŇ ZADRŽ H2 - DEMONTÁŽ S PŘESUNEM | M | 16 |  | 0 | 0 | 2
PP
VV |  |  |  | 4*4=16,000 [A]
P | 19 | 919111 |  | ŘEZÁNÍ ASFALTOVÉHO KRYTU VOZOVEK TL DO 50MM | M | 94.8 |  | 0 | 0 | 2
PP |  |  |  | v místě dilatačních závěrů
VV |  |  |  | 7,9*2*2*3=94,800 [A]
P | 20 | 919145 |  | ŘEZÁNÍ ŽELEZOBETONOVÝCH KONSTRUKCÍ TL DO 250MM | M | 8.8 |  | 0 | 0 | 2
PP |  |  |  | řezání říms
VV |  |  |  | (0,8+0,3)*2*4=8,800 [A]
P | 21 | 931325 |  | TĚSNĚNÍ DILATAČ SPAR ASF ZÁLIVKOU MODIFIK PRŮŘ DO 600MM2 | M | 33.6 |  | 0 | 0 | 2
PP |  |  |  | kolem dilatačních závěrů
VV |  |  |  | 7,9*2*2+0,5*4=33,600 [A]
P | 22 | 931335 |  | TĚSNĚNÍ DILATAČNÍCH SPAR POLYURETANOVÝM TMELEM PRŮŘEZU DO 600MM2 | M | 8.8 |  | 0 | 0 | 2
PP |  |  |  | kolem betonových říms
VV |  |  |  | (0,8+0,3)*2*4=8,800 [A]
P | 23 | 93152R |  | MOSTNÍ ZÁVĚRY POVRCHOVÉ POSUN DO 100MM | M | 20.2 |  | 0 | 0 | 2
PP |  |  |  | kotvený dilatační závěr chemickou maltou s podlitím
VV |  |  |  | (9,5+0,3*2)*2=20,200 [A]
P | 24 | 94390 |  | PROSTOROVÉ PRACOVNÍ LEŠENÍ PŘES 3 KPA | M3OP | 120 |  | 0 | 0 | 2
PP |  |  |  | k zpřístupnění údržby uložných prahů a závěrných zídek
VV |  |  |  | 9*2*1*2+3*3*4+3*4*4=120,000 [A]
P | 25 | 967168 |  | VYBOURÁNÍ ČÁSTÍ KONSTRUKCÍ ŽELEZOBET S ODVOZEM DO 20KM | M3 | 2.025 |  | 0 | 0 | 2
PP |  |  |  | římsy u dilatačních závěrů
VV |  |  |  | Rímsy u dilatačních závěrů (0,8*0,25+0,55*0,25)*0,75*2*4=2,025 [A]
P | 26 | 967852R1 |  | VYBOURÁNÍ MOST DILATAČ ZÁVĚRŮ POVRCHOVÝCH POSUN DO 100MM | M | 20.2 |  | 0 | 0 | 2
PP
VV |  |  |  | (9,5+0,3*2)*2=20,200 [A]
P | 27 | 967852R2 |  | Uvolnění MOSTNÍCH DILATAČNÍCH ZÁVĚRŮ | M | 19.6 |  | 0 | 0 | 2
PP
VV |  |  |  | (9,5+0,3)*2=19,600 [A]
P | 28 | 967858R |  | Dočištění a úprava stávající výztuže MOSTNÍCH DILATAČNÍCH ZÁVĚRŮ | M | 21.4 |  | 0 | 0 | 2
PP
VV |  |  |  | (9,5+0,3*2*2)*2=21,400 [A]
P | 29 | 97817 |  | ODSTRANĚNÍ MOSTNÍ IZOLACE | M2 | 30.3 |  | 0 | 0 | 2
PP
VV |  |  |  | (9,5+0,3*2)*1,5*2=30,300 [A]