## IKAP ICT
TECHNICKÁ SPECIFIKACE (včetně položkového rozpočtu)
|  |  | NABÍDKA |  |  |  | POZNÁMKY
rozpočtová pložka | Název požadovaného výrobku | technická specifikace požadovaného výrobku | množství | jednotka | jednotková cena bez DPH | cena celkem bez DPH | Vyobrazení je ilustrativní a slouží pouze pro upřesnění představy zadavatele a je možné nabídnout obdobný produkt
1.1.2.3.3.1 | Úložné zařízení |  |  |  |  | 0
| Sestava (sada) EUR přepravek s víkem | * otevřený úchyt * stohovatelné, odolné proti kyselinám a louhům * víko se dvěma panty a dvěma závěry na zacvaknutí * vyrobeno z PP kopolymeru, atest na styk s potravinami * min. rozměry přepravek: - vnější délka 60 cm, vnější šířka 40 cm - vnitřní délka 57 cm, vnitřní šířka 37 cm * sestava bude obsahovat: - 1 ks EUR přepravka s víkem o objemu 15 l (60 x 40 x 7,5 cm) - 1 ks EUR přepravka s víkem o objemu 35 l (60 x 40 x 17 cm) - 2 ks EUR přepravka s víkem o objemu 66 l (60 x 40 x 32 cm) - 2 ks EUR skládací přepravka s víkem o objemu 59 l (60 x 40 x 32 cm) - 50 ks samolepících kapes A6 pro štítkování EUR beden rozměr (d×š): 160 x 110 mm | 10 | sada |  | 0
| Skládací pojízdný vozík | * max. rozměry vozíku po složení (d × š × v) 560 × 420 × 230 mm * nákladová plocha (po rozložení): - min. 630 × 410 mm, ve výšce min. 150 mm a držadlem na jedné straně * hmotnost max. 9 kg * nosnost min.: 150 kg * výška s držadlem min. 900 mm * kolečka min. ø 100 mm * materiál vozíku: hliník + ocel | 2 | ks |  | 0
1.1.2.3.3.2 | Vybavení pokusy | Soubor vybavení, chemikálií, pomůcek a spotřebního materiálu pro podporu polytechnického vzdělávání |  |  |  | 0
| Přenosný stůl pro pokusy 152 x 76 cm s odolnou deskou | * min. rozměr: 152 x 76 cm * výška min. 74 cm * nosnost - plošné zatížení min. 140 kg * váha max. 15 kg * materiál: kovové lakované podnože - profil min.: 25x1,00 mm * UV záření odolná plastová deska šedé barvy - tloušťka min. 4,5 cm z vysokopevnostního HDPE materiálu * Zajišťovací mechanizmus po rozložení - ocelový * Nutná možnost použití v exteriéru, odolnost vůči vodě | 5 | ks |  | 0
| Entomologická krabice černá 30x40cm | Dřevěný korpus polepený knihařským plátnem, výplň dna plastazote nepolepený papírem, plné víko | 20 | ks |  | 0
| Exhaustor 30 mm | Zařízení na odchyt drobných bezobratlých živočichů, průměr válce min. 30 mm, otvor vstupní trubičky 7 mm. | 10 | ks |  | 0
| Smýkací síť s teleskopickou holí | Skládá se z teleskopické laminátové hole * složená délka max. 80 cm, rozložená délka max. 140 cm a smýkacího síta s kruhovým rámem * průměr min. 45 cm, vč. ochranného vrchního rámu z ocelové kulatiny průměru max. 5 mm, spodní rám ze silonové struny spojený s vrchním rámem ocelovými kroužky * povrchová úprava - zinkování, uchycení křídlovým šroubem na jakoukoliv hůl do průměru 20 mm | 5 | sada |  | 0
| Síťka na lov létavého hmyzu - lovecký komplet | * průměr min. 40 cm (rám, pytel), max. čtyřdílná hole * složená délka max. 65 cm, rozložená délka min. 150 cm * váha kompletu max. 0,3 kg, teleskopická hůl vyrobená z karbonu * skládací rám vhodný pro přesun v terénu | 5 | ks |  | 0
| Skleněná kádinka vysoká 1000 ml | objem 1000 ml vysoká varianta, odpovídající normě ISO 12331 popř. rovnocenné čiré borosilkátové sklo ve třídě odolnosti proti vodě (hydrolytická třída) HGB:1 popř. rovnocenné potisk bílou barvou | 20 | ks |  | 0
| Skleněná kádinka nízká 1000 ml | objem 1000 ml nízká varianta, odpovídající normě ISO 12331 popř. rovnocenné čiré borosilkátové sklo ve třídě odolnosti proti vodě (hydrolytická třída) HGB:1 popř. rovnocenné potisk bílou barvou | 20 | ks |  | 0
| Skleněná kádinka vysoká 400 ml | objem 400 ml vysoká varianta, odpovídající normě ISO 12331 popř. rovnocenné čiré borosilkátové sklo ve třídě odolnosti proti vodě (hydrolytická třída) HGB:1 popř. rovnocenné potisk bílou barvou | 50 | ks |  | 0
| Skleněná kádinka nízká 400 ml | objem 400 ml nízká varianta, odpovídající normě ISO 12331 popř. rovnocenné čiré borosilkátové sklo ve třídě odolnosti proti vodě (hydrolytická třída) HGB:1 popř. rovnocenné potisk bílou barvou | 50 | ks |  | 0
| Skleněná kádinka nízká 100 ml | objem 100 ml nízká varianta, odpovídající normě ISO 12331 popř. rovnocenné čiré borosilkátové sklo ve třídě odolnosti proti vodě (hydrolytická třída) HGB:1 popř. rovnocenné potisk bílou barvou | 50 | ks |  | 0
| Skleněná kádinka nízká 50 ml | objem 50 ml nízká varianta, odpovídající normě ISO 12331 popř. rovnocenné čiré borosilkátové sklo ve třídě odolnosti proti vodě (hydrolytická třída) HGB:1 popř. rovnocenné potisk bílou barvou | 50 | ks |  | 0
| Petriho miska skleněná 200/30 mm | kompletní dvoudílná, nedělené dno ze sodnodraselného skla | 30 | ks |  | 0
| Entomologické špendlíky | sada entomologických špendlíků, ocelové, galvanicky povrchově upravené, min. dvě vrstvy laku, hlavičky z plastu zlaté barvy. 1 sada se skládá z 5 balení č. 1 - 0,40mm/39mm (1 balení min. á 100 ks špendlíků) 5 balení č. 2 - 0,45mm/39mm (1 balení min. á 100 ks špendlíků) 5 balení č. 3 - 0,50mm/39mm (1 balení min. á 100 ks špendlíků) | 3 | sada |  | 0
| Entomologické pinzety měkké vel. 3 | Pinzeta nerezová měkká, tloušťka materiálu 0,2 mm číslo 3 - délka 10 cm | 32 | ks |  | 0
| Set pro izolaci DNA | Set pro izolaci DNA z tkání a bukálních stěrů. Set zajišťuje pohodlnou izolaci DNA z buněk za použití enzymů bez použití mechanické homogenizace a čas přípravy vzorků pro reakci nepřekračuje 20 minut, set minimálně pro 250 vzorků. | 2 | set |  | 0
| Hořčík dle Grignarda 250 g | Stočené tenké plíšky hořčíku pro Grignardovu reakci. * Délka lístečků cca 8 - 10cm * Hmotnost 1 lístečku 0,1-0,15g * Obsah: 99,90% Mg | 8 | balení |  | 0
| Rubensova trubice | trubice pro vizualizaci zvuku, délka min. 1200 mm, průměr min. 30 mm, vrtané otvory o průměru min. 1 max. 3 mm, z jedné strany přípoj pro propan butanovou lahev 2 kg, na druhé straně vstup pro zvuk z generátoru. Povrchová úprava - leštění. | 1 | ks |  | 0
| Dusičnan draselný 1000 g | Sypký, krystalický prášek dusičnanu draselného čistoty min. 99% | 5 | balení |  | 0
| Fluorescein disodná sůl 1000 g | Obsah (v sušině)min. 95 % | 3 | balení |  | 0
| Chlorečnan draselný 1000 g | Prášek chlorečnanu draselného, čistota min. 99,7% | 3 | balení |  | 0
| Luminol 5 g | Krystalický prášek | 5 | balení |  | 0
| Indigokarmín 100 g | Indigo-5,5'-disulfonová kyselina, sodná sůl | 5 | balení |  | 0
| Hořčíková páska 21m | čistota 99,95 %. Celková hmotnost hořčíku min. 25 g | 20 | balení |  | 0
| Mikrozkumavka pro DNA 2 ml balení 1000 ks | * Objem 2 ml * Závěsné víko musí chránit před neúmyslným otevřením během inkubace a skladování * Materiál Polypropylén, vyrobeno bez separačních prostředků, plastifikátorů a biocidů – materiálů, jež by mohly mít negativní vliv na biologické zkoušky * Stabilita centrifugace až do 25 000 × g * Matné víčko a povrch pro popisování * Zaručená funkčnost min. od –86 °C do 100 °C * Autoklávovatelné v otevřeném stavu min. při 121 °C, 20 min | 2 | balení |  | 0
| Mikrozkumavka pro DNA 1,5 ml balení 1000 ks | * Objem 1,5 ml * Závěsné víko musí chránit před neúmyslným otevřením během inkubace a skladování * Materiál Polypropylén, vyrobeno bez separačních prostředků, plastifikátorů a biocidů – materiálů, jež by mohly mít negativní vliv na biologické zkoušky * Stabilita centrifugace až do 25 000 × g z * Matné víčko a povrch pro popisování * Zaručená funkčnost min. od –86 °C do 100 °C * Autoklávovatelné v otevřeném stavu min. při 121 °C, 20 min | 2 | balení |  | 0
| Set pro klasickou PCR | Set musí obsahovat reagenty na minimálně 1000 reakcí a kompletní sadu reagentů minimálně - Taq DNA Polymerázu, PCR Pufr, MgCl2, dNTP mix. | 2 | balení |  | 0
| Sensitivní barvivo DNA 5 ml | Sensitivní barvivo pro post-elektroforetické barvení DNA. Luminiscence při 490-498 nm Balení 5 ml | 2 | balení |  | 0
| Violeť krystalová indikátor 100 g | Methyl violet 10B, Gentian Violet balení 100g | 2 | balení |  | 0
| Agarózový prášek 500 g. | prášek pro výrobu elektroforetických gelů v molekulární biologii. Hmotnost 500g. | 1 | balení |  | 0
| Set pro fixaci a permeabilizaci buněk 10ml | Set pro fixaci a permeabilizaci buněk pro fluorescenční barvení se skládá ze dvou složek - fixační medium - medium A a permeabilizační medium - medium B - objem á 5 ml. Celkový objem 10ml | 2 | ks |  | 0
| Barvivo DAPI 1 ml | Barvivo DAPI pro fluorescenční barvení DNA. Objem 1 ml | 2 | ks |  | 0
| Dichroman draselný 1000 g | Obsah min. 95 % | 5 | balení |  | 0
| Centrifuga v základním provedení | * Kapacita rotoru: min. 12 × 1,5/2,0 ml nádob, 2 × PCR stripy * Rychlost rozsah min.: 800 – 13 400 rpm (100 rpm kroky) * Objemový rozsah 24 mL * Doba zrychlení a doba zpomalení max. 13 s * Časovač min. rozsah 15 s – 30 min * Hlučnost max. 49 dB(A) * Zdroj napájení 230 V, 50 – 60 Hz , příkon max. 70 W * Rozměry max. (Š × H × V): 25 × 25 × 15 cm * Digitální displej se zobrazením času a rychlosti * Kovová miska rotoru * Tlačítko krátkodobého roztočení k rychlé centrifugaci * Ventilace snižující zahřívání a chránící vzorky citlivé na teplotu * Ergonomické uzavírání víka mírným tlakem * Automatické otevření víka po ukončení cyklu zabraňující zahřívání vzorku | 2 | ks |  | 0
| náplň kapalného dusíku 32l + odpar při plnění | * Náplň LN2 do vlastní nádoby s odběrným místem ve Slaném * 40 naplnění nádoby v požadovaných termínech ve školním roce 2019/20, které budou upřesněny dle plánu ukázek | 40 | ks |  | 0
| doplnění suchého ledu 12 kg + pelety obsyp bedny | Dodávka suchého ledu - 5x blok 2,4 kg (bedna 12 kg) + obsyp bedny peletovaným suchým ledem (cca 2 kg) v požadovaných termínech ve školním roce 2019/20, které budou upřesněny dle plánu ukázek | 40 | balení |  | 0
| doplnění lahve SF 6 | Doplnění - výměna tlakové lahve SF6 - fluoridu sírového - v 6 požadovaných termínech ve školním roce 2019/20, které budou upřesněny dle plánu ukázek | 6 | ks |  | 0
| Kyselina mravenčí 1000 ml | Obsah min. 98 % | 4 | balení |  | 0
| Oxid měďnatý 1000 g | Obsahmin. 97 % | 4 | balení |  | 0
| Acetanhydrid 1000 ml | Anhydrid kyseliny octové p.a. Obsah min. 99,0 %. | 4 | balení |  | 0
| Kyselina máselná 100 ml PET | Balení ve 100 ml PET lahvi se stupnicí a uzávěrem s pojistkou, v balení s párem nitrylových rukavic a kolíčkem na nos. | 4 | balení |  | 0
| Ethylalkohol 1000 ml | Bod tání: min. -117 °C Bod varu min. 78 °C | 4 | balení |  | 0
| Líh technický 10 l | Balení plastový kanystr 10 l | 6 | balení |  | 0
| Džbán polystyren na LN2 1 l | Polystyrenový džbán na kapalný dusík objem 1 l | 5 | ks |  | 0
| Kahan laboratorní skleněný 50 ml | Skleněný přenosný lihový laboratorní kahan s bezpečnostním víčkem, o bjem 50 ml | 5 | ks |  | 0
|  |  | cena celkem |  |  | 0