## Rekapitulace
Firma: Atelier PROMIKA s.r.o.
Soupis objektů s DPH
Stavba: 1914 - Okružní křižovatka silnic III/10114 x III/00315
Varianta: ZŘ - Základní řešení
| Odbytová cena: | 0
| OC+DPH: | 0
Objekt | Popis | OC | DPH | OC+DPH
SO 010 | Příprava území | 0 | 0 | 0
SO 101 | Přestavba křižovatky na okružní | 0 | 0 | 0
SO 120 | Odvodnění vozovky | 0 | 0 | 0
SO 180 | Dopravně inženýrská opatření (DIO) | 0 | 0 | 0
SO 190 | Stálé dopravní značení | 0 | 0 | 0
VON | Vedlejší a ostatní náklady | 0 | 0 | 0

## SO 010
ASPE10 |  |  |  | Firma: Atelier PROMIKA s.r.o. | [5 empty] | 3
|  |  |  | Příloha k formuláři pro ocenění nabídky |  |  |  |  | 0 | 3
S | Stavba: | 1914 |  | Okružní křižovatka silnic III/10114 x III/00315 |  |  | SO 010 | 0 | 0,00 | 2
O | Rozpočet: | SO 010 |  | Příprava území |  |  |  |  | 15,00 | 2
Typ | Poř. číslo | Kód položky | Varianta | Název položky | MJ | Množství | Cena |  | 21,00 | 2
[7 empty] | Jednotková | Celkem
0 | 1 | 2 | 3 | 4 | 5 | 6 | 9 | 10
SD |  | 0 |  | Všeobecné konstrukce a práce |  |  |  | 0 | 0 |  | 0 | 0
P | 1 | 02720 |  | POMOC PRÁCE ZŘÍZ NEBO ZAJIŠŤ REGULACI A OCHRANU DOPRAVY | KPL | 1 | 0 | 0 | 0 | 2
PP |  |  |  | Polžka zahrnuje - - aktualizaci / vyprácování DIO vč. projednání, zajištění DIR - případné řízení provozu proškolenými pracovníky Pozn.: předpokládaná sestava: A15 + S7 (2ks) dopravní kužel + výstražné světlo typu 1 (3ks) dopravní kužel (5ks)
VV
P | 2 | 029511 |  | OSTATNÍ POŽADAVKY - POSUDKY A KONTROLY | HOD | 20 | 0 | 0 | 0 | 2
PP |  |  |  | Kontrola respektování předepsaných ochranných opatření, případné odborné ošetření dotčených kořenů, ochrana kořenového prostoru při odkopávkách vlhčenou textilií apod.
VV
SD |  | 1 |  | Zemní práce |  |  |  | 0 | 0 |  | 0 | 0
P | 3 | 11201 |  | KÁCENÍ STROMŮ D KMENE DO 0,5M S ODSTRANĚNÍM PAŘEZŮ | KUS | 6 | 0 | 0 | 0 | 2
PP |  |  |  | vč. likvidace dřevní hmoty dle dispozic zhotovitele
VV |  |  |  | dřeviny kácené z důvodu plánované výstavby: 6=6,000 [A]
P | 4 | 11204 |  | KÁCENÍ STROMŮ D KMENE DO 0,3M S ODSTRANĚNÍM PAŘEZŮ | KUS | 1 | 0 | 0 | 0 | 2
PP |  |  |  | vč. likvidace dřevní hmoty dle dispozic zhotovitele
VV |  |  |  | dřeviny kácené ze zdravotních důvodů: 1=1,000 [A]
P | 5 | 18481 |  | OCHRANA STROMŮ BEDNĚNÍM | M2 | 52 | 0 | 0 | 0 | 2
PP |  |  |  | Zřízení a odstranění ochranného bednění
VV |  |  |  | Stavající strom před pomníkem: 4*2,5*2,0=20,000 [A] Pomník vč. jeho částí: 4*4,0*2,0=32,000 [B] Celkem: A+B=52,000 [C]

## SO 101
ASPE10 |  |  |  | Firma: Atelier PROMIKA s.r.o. | [5 empty] | 3
|  |  |  | Příloha k formuláři pro ocenění nabídky |  |  |  |  | 0 | 3
S | Stavba: | 1914 |  | Okružní křižovatka silnic III/10114 x III/00315 |  |  | SO 101 | 0 | 0,00 | 2
O | Rozpočet: | SO 101 |  | Přestavba křižovatky na okružní |  |  |  |  | 15,00 | 2
Typ | Poř. číslo | Kód položky | Varianta | Název položky | MJ | Množství | Cena |  | 21,00 | 2
[7 empty] | Jednotková | Celkem
0 | 1 | 2 | 3 | 4 | 5 | 6 | 9 | 10
SD |  | 0 |  | Všeobecné konstrukce a práce |  |  |  | 0 | 0 |  | 0 | 0
P | 1 | 014102 | a | POPLATKY ZA SKLÁDKU | T | 1944.18 | 0 | 0 | 0 | 2
PP |  |  |  | zemina, kamenivo
VV |  |  |  | dle pol. 11130: 1052*0,15*1,8=284,040 [A] dle pol. 113328: 221,4*2,1=464,940 [B] dle pol. 122738: 364*1,8=655,200 [C] dle pol. 123738: 300*1,8=540,000 [D] Celkem: A+B+C+D=1 944,180 [E]
P | 2 | 014102 | b | POPLATKY ZA SKLÁDKU | T | 6 | 0 | 0 | 0 | 2
PP |  |  |  | beton
VV |  |  |  | dle pol. 966346: 10*0,25*2,4=6,000 [A]
P | 3 | 014132 |  | POPLATKY ZA SKLÁDKU TYP S-NO (NEBEZPEČNÝ ODPAD) | T | 526.932 | 0 | 0 | 0 | 2
PP |  |  |  | živice Pozn.: Předpoklad odvozu na skládku Bytíz u Příbrami v dopravní vzdálenosti 55km.
VV |  |  |  | dle pol. 113138: 110,7*2,56=283,392 [A] dle pol. 113338: 110,7*2,2=243,540 [B] Celkem: A+B=526,932 [C]
P | 4 | 014211 |  | POPLATKY ZA ZEMNÍK - ORNICE - ULOŽENÍ | M3 | 248.8 | 0 | 0 | 0 | 2
PP |  |  |  | poplatek za uložení ornice pro následné využití dle zákona č. 334/1992 Sb. o Ochraně zemědělského půdního fondu.
VV |  |  |  | dle pol. 121108: 248,8=248,800 [A]
SD |  | 1 |  | Zemní práce |  |  |  | 0 | 0 |  | 0 | 0
P | 5 | 11130 |  | SEJMUTÍ DRNU | M2 | 1052 | 0 | 0 | 0 | 2
PP |  |  |  | vč. odvozu a uložení na skládku dle dispozic zhotovitele, vzdálenost uvedena orientačně
VV |  |  |  | Přípravné a bourací práce odstranění travního drnu v tl. 0,15 m (stáv. příkopy): 1052=1 052,000 [A]
P | 6 | 113138 |  | ODSTRANĚNÍ KRYTU ZPEVNĚNÝCH PLOCH S ASFALT POJIVEM, ODVOZ DO 20KM | M3 | 110.7 | 0 | 0 | 0 | 2
PP |  |  |  | vč. odvozu a uložení na skládku nebezpečného odpadu dle dispozic zhotovitele, vzdálenost uvedena orientačně ! Dle provedené diagnostiky odpad zařazený dle Kategorie odpadů jako 17 03 01 Asfaltové směsi obsahující dehet ! Pozn.: Předpoklad odvozu na skládku Bytíz u Příbrami v dopravní vzdálenosti 55km.
VV |  |  |  | Přípravné a bourací práce odstranění stávající asfaltové vozovky (asfaltová směs) tl. 100 mm: 1107*0,1=110,700 [A]
P | 7 | 11313B |  | ODSTRANĚNÍ KRYTU ZPEVNĚNÝCH PLOCH S ASFALTOVÝM POJIVEM - DOPRAVA | tkm | 9918.72 | 0 | 0 | 0 | 2
PP |  |  |  | navýšení dopravní vzdálenosti přes 20km - položka čerpána dle skutečnosti, skládka dle dispozic zhotovitele Pozn.: Předpoklad odvozu na skládku Bytíz u Příbrami v dopravní vzdálenosti 55km.
VV |  |  |  | dle pol. 113138: 110,7*35*2,56=9 918,720 [A]
P | 8 | 113328 |  | ODSTRAN PODKL ZPEVNĚNÝCH PLOCH Z KAMENIVA NESTMEL, ODVOZ DO 20KM | M3 | 221.4 | 0 | 0 | 0 | 2
PP |  |  |  | vč. odvozu a uložení na skládku dle dispozic zhotovitele, vzdálenost uvedena orientačně
VV |  |  |  | Přípravné a bourací práce odstranění podkladní štěrkodrti tl. cca 200 mm: 1107*0,2=221,400 [A]
P | 9 | 113338 |  | ODSTRAN PODKL ZPEVNĚNÝCH PLOCH S ASFALT POJIVEM, ODVOZ DO 20KM | M3 | 110.7 | 0 | 0 | 0 | 2
PP |  |  |  | vč. odvozu a uložení na skládku nebezpečného odpadu dle dispozic zhotovitele, vzdálenost uvedena orientačně ! Dle provedené diagnostiky odpad zařazený dle Kategorie odpadů jako 17 03 01 Asfaltové směsi obsahující dehet ! Pozn.: Předpoklad odvozu na skládku Bytíz u Příbrami v dopravní vzdálenosti 55km.
VV |  |  |  | Přípravné a bourací práce odstranění prolévaného makadamu tl. 100 mm: 1107*0,1=110,700 [A]
P | 10 | 11333B |  | ODSTRANĚNÍ PODKLADU ZPEVNĚNÝCH PLOCH S ASFALT POJIVEM - DOPRAVA | tkm | 8523.9 | 0 | 0 | 0 | 2
PP |  |  |  | navýšení dopravní vzdálenosti přes 20km - položka čerpána dle skutečnosti, skládka dle dispozic zhotovitele Pozn.: Předpoklad odvozu na skládku Bytíz u Příbrami v dopravní vzdálenosti 55km.
VV |  |  |  | dle pol. 113338: 110,7*35*2,2=8 523,900 [A]
P | 11 | 12110 |  | SEJMUTÍ ORNICE NEBO LESNÍ PŮDY | M3 | 191.95 | 0 | 0 | 0 | 2
PP |  |  |  | vč. odvozu na mezideponii dle dispozic zhotovitele, pro následné využití na stavbě (předpoklad v místě stavby). Pozn.: Součástí položky je i výběr vhodného materiálu.
VV |  |  |  | Přípravné a bourací práce Materiál pro následné využití na stavbě: 993*0,15+86*0,5=191,950 [A]
P | 12 | 121108 |  | SEJMUTÍ ORNICE NEBO LESNÍ PŮDY S ODVOZEM DO 20KM | M3 | 248.8 | 0 | 0 | 0 | 2
PP |  |  |  | vč. odvozu na deponii dle dispozic zhotovitele, pro následné využití dle zákona č. 334/1992 Sb. o Ochraně zemědělského půdního fondu.
VV |  |  |  | Přípravné a bourací práce Sejmutí ornice tl. 0,25m v ploše 1763 m2 (výpočet přebytku sejmuté ornice): (1763*0,25)-(993*0,15+86*0,5)=248,800 [A]
P | 13 | 12190 |  | PŘEVRSTVENÍ ORNICE | M3 | 440.75 | 0 | 0 | 0 | 2
PP |  |  |  | Ošetření ornice na mezideponii stavby a deponii přebytku
VV |  |  |  | dle pol. 12110: 191,95=191,950 [A] dle pol. 121108: 248,8=248,800 [B] Celkem: A+B=440,750 [C]
P | 14 | 12273 |  | ODKOPÁVKY A PROKOPÁVKY OBECNÉ TŘ. I | M3 | 143 | 0 | 0 | 0 | 2
PP |  |  |  | vč. odvozu na mezideponii dle dispozic zhotovitele, pro následné využití na stavbě (předpoklad v místě stavby). Pozn.: Součástí položky je i výběr vhodného materiálu.
VV |  |  |  | Zemní práce Materiál pro následné využití na stavbě: 143=143,000 [A]
P | 15 | 122738 |  | ODKOPÁVKY A PROKOPÁVKY OBECNÉ TŘ. I, ODVOZ DO 20KM | M3 | 364 | 0 | 0 | 0 | 2
PP |  |  |  | vč. odvozu na skládku dle dispozic zhotovitele, vzdálenost uvedena orientačně Pozn.: Položka bude čerpána v rozsahu dle skutečnosti - zastiženého stavu (přítomnost štětu v podkladních vrstvách komunikace). Minimální úroveň odkopávek je stanovena na spodní líc konstrukce vrstvy SC C3/4, resp. SC C20/25.
VV |  |  |  | Zemní práce Výkop (vč. rýh pro trativody, chráničky a doplňujících odkopávek) v celkovém množství 507 m3 (výpočet přebytku výkopku): 507-143=364,000 [A]
P | 16 | 123738 |  | ODKOP PRO SPOD STAVBU SILNIC A ŽELEZNIC TŘ. I, ODVOZ DO 20KM | M3 | 300 | 0 | 0 | 0 | 2
PP |  |  |  | vč. odvozu na skládku dle dispozic zhotovitele, vzdálenost uvedena orientačně Pozn.: Položka bude čerpána v rozsahu dle skutečnosti - zastiženého stavu (přítomnost štětu v podkladních vrstvách komunikace) a zkoušek únosnosti pláně.
VV |  |  |  | Zemní práce sanace zemní pláně v tl. 0,5 m (výkop): 600*0,5=300,000 [A]
P | 17 | 12573 |  | VYKOPÁVKY ZE ZEMNÍKŮ A SKLÁDEK TŘ. I | M3 | 422.625 | 0 | 0 | 0 | 2
PP |  |  |  | vč. dovozu materiálu pro zpětné použití z mezideponie (předpoklad v místě stavby)
VV |  |  |  | dle pol. 17110: 143=143,000 [A] dle pol. 17310: 82,075=82,075 [B] dle pol. 17160: 5,6=5,600 [C] dle pol. 18222: 993*0,15=148,950 [D] dle pol. 18230: 43=43,000 [E] Celkem: A+B+C+D+E=422,625 [F]
P | 18 | 17110 |  | ULOŽENÍ SYPANINY DO NÁSYPŮ SE ZHUTNĚNÍM | M3 | 143 | 0 | 0 | 0 | 2
PP |  |  |  | Materiál z výzisku
VV |  |  |  | Zemní práce Násyp: 143=143,000 [A]
P | 19 | 17120 |  | ULOŽENÍ SYPANINY DO NÁSYPŮ A NA SKLÁDKY BEZ ZHUTNĚNÍ | M3 | 1247.75 | 0 | 0 | 0 | 2
PP
VV |  |  |  | mezideponie (předpoklad v místě stavby) dle pol. 12110: 191,95=191,950 [A] dle pol. 12273: 143=143,000 [B] deponie přebytečné ornice dle pol. 121108: 248,8=248,800 [C] skládka (ostatní) dle pol. 122738: 364=364,000 [D] dle pol. 123738: 300=300,000 [E] Celkem: A+B+C+D+E=1 247,750 [F]
P | 20 | 17160 |  | ULOŽENÍ SYPANINY DO NÁSYPŮ Z HORNIN KAMENITÝCH SE ZHUTNĚNÍM | M3 | 5.6 | 0 | 0 | 0 | 2
PP |  |  |  | Materiál z výzisku (SO 180 - provizorní trasa BUS)
VV |  |  |  | Konstrukce - sjezd k pomníku v tl. 400 mm štěrkodrť 0/32; ŠDA; 200 mm: 14*0,2=2,800 [A] štěrkodrť 0/63; ŠDA; 200 mm: 14*0,2=2,800 [B] Celkem: A+B=5,600 [C]
P | 21 | 17180 |  | ULOŽENÍ SYPANINY DO NÁSYPŮ Z NAKUPOVANÝCH MATERIÁLŮ | M3 | 300 | 0 | 0 | 0 | 2
PP |  |  |  | zemina vhodná pro aktivní zónu dle ČSN 73 6133 tab. A.1 Pozn.: Položka bude čerpána v rozsahu dle skutečnosti - zastiženého stavu (přítomnost štětu v podkladních vrstvách komunikace) a zkoušek únosnosti pláně.
VV |  |  |  | Zemní práce sanace zemní pláně v tl. 0,5 m (násyp): 600*0,5=300,000 [A]
P | 22 | 17310 |  | ZEMNÍ KRAJNICE A DOSYPÁVKY SE ZHUTNĚNÍM | M3 | 82.075 | 0 | 0 | 0 | 2
PP |  |  |  | Materiál z výzisku (SO 180 - provizorní trasa BUS)
VV |  |  |  | Konstrukce Dosypávky pod nezpevněné krajnice (plocha v řezu 0,17 m2): 49=49,000 [A] Nezpevněná krajnice š. 0,75, tl. 0,15m: 294*0,75*0,15=33,075 [B] Celkem: A+B=82,075 [C]
P | 23 | 18110 |  | ÚPRAVA PLÁNĚ SE ZHUTNĚNÍM V HORNINĚ TŘ. I | M2 | 1684.95 | 0 | 0 | 0 | 2
PP |  |  |  | Edef,2 = 45 MPa
VV |  |  |  | Zemní pláň - - vozovky: 1382*1,15=1 589,300 [A] - prstence: 71*1,15=81,650 [B] - sjezdu: 14=14,000 [C] Celkem: A+B+C=1 684,950 [D]
P | 24 | 18130 |  | ÚPRAVA PLÁNĚ BEZ ZHUTNĚNÍ | M2 | 1079 | 0 | 0 | 0 | 2
PP |  |  |  | Urovnání plochy pod ornicí
VV |  |  |  | dle pol. 18222: 993=993,000 [A] dle pol. 18230: 86=86,000 [B] Celkem: A+B=1 079,000 [C]
P | 25 | 18222 |  | ROZPROSTŘENÍ ORNICE VE SVAHU V TL DO 0,15M | M2 | 993 | 0 | 0 | 0 | 2
PP |  |  |  | Materiál z výzisku
VV |  |  |  | Zemní práce Rozprostření ornice tl. 0,15m v převažujícím svahu vč. zatravnění a ošetření: 993=993,000 [A]
P | 26 | 18230 |  | ROZPROSTŘENÍ ORNICE V ROVINĚ | M3 | 43 | 0 | 0 | 0 | 2
PP |  |  |  | Materiál z výzisku
VV |  |  |  | Zemní práce Rozprostření ornice v prům tl. 0,5m (rekultivace plochy původně sloužící komunikaci): 86*0,5=43,000 [A]
P | 27 | 18242 |  | ZALOŽENÍ TRÁVNÍKU HYDROOSEVEM NA ORNICI | M2 | 993 | 0 | 0 | 0 | 2
PP |  |  |  | příp. ruční výsev
VV |  |  |  | Zemní práce Rozprostření ornice tl. 0,15m v převažujícím svahu vč. zatravnění a ošetření: 993=993,000 [A]
P | 28 | 18247 |  | OŠETŘOVÁNÍ TRÁVNÍKU | M2 | 993 | 0 | 0 | 0 | 2
PP
VV |  |  |  | Zemní práce Rozprostření ornice tl. 0,15m v převažujícím svahu vč. zatravnění a ošetření: 993=993,000 [A]
SD |  | 2 |  | Základy |  |  |  | 0 | 0 |  | 0 | 0
P | 29 | 21197 |  | OPLÁŠTĚNÍ ODVODŇOVACÍCH ŽEBER Z GEOTEXTILIE | M2 | 54.4 | 0 | 0 | 0 | 2
PP |  |  |  | podélná drenáž (separační geotextilie)
VV |  |  |  | Odvodnění: 34*1,6=54,400 [A]
P | 30 | 21262 |  | TRATIVODY KOMPLET Z TRUB Z PLAST HMOT DN DO 100MM | M | 34 | 0 | 0 | 0 | 2
PP |  |  |  | podélná drenáž (drenážní trubka DN 100, obsyp drtí 8/32) zemní práce součástí pol. 122738
VV |  |  |  | Odvodnění: 34=34,000 [A]
SD |  | 4 |  | Vodorovné konstrukce |  |  |  | 0 | 0 |  | 0 | 0
P | 31 | 45131A |  | PODKLADNÍ A VÝPLŇOVÉ VRSTVY Z PROSTÉHO BETONU C20/25 | M3 | 5.39 | 0 | 0 | 0 | 2
PP |  |  |  | zvětšené lože betonové žlabovky vč. rezervy na nerovnost podkladu
VV |  |  |  | Odvodnění: 77*0,7*0,1=5,390 [A]
P | 32 | 451366 |  | VÝZTUŽ PODKL VRSTEV Z KARI-SÍTÍ | T | 1.445 | 0 | 0 | 0 | 2
PP |  |  |  | vrstva SC vyztužena 2x KARI sítí D8-100x100 mm Ztratné / překrytí vzhledem ke tvaru vrtsvy (prstenec) 15%
VV |  |  |  | Konstrukce prstence v tl. 560 mm: 71*1,12*2*7,9/1000*1,15=1,445 [A]
SD |  | 5 |  | Komunikace |  |  |  | 0 | 0 |  | 0 | 0
P | 33 | 561141 |  | PODKLADNÍ BETON TŘ. I TL. DO 200MM | M2 | 79.52 | 0 | 0 | 0 | 2
PP |  |  |  | SC C 20/25 (PB I) ; tl. 200mm (vyztužená vrtva - vykázáno zvlášť) vč. rozšíření pod obruby 12%
VV |  |  |  | Konstrukce prstence v tl. 560 mm: 71*1,12=79,520 [A]
P | 34 | 562131 |  | VOZOVKOVÉ VRSTVY Z MATERIÁLŮ STABIL CEMENTEM TŘ I TL DO 150MM | M2 | 1437.28 | 0 | 0 | 0 | 2
PP |  |  |  | SC C 3/4 (SC I) ; tl. 150mm vč. rozšíření podkladních vrstev 4%
VV |  |  |  | Konstrukce vozovky D1-N-8, TDZ III v tl. 520 mm: 1382*1,04=1 437,280 [A]
P | 35 | 56333 |  | VOZOVKOVÉ VRSTVY ZE ŠTĚRKODRTI TL. DO 150MM | M2 | 81.65 | 0 | 0 | 0 | 2
PP |  |  |  | ŠDA 0/63 ; tl. 150mm vč. rozšíření pod obruby a příp. nerovnost podkladu 15% Pozn.: Položka bude čerpána v rozsahu dle skutečnosti - zastiženého stavu (přítomnost štětu v podkladních vrstvách komunikace). Minimální úroveň odkopávek je stanovena na spodní líc konstrukce vrstvy SC C3/4, resp. SC C20/25.
VV |  |  |  | Konstrukce prstence v tl. 560 mm: 71*1,15=81,650 [A]
P | 36 | 56335 |  | VOZOVKOVÉ VRSTVY ZE ŠTĚRKODRTI TL. DO 250MM | M2 | 1589.3 | 0 | 0 | 0 | 2
PP |  |  |  | ŠDA 0/63 ; tl. min. 220mm vč. rozšíření pod obruby, navýšení sklonu vrstvy z 2,5% na 3,0% a příp. nerovnost podkladu 15% Pozn.: Položka bude čerpána v rozsahu dle skutečnosti - zastiženého stavu (přítomnost štětu v podkladních vrstvách komunikace). Minimální úroveň odkopávek je stanovena na spodní líc konstrukce vrstvy SC C3/4, resp. SC C20/25.
VV |  |  |  | Konstrukce vozovky D1-N-8, TDZ III v tl. 520 mm: 1382*1,15=1 589,300 [A]
P | 37 | 572123 |  | INFILTRAČNÍ POSTŘIK Z EMULZE DO 1,0KG/M2 | M2 | 1437.28 | 0 | 0 | 0 | 2
PP |  |  |  | infiltrační postřik emulzní PI-C; 1,0 kg/m2 vč. rozšíření podkladních vrstev 4%
VV |  |  |  | Konstrukce vozovky D1-N-8, TDZ III v tl. 520 mm: 1382*1,04=1 437,280 [A]
P | 38 | 572213 |  | SPOJOVACÍ POSTŘIK Z EMULZE DO 0,5KG/M2 | M2 | 2819.28 | 0 | 0 | 0 | 2
PP |  |  |  | spojovací postřik emulzní PS-C; 0,4 kg/m2 vč. rozšíření podkladních vrstev 1,5%, resp. 2,5%
VV |  |  |  | Konstrukce vozovky D1-N-8, TDZ III v tl. 520 mm: 1382*1,015+1382*1,025=2 819,280 [A]
P | 39 | 574A34 |  | ASFALTOVÝ BETON PRO OBRUSNÉ VRSTVY ACO 11+, 11S TL. 40MM | M2 | 1382 | 0 | 0 | 0 | 2
PP |  |  |  | asfaltový beton pro obrusné vrstvy ACO 11+ ; tl. 40 mm
VV |  |  |  | Konstrukce vozovky D1-N-8, TDZ III v tl. 520 mm: 1382=1 382,000 [A]
P | 40 | 574C56 |  | ASFALTOVÝ BETON PRO LOŽNÍ VRSTVY ACL 16+, 16S TL. 60MM | M2 | 1402.73 | 0 | 0 | 0 | 2
PP |  |  |  | asfaltový beton pro ložní vrstvy ACL 16+ ; tl. 60 mm vč. rozšíření podkladních vrstev 1,5%
VV |  |  |  | Konstrukce vozovky D1-N-8, TDZ III v tl. 520 mm: 1382*1,015=1 402,730 [A]
P | 41 | 574E46 |  | ASFALTOVÝ BETON PRO PODKLADNÍ VRSTVY ACP 16+, 16S TL. 50MM | M2 | 1416.55 | 0 | 0 | 0 | 2
PP |  |  |  | asfaltový beton pro podkladní vrstvy ACP 16+ ; tl. 50 mm vč. rozšíření podkladních vrstev 2,5%
VV |  |  |  | Konstrukce vozovky D1-N-8, TDZ III v tl. 520 mm: 1382*1,025=1 416,550 [A]
P | 42 | 581103 |  | CEMENTOBETONOVÝ KRYT JEDNOVRSTVÝ NEVYZTUŽENÝ TŘ.II | M3 | 14.91 | 0 | 0 | 0 | 2
PP |  |  |  | CB kryt C30/37, XF4 CBII ; tl. 210 mm vč. provedení smšťovacích spar po 2,5-3,5m, celkem 12m
VV |  |  |  | Konstrukce prstence v tl. 560 mm: 71*0,21=14,910 [A]
P | 43 | 58910 |  | VÝPLŇ SPAR ASFALTEM | M | 175 | 0 | 0 | 0 | 2
PP
VV |  |  |  | Konstrukce Napojení na stávající komunikace - ošetření spár těsnící asfaltovou zálivkou za horka typu N2 dle ČSN EN 14188-1: 175=175,000 [A]
SD |  | 8 |  | Potrubí |  |  |  | 0 | 0 |  | 0 | 0
P | 44 | 87733 |  | CHRÁNIČKY PŮLENÉ Z TRUB PLAST DN DO 150MM | M | 103 | 0 | 0 | 0 | 2
PP |  |  |  | zemní práce součástí pol. 122738 a příp. 17110
VV |  |  |  | Ostatní - chráničky IS: 103=103,000 [A]
P | 45 | 89952 |  | OBETONOVÁNÍ POTRUBÍ Z PROSTÉHO BETONU | M3 | 10.3 | 0 | 0 | 0 | 2
PP |  |  |  | v množství do 0,1 m3 / m
VV |  |  |  | Ostatní - chráničky IS: 103*0,1=10,300 [A]
SD |  | 9 |  | Ostatní konstrukce a práce |  |  |  | 0 | 0 |  | 0 | 0
P | 46 | 91228 |  | SMĚROVÉ SLOUPKY Z PLAST HMOT VČETNĚ ODRAZNÉHO PÁSKU | KUS | 22 | 0 | 0 | 0 | 2
PP
VV |  |  |  | Vybavení - Z11 a/b (bílé): 20=20,000 [A] Z11 c/d (červené): 2=2,000 [B] Celkem: A+B=22,000 [C]
P | 47 | 917426 |  | CHODNÍKOVÉ OBRUBY Z KAMENNÝCH OBRUBNÍKŮ ŠÍŘ 250MM | M | 65 | 0 | 0 | 0 | 2
PP |  |  |  | OP3 250/200 mm do betonového lože C 20/25 XF4 s opěrou přímé i onloukové prvky
VV |  |  |  | Liniové prvky - - příčný kamenný práh: 8=8,000 [A] - vnitřní část prstence: 20=20,000 [B] - vnější část prstence: 37=37,000 [C] Celkem: A+B+C=65,000 [D]
P | 48 | 919111 |  | ŘEZÁNÍ ASFALTOVÉHO KRYTU VOZOVEK TL DO 50MM | M | 175 | 0 | 0 | 0 | 2
PP
VV |  |  |  | Konstrukce Napojení na stávající komunikace - zaříznutí spáry asfaltových obrusných vrstev vozovky v tl. 40 mm: 175=175,000 [A]
P | 49 | 935212 |  | PŘÍKOPOVÉ ŽLABY Z BETON TVÁRNIC ŠÍŘ DO 600MM DO BETONU TL 100MM | M | 77 | 0 | 0 | 0 | 2
PP |  |  |  | prefabrikovaná bet. žlabovka š. 0,6 m do bet. lože tl. 150mm C20/25 XF4 část lože vykázána zvlášť
VV |  |  |  | Odvodnění: 77=77,000 [A]
P | 50 | 966346 |  | BOURÁNÍ PROPUSTŮ Z TRUB DN DO 400MM | M | 10 | 0 | 0 | 0 | 2
PP |  |  |  | vč. odvozu a uložení na skládku dle dispozic zhotovitele, vzdálenost uvedena orientačně
VV |  |  |  | Přípravné a bourací práce odstranění stávajícího propustku DN400 (předp. betonová roura) vč. příp. obetonování: 10=10,000 [A]

## SO 120
ASPE10 |  |  |  | Firma: Atelier PROMIKA s.r.o. | [5 empty] | 3
|  |  |  | Příloha k formuláři pro ocenění nabídky |  |  |  |  | 0 | 3
S | Stavba: | 1914 |  | Okružní křižovatka silnic III/10114 x III/00315 |  |  | SO 120 | 0 | 0,00 | 2
O | Rozpočet: | SO 120 |  | Odvodnění vozovky |  |  |  |  | 15,00 | 2
Typ | Poř. číslo | Kód položky | Varianta | Název položky | MJ | Množství | Cena |  | 21,00 | 2
[7 empty] | Jednotková | Celkem
0 | 1 | 2 | 3 | 4 | 5 | 6 | 9 | 10
SD |  | 0 |  | Všeobecné konstrukce a práce |  |  |  | 0 | 0 |  | 0 | 0
P | 1 | 014102 |  | POPLATKY ZA SKLÁDKU | T | 190.8 | 0 | 0 | 0 | 2
PP |  |  |  | zemina, kamenivo
VV |  |  |  | dle pol. 131738: 11,0*1,8=19,800 [A] dle pol. 132738: 95,0*1,8=171,000 [B] Celkem: A+B=190,800 [C]
SD |  | 1 |  | Zemní práce |  |  |  | 0 | 0 |  | 0 | 0
P | 2 | 131738 |  | HLOUBENÍ JAM ZAPAŽ I NEPAŽ TŘ. I, ODVOZ DO 20KM | M3 | 11 | 0 | 0 | 0 | 2
PP |  |  |  | vč. odvozu na skládku dle dispozic zhotovitele, vzdálenost uvedena orientačně
VV |  |  |  | Zemní práce - výkop pro zasakovací lože šachty: 11,0=11,000 [A]
P | 3 | 132738 |  | HLOUBENÍ RÝH ŠÍŘ DO 2M PAŽ I NEPAŽ TŘ. I, ODVOZ DO 20KM | M3 | 95 | 0 | 0 | 0 | 2
PP |  |  |  | vč. odvozu na skládku dle dispozic zhotovitele, vzdálenost uvedena orientačně Předp. pažené rýhy (130 m2 bednění)
VV |  |  |  | Zemní práce - výkop rýh pro propustky a prahy: 95=95,000 [A]
P | 4 | 17120 |  | ULOŽENÍ SYPANINY DO NÁSYPŮ A NA SKLÁDKY BEZ ZHUTNĚNÍ | M3 | 106 | 0 | 0 | 0 | 2
PP
VV |  |  |  | dle pol. 131738: 11,0=11,000 [A] dle pol. 132738: 95,0=95,000 [B] Celkem: A+B=106,000 [C]
P | 5 | 17581 | a | OBSYP POTRUBÍ A OBJEKTŮ Z NAKUPOVANÝCH MATERIÁLŮ | M3 | 5.5 | 0 | 0 | 0 | 2
PP |  |  |  | štěrk 8/16
VV |  |  |  | obsyp propustků: 5,5=5,500 [A]
P | 6 | 17581 | b | OBSYP POTRUBÍ A OBJEKTŮ Z NAKUPOVANÝCH MATERIÁLŮ | M3 | 8.5 | 0 | 0 | 0 | 2
PP |  |  |  | štěrkopísek (hutnit na D=95% PS
VV |  |  |  | obsyp skruže / zásyp zasakovacího lože : 8,5=8,500 [A]
SD |  | 2 |  | Základy |  |  |  | 0 | 0 |  | 0 | 0
P | 7 | 21197 |  | OPLÁŠTĚNÍ ODVODŇOVACÍCH ŽEBER Z GEOTEXTILIE | M2 | 9 | 0 | 0 | 0 | 2
PP |  |  |  | filtrační vodopropustná geotextilie 300 g/m2
VV |  |  |  | Odvodnění - opláštění lože vsakovací šachty: 9,0=9,000 [A]
SD |  | 4 |  | Vodorovné konstrukce |  |  |  | 0 | 0 |  | 0 | 0
P | 8 | 451314 |  | PODKLADNÍ A VÝPLŇOVÉ VRSTVY Z PROSTÉHO BETONU C25/30 | M3 | 17.2 | 0 | 0 | 0 | 2
PP |  |  |  | C 25/30 XF2
VV |  |  |  | Podkladní betonová deska pod potrubí tl. 200mm: 86*0,2=17,200 [A]
P | 9 | 45131A |  | PODKLADNÍ A VÝPLŇOVÉ VRSTVY Z PROSTÉHO BETONU C20/25 | M3 | 10.5 | 0 | 0 | 0 | 2
PP |  |  |  | C20/25 XF4
VV |  |  |  | Lože dlažby z lomového kamene tl. 100mm: 105*0,1=10,500 [A]
P | 10 | 45152 |  | PODKLADNÍ A VÝPLŇOVÉ VRSTVY Z KAMENIVA DRCENÉHO | M3 | 1.5 | 0 | 0 | 0 | 2
PP |  |  |  | štěrk 32/63
VV |  |  |  | Odvodnění - lože vsakovací šachty: 1,5=1,500 [A]
P | 11 | 45157 |  | PODKLADNÍ A VÝPLŇOVÉ VRSTVY Z KAMENIVA TĚŽENÉHO | M3 | 19.1 | 0 | 0 | 0 | 2
PP |  |  |  | podkladní vrtsvy se zhutněním
VV |  |  |  | Podsyp propustků štěrkopískem tl. 100mm: 86*0,1=8,600 [A] Lože dlažby z lomového kamene tl. 100mm: 105*0,1=10,500 [B] Celkem: A+B=19,100 [C]
P | 12 | 465512 |  | DLAŽBY Z LOMOVÉHO KAMENE NA MC | M3 | 15.75 | 0 | 0 | 0 | 2
PP
VV |  |  |  | Odvodnění - odláždění vtoků a výtoku dlažbou z lomového kamene tl. 150mm: 105*0,15=15,750 [A]
P | 13 | 467314 |  | STUPNĚ A PRAHY VODNÍCH KORYT Z PROSTÉHO BETONU C25/30 | M3 | 6.552 | 0 | 0 | 0 | 2
PP |  |  |  | C 25/30 XF4 vč. rezervy 5% na nerovnost podkladu
VV |  |  |  | Betonové prahy 300/400mm: 52,0*0,3*0,4*1,05=6,552 [A]
SD |  | 8 |  | Potrubí |  |  |  | 0 | 0 |  | 0 | 0
P | 14 | 894158 |  | ŠACHTY KANALIZAČNÍ Z BETON DÍLCŮ NA POTRUBÍ DN DO 600MM | KUS | 1 | 0 | 0 | 0 | 2
PP |  |  |  | Sestava: - Šachtová skruž TBS-Q 1000/1000/120/SP - 2ks - Šachtový prefabrikát TZK-Q 230/120-800 T SP - 1ks - Vyrovnávací prstenec TBW-Q 80/800/150 - 1ks - Poklop D400 DN 800 - 1ks - Stupadla Zasakovací lože (podkladní vrstva) vykázáno zvlášť
VV |  |  |  | Odvodnění - vsakovací šachta: 1=1,000 [A]
P | 15 | 899574 |  | OBETONOVÁNÍ POTRUBÍ ZE ŽELEZOBETONU DO C25/30 VČETNĚ VÝZTUŽE | M3 | 60.2 | 0 | 0 | 0 | 2
PP |  |  |  | beton C 25/30 XF4 vč. výztuže: Síť KARI 6/150/150 - 100 m2 Síť KARI 10/100/100 - 105 m2 Prut R 14, dl. 2,5 m - 42ks
VV |  |  |  | Obetonování propustků: 60,2=60,200 [A]
P | 16 | 89980 |  | TELEVIZNÍ PROHLÍDKA POTRUBÍ | M | 42.9 | 0 | 0 | 0 | 2
PP
VV |  |  |  | Odvodnění - propustky: 42,9=42,900 [A]
SD |  | 9 |  | Ostatní konstrukce a práce |  |  |  | 0 | 0 |  | 0 | 0
P | 17 | 91771 |  | OBRUBA Z DLAŽEBNÍCH KOSTEK VELKÝCH | M | 7.4 | 0 | 0 | 0 | 2
PP |  |  |  | dvouřádka z kamenné dlažby do betonového lože
VV |  |  |  | Odvodnění - lemování poklopu vsakovací šachty (1,25m2): 3,2+4,2=7,400 [A]
P | 18 | 9183D2 |  | PROPUSTY Z TRUB DN 600MM ŽELEZOBETONOVÝCH | M | 42.9 | 0 | 0 | 0 | 2
PP |  |  |  | Sestava: Trouba TZH-Q 600 INT, vč. 2 ks. vtokových a 1 kusu výtokových rour, vč. podkladků
VV |  |  |  | Odvodnění - propustky: 42,9=42,900 [A]

## SO 180
ASPE10 |  |  |  | Firma: Atelier PROMIKA s.r.o. | [5 empty] | 3
|  |  |  | Příloha k formuláři pro ocenění nabídky |  |  |  |  | 0 | 3
S | Stavba: | 1914 |  | Okružní křižovatka silnic III/10114 x III/00315 |  |  | SO 180 | 0 | 0,00 | 2
O | Rozpočet: | SO 180 |  | Dopravně inženýrská opatření (DIO) |  |  |  |  | 15,00 | 2
Typ | Poř. číslo | Kód položky | Varianta | Název položky | MJ | Množství | Cena |  | 21,00 | 2
[7 empty] | Jednotková | Celkem
0 | 1 | 2 | 3 | 4 | 5 | 6 | 9 | 10
SD |  | 0 |  | Všeobecné konstrukce a práce |  |  |  | 0 | 0 |  | 0 | 0
P | 1 | 014102 |  | POPLATKY ZA SKLÁDKU | T | 112.325 | 0 | 0 | 0 | 2
PP |  |  |  | kamenivo
VV |  |  |  | dle pol. 113328: 112,325=112,325 [A]
P | 2 | 02720 |  | POMOC PRÁCE ZŘÍZ NEBO ZAJIŠŤ REGULACI A OCHRANU DOPRAVY | KPL | 1 | 0 | 0 | 0 | 2
PP |  |  |  | položka zahrnuje - osazení značení dle TP66 a případné řízení provozu proškolenými pracovníky - montáž, údržbu, pronájem a demontáž DIO vč. zhotovení potisků SDZ - zakrytí nebo úpravu stávajícího DZ v rozporu s DIO Předpokládaná sestava dle PD: IP22 - 5ks B1 + E13 +Z2 + 3x S7 typ 1 - 4 sestavy IP10a - 4ks IS11b - 12ks IS11c - 15ks
VV
P | 3 | 02940 |  | OSTATNÍ POŽADAVKY - VYPRACOVÁNÍ DOKUMENTACE | KPL | 1 | 0 | 0 | 0 | 2
PP |  |  |  | aktualizace návrhu DIO, projednání a zajištění povolení DIO s DOSS, zajištění DIR
VV
SD |  | 1 |  | Zemní práce |  |  |  | 0 | 0 |  | 0 | 0
P | 4 | 11332 |  | ODSTRANĚNÍ PODKLADŮ ZPEVNĚNÝCH PLOCH Z KAMENIVA NESTMELENÉHO | M3 | 87.675 | 0 | 0 | 0 | 2
PP |  |  |  | vč. odvozu a uložení na mezideponii dle dispozic zhotovitele, pro následné využití na stavbě (předpoklad v místě stavby). Pozn.: Součástí položky je i výběr vhodného materiálu.
VV |  |  |  | Zajištění provozu autobusové linky během výstavby - odstranění dle výkazu SO 101: Konstrukce - sjezd k pomníku v tl. 400 mm štěrkodrť 0/32; ŠDA; 200 mm: 14*0,2=2,800 [A] štěrkodrť 0/63; ŠDA; 200 mm: 14*0,2=2,800 [B] Mezisoučet: A+B=5,600 [C] Konstrukce Dosypávky pod nezpevněné krajnice (plocha v řezu 0,17 m2): 49=49,000 [D] Nezpevněná krajnice š. 0,75, tl. 0,15m: 294*0,75*0,15=33,075 [E] Mezisoučet: D+E=82,075 [F] Celkem: C+F=87,675 [G]
P | 5 | 113328 |  | ODSTRAN PODKL ZPEVNĚNÝCH PLOCH Z KAMENIVA NESTMEL, ODVOZ DO 20KM | M3 | 112.325 | 0 | 0 | 0 | 2
PP |  |  |  | vč. odvozu a uložení na skládku dle dispozic zhotovitele, vzdálenost uvedena orientačně
VV |  |  |  | Zajištění provozu autobusové linky během výstavby - odstranění přebytek ŠD: 500*0,4-87,675=112,325 [A]
P | 6 | 18110 |  | ÚPRAVA PLÁNĚ SE ZHUTNĚNÍM V HORNINĚ TŘ. I | M2 | 500 | 0 | 0 | 0 | 2
PP
VV |  |  |  | Zajištění provozu autobusové linky během výstavby - zžízení: 500=500,000 [A]
SD |  | 5 |  | Komunikace |  |  |  | 0 | 0 |  | 0 | 0
P | 7 | 56334 | a | VOZOVKOVÉ VRSTVY ZE ŠTĚRKODRTI TL. DO 200MM | M2 | 500 | 0 | 0 | 0 | 2
PP |  |  |  | ŠDA 0/63 (podkladní vrstva) ; prům tl. 200mm
VV |  |  |  | Zajištění provozu autobusové linky během výstavby - zžízení: 500=500,000 [A]
P | 8 | 56334 | b | VOZOVKOVÉ VRSTVY ZE ŠTĚRKODRTI TL. DO 200MM | M2 | 500 | 0 | 0 | 0 | 2
PP |  |  |  | ŠDA 0/32 (vrchní - pojezdová vrstva) ; tl. 200mm
VV |  |  |  | Zajištění provozu autobusové linky během výstavby - zžízení: 500=500,000 [A]

## SO 190
ASPE10 |  |  |  | Firma: Atelier PROMIKA s.r.o. | [5 empty] | 3
|  |  |  | Příloha k formuláři pro ocenění nabídky |  |  |  |  | 0 | 3
S | Stavba: | 1914 |  | Okružní křižovatka silnic III/10114 x III/00315 |  |  | SO 190 | 0 | 0,00 | 2
O | Rozpočet: | SO 190 |  | Stálé dopravní značení |  |  |  |  | 15,00 | 2
Typ | Poř. číslo | Kód položky | Varianta | Název položky | MJ | Množství | Cena |  | 21,00 | 2
[7 empty] | Jednotková | Celkem
0 | 1 | 2 | 3 | 4 | 5 | 6 | 9 | 10
SD |  | 9 |  | Ostatní konstrukce a práce |  |  |  | 0 | 0 |  | 0 | 0
P | 1 | 914131 |  | DOPRAVNÍ ZNAČKY ZÁKLADNÍ VELIKOSTI OCELOVÉ FÓLIE TŘ 2 - DODÁVKA A MONTÁŽ | KUS | 16 | 0 | 0 | 0 | 2
PP
VV |  |  |  | navrhované SDZ A4: 2=2,000 [A] P4+C1: 4+4=8,000 [B] IS3c: 4=4,000 [C] IS21a (osazení na příhr. konstr. almelových DZ): 2=2,000 [D] Celkem: A+B+C+D=16,000 [E]
P | 2 | 914133 |  | DOPRAVNÍ ZNAČKY ZÁKLADNÍ VELIKOSTI OCELOVÉ FÓLIE TŘ 2 - DEMONTÁŽ | KUS | 22 | 0 | 0 | 0 | 2
PP |  |  |  | vč. likvidace dle dispozic zhotovitele
VV |  |  |  | rušené SDZ - - skupina P: 6=6,000 [A] - skupina IS: 4*3+2=14,000 [B] - skupiny E: 2=2,000 [C] Celkem: A+B+C=22,000 [D]
P | 3 | 914431 |  | DOPRAVNÍ ZNAČKY 100X150CM OCELOVÉ FÓLIE TŘ 2 - DODÁVKA A MONTÁŽ | KUS | 1 | 0 | 0 | 0 | 2
PP
VV |  |  |  | navrhované SDZ IS9e: 1=1,000 [A]
P | 4 | 914521 |  | DOPRAV ZNAČ VELKOPLOŠ OCEL LAMELY FÓLIE TŘ 2 - DOD A MONT | M2 | 20 | 0 | 0 | 0 | 2
PP |  |  |  | lamelové SDZ velikosti 2,5/2,0m
VV |  |  |  | navrhované SDZ IS9b: 4*2,5*2,0=20,000 [A]
P | 5 | 914731 |  | STÁLÁ DOPRAV ZAŘÍZ Z3 OCEL S FÓLIÍ TŘ 2 DODÁVKA A MONTÁŽ | KUS | 4 | 0 | 0 | 0 | 2
PP
VV |  |  |  | navrhované SDZ Z3: 4=4,000 [A]
P | 6 | 914913 |  | SLOUPKY A STOJKY DZ Z OCEL TRUBEK ZABETON DEMONTÁŽ | KUS | 14 | 0 | 0 | 0 | 2
PP |  |  |  | vč. likvidace dle dispozic zhotovitele
VV |  |  |  | rušené SDZ - - skupina P: 6=6,000 [A] - skupina IS: 4*2=8,000 [B] Celkem: A+B=14,000 [C]
P | 7 | 914921 |  | SLOUPKY A STOJKY DOPRAVNÍCH ZNAČEK Z OCEL TRUBEK DO PATKY - DODÁVKA A MONTÁŽ | KUS | 24 | 0 | 0 | 0 | 2
PP
VV |  |  |  | navrhované SDZ A4: 2=2,000 [A] P4+C1: 4=4,000 [B] IS3c: 4=4,000 [C] IS9e: 1*2=2,000 [D] Z3: 4=4,000 [E] IS9b: 8=8,000 [F] Celkem: A+B+C+D+E+F=24,000 [G]
P | 8 | 915111 |  | VODOROVNÉ DOPRAVNÍ ZNAČENÍ BARVOU HLADKÉ - DODÁVKA A POKLÁDKA | M2 | 133 | 0 | 0 | 0 | 2
PP |  |  |  | 1. fáze VDZ vč. předznačení bílá barva
VV |  |  |  | navrhované VDZ: 133=133,000 [A]
P | 9 | 915221 |  | VODOR DOPRAV ZNAČ PLASTEM STRUKTURÁLNÍ NEHLUČNÉ - DOD A POKLÁDKA | M2 | 133 | 0 | 0 | 0 | 2
PP |  |  |  | 2. fáze VDZ značení plastem strukturální nehlučné retroreflexivní dvoufázové, bílá barva, dvousložkový plast, profilované pro zajištění odtoku vody a viditelnosti za deště s parametry obdobnými typům Spotflex, Spotflex Silent, Trilaplast strukturální apod.
VV |  |  |  | navrhované VDZ: 133=133,000 [A]
P | 10 | 93818 |  | OČIŠTĚNÍ ASFALT VOZOVEK ZAMETENÍM | M2 | 1500 | 0 | 0 | 0 | 2
PP |  |  |  | před provedením 2. fáze VDZ
VV

## VON
ASPE10 |  |  |  | Firma: Atelier PROMIKA s.r.o. | [5 empty] | 3
|  |  |  | Příloha k formuláři pro ocenění nabídky |  |  |  |  | 0 | 3
S | Stavba: | 1914 |  | Okružní křižovatka silnic III/10114 x III/00315 |  |  | VON | 0 | 0,00 | 2
O | Rozpočet: | VON |  | Vedlejší a ostatní náklady |  |  |  |  | 15,00 | 2
Typ | Poř. číslo | Kód položky | Varianta | Název položky | MJ | Množství | Cena |  | 21,00 | 2
[7 empty] | Jednotková | Celkem
0 | 1 | 2 | 3 | 4 | 5 | 6 | 9 | 10
SD |  | 0 |  | Všeobecné konstrukce a práce |  |  |  | 0 | 0 |  | 0 | 0
P | 1 | 02710 |  | POMOC PRÁCE ZŘÍZ NEBO ZAJIŠŤ OBJÍŽĎKY A PŘÍSTUP CESTY | KPL | 1 | 0 | 0 | 0 | 2
PP |  |  |  | Oprava objízdných tras stavby - o způsobu opravy rozhodne ibjednatel v závislosti na stavu objízdných trs po zrušení objízdných tras. Čerpáno pouze v rozsahu a způsobem dle pokynů objednatele! Uchazeč/ zhotovitel doplní do jednotkové ceny JOC částku odpovídající hodnotě 10% z celkové ceny "SO 101 - Přestavba křižovatky na okružní" bez DPH se zaokrouhlením na celé tisíce Kč nahoru.
VV
P | 2 | 02730 |  | POMOC PRÁCE ZŘÍZ NEBO ZAJIŠŤ OCHRANU INŽENÝRSKÝCH SÍTÍ | KPL | 1 | 0 | 0 | 0 | 2
PP |  |  |  | Ochrana stávajících sítí při provádění zemních a bouracích prací, vč. vytýčení
VV
P | 3 | 02811 |  | PRŮZKUMNÉ PRÁCE GEOTECHNICKÉ NA POVRCHU | KPL | 1 | 0 | 0 | 0 | 2
PP |  |  |  | účast geologa na stavbě vč. zkoušek a vyhodnocení podloží
VV
P | 4 | 029113 |  | OSTATNÍ POŽADAVKY - GEODETICKÉ ZAMĚŘENÍ - CELKY | KUS | 1 | 0 | 0 | 0 | 2
PP |  |  |  | Zaměření skutečného provedení stavby Pozn.: Ostatní geodetické práce (vytýčení stavby, měření během výstavby) jsou součástí položek stavby.
VV
P | 5 | 02943 |  | OSTATNÍ POŽADAVKY - VYPRACOVÁNÍ RDS | KPL | 1 | 0 | 0 | 0 | 2
PP
VV
P | 6 | 02944 |  | OSTAT POŽADAVKY - DOKUMENTACE SKUTEČ PROVEDENÍ V DIGIT FORMĚ | KPL | 1 | 0 | 0 | 0 | 2
PP |  |  |  | a příp. tištěné - dle SOD
VV
P | 7 | 02946 |  | OSTAT POŽADAVKY - FOTODOKUMENTACE | KPL | 1 | 0 | 0 | 0 | 2
PP |  |  |  | během a po ukončení výstavby
VV
P | 8 | 02960 |  | OSTATNÍ POŽADAVKY - ODBORNÝ DOZOR | KPL | 1 | 0 | 0 | 0 | 2
PP |  |  |  | zajištění archeologického dozoru
VV
P | 9 | 02990 |  | OSTATNÍ POŽADAVKY - INFORMAČNÍ TABULE | KPL | 1 | 0 | 0 | 0 | 2
PP |  |  |  | Publicita stavby (informační panely, pmětní deska) - dle SOD
VV
P | 10 | 03100 |  | ZAŘÍZENÍ STAVENIŠTĚ - ZŘÍZENÍ, PROVOZ, DEMONTÁŽ | KPL | 1 | 0 | 0 | 0 | 2
PP |  |  |  | vč. zajištění ploch pro zřízení ZS, příp. oplocení, ostrahy a vč. uvedení ploch ZS do původního, resp. dohodnutého stavu
VV