## VZ č. 1 moduly
příloha č. 5: Technická specifikace - moduly
Interaktivní výukový systém pro praktické a technické znalosti - tabulka rozbíratelných modulů
Označení panelu | Název | Popis | Technické parametry
Moduly slouží k nácviku montáže, nejsou tedy napojeny na média (voda, plyn, elektřina) a opatřeny vizualizací.
A. ZDROJE TEPLA
A1 | PLYNOVÝ ZÁVĚSNÝ KONDENZAČNÍ KOTEL, včetně montážního panelu a příslušenství | Plynový kondenzační kotel na tomto výukovém panelu je ukázka jednoho z nejpoužívanějších tepelných zdrojů. V praktické výuce žáci budou provádět samotnou montáž a demontáž jednotlivých prvků TZB – osazení a připevnění na montážní konstrukci panelu či vzájemné propojení dle výkresové dokumentace. Panel tak umožní zvýšit nejen zručnost žáků v montážních pracích, ale i představivost budoucího konečného stavu instalovaných zařízení, s využitím reálných součástí a materiálů. Navíc umožní opakovaný tréning montážních činností, u kterého si žáci osvojí čtení z technických výkresů včetně znalostí schématických značek jednotlivých prvků používaných v TZB. | Topný výkon Základní rozměry Další rozměry Montážní hmotnost Provozní hmotnost Objem topné vody Max. provozní tlak Napěťová soustava Elektrický příkon | max. 15 kW max. 1,5 × 2,2 × 0,5 m (š×v×h) - max. 110 kg max. 110 kg - - - -
A2 | PLYNOVÝ KONDENZAČNÍ KOTEL S VESTAVĚNÝM ZÁSOBNÍKEM TV, včetně montážního panelu a příslušenství | V praktické výuce žáci budou provádět samotnou montáž a demontáž jednotlivých prvků TZB – osazení a připevnění na montážní konstrukci panelu či vzájemné propojení dle výkresové dokumentace. Panel tak umožní zvýšit nejen zručnost žáků v montážních pracích, ale i představivost budoucího konečného stavu instalovaných zařízení, s využitím reálných součástí a materiálů. Navíc umožní opakovaný tréning montážních činností, u kterého si žáci osvojí čtení z technických výkresů včetně znalostí schématických značek jednotlivých prvků používaných v TZB. | Topný výkon Základní rozměry Další rozměry Montážní hmotnost Provozní hmotnost Objem topné vody Max. provozní tlak Napěťová soustava Elektrický příkon | max. 30 kW max. 1,5 × 2,2 × 0,6 m (š×v×h) - max. 160 kg max. 160 kg - - - -
B. TECHNOLOGIE A ROZVODY PRO VYTÁPĚNÍ, PLYN A TEPLOVU VODU
A3 | PŘÍPOJKA PLYNU A ZABEZPEČENÍ KOTELNY, včetně montážního panelu a příslušenství | Plynová přípojka je základ pro připojení plynu k dalším výukovým panelům.V praktické výuce žáci budou provádět samotnou montáž a demontáž jednotlivých prvků TZB – osazení a připevnění na montážní konstrukci panelu či vzájemné propojení dle výkresové dokumentace. Panel tak umožní zvýšit nejen zručnost žáků v montážních pracích, ale i představivost budoucího konečného stavu instalovaných zařízení, s využitím reálných součástí a materiálů. Navíc umožní opakovaný tréning montážních činností, u kterého si žáci osvojí čtení z technických výkresů včetně znalostí schématických značek jednotlivých prvků používaných v TZB. | Maximální průtok plynu Základní rozměry Další rozměry Montážní hmotnost Provozní hmotnost Objem topné vody Max. provozní tlak Napěťová soustava Elektrický příkon | max. 6 m³/hod max. 1,0 × 2,2 × 0,5 m (š×v×h) - max. 80 kg max. 80 kg - - - -
C. VÝROBA TEPLÉ VODY, AKUMULACE (ÚT, TV)
A4 | PLYNOVÝ ZÁSOBNÍKOVÝ OHŘÍVAČ TEPLÉ VODY, včetně montážního panelu a příslušenství | Panel umožní zvýšit nejen zručnost žáků v montážních pracích, ale i představivost budoucího konečného stavu instalovaných zařízení, s využitím reálných součástí a materiálů. Navíc umožní opakovaný tréning montážních činností, u kterého si žáci osvojí čtení z technických výkresů včetně znalostí schématických značek jednotlivých prvků používaných v TZB. | Topný výkon Základní rozměry Další rozměry Montážní hmotnost Provozní hmotnost Objem topné vody Max. provozní tlak Napěťová soustava Elektrický příkon | max. 4,3 kW max. 1,0 × 2,2 × 0,5 m (š×v×h) - 100 kg 100 kg - - - -
A5 | NEPŘÍMOTOPNÝ ZÁSOBNÍK PRO OHŘEV TEPLÉ VODY, včetně montážního panelu a příslušenství | Tento zásobník je určen pro výrobu a akumulaci teplé vody nepřímotopným způsobem – topnou vložkou (popřípadě přímo napojením na deskový výměník, jenž nahradí funkci topné vložky). Panel umožní zvýšit nejen zručnost žáků v montážních pracích, ale i představivost budoucího konečného stavu instalovaných zařízení, s využitím reálných součástí a materiálů. Navíc umožní opakovaný tréning montážních činností, u kterého si žáci osvojí čtení z technických výkresů včetně znalostí schématických značek jednotlivých prvků používaných v TZB. | Plocha výměníku Základní rozměry Rozměry zásobníku Montážní hmotnost Provozní hmotnost Objem topné vody Max. provozní tlak Napěťová soustava Elektrický příkon | max. 1 m² max. 1,0 × 2,2 × 0,2 m (š×v×h) 0,6 x 1,0 m (φ × výška ) max. 80 kg max. 80 kg - - - -
A6 | PLYNOVÝ PRŮTOKOVÝ OHŘÍVAČ TV, včetně montážního panelu a příslušenství | Panel umožní zvýšit nejen zručnost žáků v montážních pracích, ale i představivost budoucího konečného stavu instalovaných zařízení, s využitím reálných součástí a materiálů. Navíc umožní opakovaný tréning montážních činností, u kterého si žáci osvojí čtení z technických výkresů včetně znalostí schématických značek jednotlivých prvků používaných v TZB. | Topný výkon Základní rozměry Další rozměry Montážní hmotnost Provozní hmotnost Objem topné vody Max. provozní tlak Napěťová soustava Elektrický příkon | max. 20 kW max. 1,0 × 2,2 × 0,5 m (š×v×h) - max. 70 kg max. 70 kg - - - -
A7 | PŘÍMOTOPNÝ ZÁSOBNÍK PRO OHŘEV TEPLÉ VODY, včetně montážního panelu a příslušenství | Přímotopný zásobník je určen pro výrobu a akumulaci teplé vody přímotopným způsobem. Zásobník neobsahuje žádný vnitřní výměník a voda je v něm ohřívaná pomocí deskového výměníku, jenž nahradí funkci topné vložky. Výukový modul dále poskytuje možnost napojit výstup teplé vody, vstup studené vody a příp. cirkulace na stávající soustavu a sledovat tak odběr teplé vody, cho cirkulace a využití zásobníku. | Základní rozměry Rozměry zásobníku Montážní hmotnost Provozní hmotnost Objem topné vody Max. provozní tlak Napěťová soustava Elektrický příkon | max. 1,0 × 2,2 × 0,2 m (š×v×h) max. 0,5 x 1,6 m (φ × výška ) max. 80 kg max. 80 kg - - - -
D. TECHNOLOGIE A ROZVODY PRO VYTÁPĚNÍ, PLYN A TEPLOU VODU
A8 | HYDRAULIKA OTOPNÝCH TĚLES,včetně montážního panelu a příslušenství | Zapojení otopných těles na výukovém modulu pro hydrauliku je provedeno v různých variantách (VK, klasik, Tichelmannovo zapojení, jednotrubkový rozvod) a znázorňuje tak prakticky možná zapojení otopných těles v dnešních otopných soustavách. Žáci budou provádět samotnou montáž a demontáž jednotlivých prvků TZB – osazení a připevnění na montážní konstrukci panelu či vzájemné propojení dle výkresové dokumentace. Panel tak umožní zvýšit nejen zručnost žáků v montážních pracích, ale i představivost budoucího konečného stavu instalovaných zařízení, s využitím reálných součástí a materiálů. Navíc umožní opakovaný tréning montážních činností, u kterého si žáci osvojí čtení z technických výkresů včetně znalostí schématických značek jednotlivých prvků používaných v TZB. Naučí se správné řazení jednotlivých komponent při jejich montáži. Sestava pro názornost obsahuje šest kusů otopných těles. | Topný výkon Základní rozměry Další rozměry Montážní hmotnost Provozní hmotnost Objem topné vody Max. provozní tlak Napěťová soustava Elektrický příkon | - max. 2,0 × 2,2 × 0,5 m (š×v×h) - max. 170 kg max. 170 kg - - -
E. ZDRAVOTNĚ-TECHNICKÁ ZAŘÍZENÍ
A9 | VODOVODNÍ PŘÍPOJKA | Vodovodní přípojka na výukovém modulu slouží pro ukázku správného zapojení studené vody s ohledem na normativní předpisy a požadované ochranné prvky, včetně redukčního ventilu dispozičního tlaku vody. Sestava pro názornost obsahuje čtyři vodoměry s různou konstrukcí. Zároveň je výukový modul výchozím bodem pro další moduly. | Maximální průtok vody Základní rozměry Další rozměry Montážní hmotnost Provozní hmotnost Objem topné vody Max. provozní tlak Napěťová soustava Elektrický příkon | x max. 1,0 × 2,2 × 0,3 m (š×v×h) - max. 80 kg max. 80 kg - - - -
A10 | PŘEDSTĚNOVÁ INSTALACE UMYVADLA | Výukový modul s umyvadlem je určen pro výuku praktické montáže moderních závěsných zařizovacích předmětů, jako jsou WC, pisoáry, bidety a umyvadla. Dovoluje osvojit si montáž dnes upřednostňovaného předstěnového systému určeného do lehkých příček, k instalaci před nebo do stěny, případně variantu s uchycením do stran. | Topný výkon Základní rozměry Další rozměry Montážní hmotnost Provozní hmotnost Objem vody Max. provozní tlak Napěťová soustava Elektrický příkon | - max. 1,0 × 2,2 × 0,8 m (š×v×h) - max. 80 kg max. 80 kg - - - -
A11 | VODOVODNÍ BATERIE | Výukový modul s vodovodními bateriemi obsahuje průřez nejčastěji používaných vodovodních baterií. Jsou zde instalovány jak baterie v nástěnném provedení, tak i ve stojánkové verzi. Baterie jsou určeny pro umyvadla, vany, sprchy, dřezy a další zařizovací předměty, které baterie využívají. Jako zařizovací předmět je využito velké nerezové umyvadlo. Modul lze napojit do sestavy i ohřívačem vody. | Topný výkon Základní rozměry Další rozměry Montážní hmotnost Provozní hmotnost Objem vody Max. provozní tlak | - max. 1,0 × 2,2 × 0,5 m (š×v×h) - max. 80 kg max. 80 kg - -
ANIMACE
| ANIMACE | Nezávislá interaktivní počítačová animace proudění a teplotních poměrů (topné vody, teplé vody, vzduchu, apod.) pro teoretickou výuku. Schematicky zobrazuje funkci výukových modulů každého samostatně, ale i v celé sestavě. Animace fyzicky, ani funkčně neovlivňuje nainstalovanou technologii, ale poskytuje nezávislou simulovanou ukázku funkce pro účely výuky teorie. Animace interaktivně reaguje na zásah uživatele, obsahuje aktivní prvky, které dokáži ovlivnit proudění topné vody (přepínání ventilů, spouštění čerpadel, zapínání kotle a další). Umožňuje tak simulovat reálné chování aktivních prvků, bez potřeby technologii fyzicky spouštět, či vůbec vlastnit nebo pro případ, kdy je potřeba ukázat směry proudění a chování aktivních prvků, které v reálném zapojení není fyzicky možné vidět (směr toku vody v potrubí, chod a směr otáčení čerpadla, polohy ventilů, apod.). Umožňuje také přehledně a v základní míře ukázku tepelného přenosu. Je tak možné ukázat funkci směšování topné vody třícestným ventilem, přenos tepla při ohřevu zásobníku teplé vody, náběh teploty při spuštění kotle, apod.