## 101
ASPE 9
Příloha k formuláři pro ocenění nabídky
Stavba : |  | 3135 | III/24032 BUDIHOSTICE, MOST EV.Č. 24032-1
číslo a název SO: |  | 101 | Komunikace
číslo a název rozpočtu: |  | 101 | Komunikace
Poř. č.pol. | Kód položky | Varianta položky | Název položky | jednotka | Počet jednotek | CENA
[6 empty] | jednotková | celkem
1 | 2 | 3 | 4 | 5 | 6 | 7 | 8
|  | 0 | Všeobecné konstrukce a práce
34 | 014112 |  | POPLATKY ZA SKLÁDKU TYP S-IO (INERTNÍ ODPAD) | T | 282.916
(48,239+100,664)*1,9=282,916 [A]
35 | 014122 |  | POPLATKY ZA SKLÁDKU TYP S-OO (OSTATNÍ ODPAD) živičný materiál z vozovky | T | 85.938
(15,241+17,812)*2,6=85,938 [A]
26 | 02943 |  | OSTATNÍ POŽADAVKY - VYPRACOVÁNÍ RDS | KPL | 1
27 | 02944 |  | OSTAT POŽADAVKY - DOKUMENTACE SKUTEČ PROVEDENÍ V DIGIT FORMĚ | KPL | 1
|  | 0 | Všeobecné konstrukce a práce
|  | 1 | Zemní práce
4 | 113328 |  | ODSTRAN PODKL ZPEVNĚNÝCH PLOCH Z KAMENIVA NESTMEL, ODVOZ DO 20KM | M3 | 48.239
ze situace a příčných řezů (75,734+64,088)*1,15*0,3=48,239 [A]
5 | 113338 |  | ODSTRAN PODKL ZPEVNĚNÝCH PLOCH S ASFALT POJIVEM, ODVOZ DO 20KM | M3 | 15.241
ze situace a příčných řezů (75,734+64,088)*1,09*0,1=15,241 [A]
6 | 113728 |  | FRÉZOVÁNÍ ZPEVNĚNÝCH PLOCH ASFALTOVÝCH, ODVOZ DO 20KM s odvozem na skládku investora k dalšímu využití nebo na řízenou skládku | M3 | 17.812
ze situace a příčných řezů (75,734+64,088+27,326+10,974)*0,05*2=17,812 [A]
18 | 121101 |  | SEJMUTÍ ORNICE NEBO LESNÍ PŮDY S ODVOZEM DO 1KM s uložením na mezideponii | M3 | 79.331
(126,65+151,16+185,76+234,22+156,62+203,33)*0,15*0,5=79,331 [A]
40 | 123838 |  | ODKOP PRO SPOD STAVBU SILNIC A ŽELEZNIC TŘ. II, ODVOZ DO 20KM | M3 | 100.664
ze situace a příčných řezů ((0,717+0,671)*19,32+(1,712+2,719)*23,42+(1,864+1,970)*18,45)*0,5=100,664 [A]
21 | 125731 |  | VYKOPÁVKY ZE ZEMNÍKŮ A SKLÁDEK TŘ. I, ODVOZ DO 1KM ornice pro ohumusování z meziskládky | M3 | 79.331
z položky 18
36 | 125838 |  | VYKOPÁVKY ZE ZEMNÍKŮ A SKLÁDEK TŘ. II, ODVOZ DO 20KM vhodný materiál na dosypávky krajnic a násypového těles | M3 | 159.641
(215,586+103,696)*0,5=159,641 [A]
43 | 171103 |  | ULOŽENÍ SYPANINY DO NÁSYPŮ SE ZHUTNĚNÍM DO 100% PS | M3 | 107.793
ze situace a příčných řezů ((3,081+2,086)*23,42+(2,639+2,487)*18,45)*0,5=107,793 [A]
42 | 17120 |  | ULOŽENÍ SYPANINY DO NÁSYPŮ A NA SKLÁDKY BEZ ZHUTNĚNÍ sejmutá ornice a výkopek | M3 | 148.903
48,239+100,664=148,903 [A]
9 | 173103 |  | ZEMNÍ KRAJNICE A DOSYPÁVKY SE ZHUT DO 100% PS | M3 | 51.848
ze situace a příčných řezů ((0,853+0,858)*19,32+(0,843+0,845)*23,42+(0,843+0,843)*18,45)*0,5=51,848 [A]
19 | 18222 |  | ROZPROSTŘENÍ ORNICE VE SVAHU V TL DO 0,15M | M2 | 131.638
(65,719+44,824+20,348+49,432+37,182+45,770)*0,5=131,638 [A]
39 | 18234 |  | ROZPROSTŘENÍ ORNICE V ROVINĚ V TL DO 0,25M zpětné ohumusování dočasného záboru | M2 | 238.34
476,680*0,5=238,340 [A]
20 | 18241 |  | ZALOŽENÍ TRÁVNÍKU RUČNÍM VÝSEVEM | M2 | 369.978
(476,68+263,275)*0,5=369,977 [A]
|  | 1 | Zemní práce
|  | 2 | Základy
25 | 289972 |  | OPLÁŠTĚNÍ (ZPEVNĚNÍ) Z GEOMŘÍŽOVIN překrytí spár navazujích vrstev vozovky | M2 | 22
2*(5,50+5,5)=22,000 [A]
|  | 2 | Základy
|  | 5 | Komunikace
13 | 56143 |  | KAMENIVO ZPEVNĚNÉ CEMENTEM TL. DO 150MM tl 140 mm, SC; C 8/10 | M2 | 165.904
ze situace a příčných řezů (85,375+64,088)*1,11=165,904 [A]
38 | 56334 |  | VOZOVKOVÉ VRSTVY ZE ŠTĚRKODRTI TL. DO 200MM | M2 | 171.882
ze situace a příčných řezů (85,375+64,088)*1,15=171,882 [A]
10 | 56932 |  | ZPEVNĚNÍ KRAJNIC ZE ŠTĚRKODRTI TL DO 100MM | M2 | 31
ze situace (22,0+22,20+17,80)*2*0,5*0,5=31,000 [A]
14 | 572123 |  | INFILTRAČNÍ POSTŘIK Z EMULZE DO 1,0KG/M2 0,8 kg/m2 | M2 | 172.1
15 | 572213 |  | SPOJOVACÍ POSTŘIK Z EMULZE DO 0,5KG/M2 0,25 kg/m2 | M2 | 187.913
11 | 574A33 |  | ASFALTOVÝ BETON PRO OBRUSNÉ VRSTVY ACO 11 TL. 40MM obrusná vrstva | M2 | 187.913
ze situace 27,476+85,375+64,088+10,974=187,913 [A]
12 | 574D66 |  | ASFALTOVÝ BETON PRO LOŽNÍ VRSTVY MODIFIK ACL 16+, 16S TL. 70MM | M2 | 172.1
ze siuace (13,760+85,375+64,088+5,502)*1,02=172,100 [A]
|  | 5 | Komunikace
|  | 9 | Ostatní konstrukce a práce
44 | 9113B1 |  | SVODIDLO OCEL SILNIČ JEDNOSTR, ÚROVEŇ ZADRŽ H1 -DODÁVKA A MONTÁŽ | M | 81
(16,0+22,0-10,0+14,0)*2-6*0,5=81,000 [A]
45 | 91267 |  | ODRAZKY NA SVODIDLA | KUS | 7
40,0/8+2=7,000 [A]
17 | 919111 |  | ŘEZÁNÍ ASFALTOVÉHO KRYTU VOZOVEK TL DO 50MM | M | 22
2*(5,50+5,50)=22,000 [A]
|  | 9 | Ostatní konstrukce a práce
C e l k e m
Ostatní ve výkazu nespecifikované práce
Vícepráce
|  |  | Vícepráce celkem |  |  |  | 0 | 0
Méněpráce
|  |  | Méněpráce celkem |  |  |  | 0 | 0
Celkem
Celkem

## 102
ASPE 9
Příloha k formuláři pro ocenění nabídky
Stavba : |  | 3135 | III/24032 BUDIHOSTICE, MOST EV.Č. 24032-1
číslo a název SO: |  | 102 | Dopravně inženýrská opatření
číslo a název rozpočtu: |  | 102 | Dopravně inženýrská opatření
Poř. č.pol. | Kód položky | Varianta položky | Název položky | jednotka | Počet jednotek | CENA
[6 empty] | jednotková | celkem
1 | 2 | 3 | 4 | 5 | 6 | 7 | 8
|  | 0 | Všeobecné konstrukce a práce
1 | 02943 | 1 | OSTATNÍ POŽADAVKY - VYPRACOVÁNÍ RDS | KPL | 1
|  | 0 | Všeobecné konstrukce a práce
|  | 9 | Ostatní konstrukce a práce
6 | 914161 |  | DOPRAVNÍ ZNAČKY ZÁKLADNÍ VELIKOSTI HLINÍKOVÉ FÓLIE TŘ 1 - DODÁVKA A MONTÁŽ B1 2ks, IS 11b 6ks, IS11c 6ks, IP 10a 2ks, E13 2ks | KUS | 18
2+6+6+2+2=18,000 [A]
17 | 914163 |  | DOPRAVNÍ ZNAČKY ZÁKLADNÍ VELIKOSTI HLINÍKOVÉ FÓLIE TŘ 1 - DEMONTÁŽ | KUS | 18
12 | 914169 |  | DOPRAV ZNAČKY ZÁKL VEL HLINÍK FÓLIE TŘ 1 - NÁJEMNÉ | KSDEN | 3240
18*180=3 240,000 [A]
7 | 914461 |  | DOPRAVNÍ ZNAČKY 100X150CM HLINÍKOVÉ FÓLIE TŘ 1 - DODÁVKA A MONTÁŽ IP22 7ks | KUS | 7
18 | 914463 |  | DOPRAVNÍ ZNAČKY 100X150CM HLINÍKOVÉ FÓLIE TŘ 1 - DEMONTÁŽ | KUS | 7
13 | 914469 |  | DOPRAV ZNAČ 100X150CM HLINÍK FÓLIE TŘ 1 - NÁJEMNÉ | KSDEN | 1260
7*180=1 260,000 [A]
8 | 914954 |  | SLOUP A STOJKY DZ Z JÄKL PROFPRO OCEL STOJAN DOD,MONT,DEMON | KUS | 25
18+7=25,000 [A]
14 | 914959 |  | SLOUP A STOJKY DZ Z JÄKL PRO OCEL STOJAN NÁJEMNÉ | KSDEN | 3750
25*150=3 750,000 [A]
9 | 916131 |  | DOPRAV SVĚTLO VÝSTRAŽ SOUPRAVA 5KS - DOD A MONTÁŽ | KUS | 2
19 | 916133 |  | DOPRAV SVĚTLO VÝSTRAŽ SOUPRAVA 5KS - DEMONTÁŽ | KUS | 2
15 | 916139 |  | DOPRAVNÍ SVĚTLO VÝSTRAŽNÉ SOUPRAVA 5 KUSŮ - NÁJEMNÉ | KSDEN | 360
2*180=360,000 [A]
10 | 916311 |  | DOPRAVNÍ ZÁBRANY Z2 S FÓLIÍ TŘ 1 - DOD A MONTÁŽ | KUS | 2
20 | 916313 |  | DOPRAVNÍ ZÁBRANY Z2 S FÓLIÍ TŘ 1 - DEMONTÁŽ | KUS | 2
16 | 916319 |  | DOPRAVNÍ ZÁBRANY Z2 - NÁJEMNÉ | KSDEN | 360
2*180=360,000 [A]
|  | 9 | Ostatní konstrukce a práce
C e l k e m
Ostatní ve výkazu nespecifikované práce
Vícepráce
|  |  | Vícepráce celkem |  |  |  | 0 | 0
Méněpráce
|  |  | Méněpráce celkem |  |  |  | 0 | 0
Celkem
Celkem

## 200-1
ASPE 9
Příloha k formuláři pro ocenění nabídky
Stavba : |  | 3135 | III/24032 BUDIHOSTICE, MOST EV.Č. 24032-1
číslo a název SO: |  | 200-1 | Odstranění mostního svršku
číslo a název rozpočtu: |  | 200-1 | Odstranění mostního svršku
Poř. č.pol. | Kód položky | Varianta položky | Název položky | jednotka | Počet jednotek | CENA
[6 empty] | jednotková | celkem
1 | 2 | 3 | 4 | 5 | 6 | 7 | 8
|  | 0 | Všeobecné konstrukce a práce
1 | 014111 |  | POPLATKY ZA SKLÁDKU TYP S-IO (INERTNÍ ODPAD) | T | 110.352
(42,42+15,66)*1,9=110,352 [A]
2 | 014122 |  | POPLATKY ZA SKLÁDKU TYP S-OO (OSTATNÍ ODPAD) kryt vozovky, kámen a beton | T | 57.562
18,02*2,5+5,44*2,3=57,562 [A]
5 | 02920 |  | OSTATNÍ POŽADAVKY - OCHRANA ŽIVOTNÍHO PROSTŘEDÍ Norná stěna a vybavení pro případ havárie viz havarijní plán | KPL | 1
7 | 02943 |  | OSTATNÍ POŽADAVKY - VYPRACOVÁNÍ RDS Realizační dokumentace | KPL | 1
10 | 02990 | 1 | OSTATNÍ POŽADAVKY - INFORMAČNÍ TABULE 1ks tabule s textem "STŘEDOČESKÝ KRAJ, OMLOUVÁME SE ZA DOČASNÉ OMEZENÍ" 1ks informační tabule v průběhu stavby dle IROP - Zhotovitel, TDS, cena a další povinné údaje | KS | 2
|  | 0 | Všeobecné konstrukce a práce
|  | 1 | Zemní práce
33 | 11343 |  | ODSTRAN KRYTU ZPEVNĚNÝCH PLOCH S ASFALT POJIVEM VČET PODKLADU | M3 | 19.676
8,63*5,7*0,4=19,676 [A]
34 | 11421 |  | ODSTRAN KONSTR VODNÍCH KORYT Z BETON DÍLCŮ | M3 | 2.363
(2,5*1,5*3+3*1,5)*0,15=2,363 [A]
14 | 12110 |  | SEJMUTÍ ORNICE NEBO LESNÍ PŮDY plocha odměřena | M3 | 17.5
1,5*2,5*3+2,5*2,5=17,500 [A]
35 | 12960 |  | ČIŠTĚNÍ VODOTEČÍ A MELIORAČ KANÁLŮ OD NÁNOSŮ | M3 | 15.66
3*2,4*7,25*0,3=15,660 [A]
15 | 131738 |  | HLOUBENÍ JAM ZAPAŽ I NEPAŽ TŘ. I, ODVOZ DO 20KM Cenová soustava: OTSKP-SPK | M3 | 42.424
4,1*5,64*0,58*2+2,4*0,9*0,58*2+2,07*0,9*0,58*2+7,25*1,3*0,58*2=42,424 [A]
16 | 17120 |  | ULOŽENÍ SYPANINY DO NÁSYPŮ A NA SKLÁDKY BEZ ZHUTNĚNÍ | M3 | 42.42
42,42=42,420 [A]
18 | 18110 |  | ÚPRAVA PLÁNĚ SE ZHUTNĚNÍM V HORNINĚ TŘ. I | M2 | 69.7
8,5*4,1*2=69,700 [A]
|  | 1 | Zemní práce
|  | 9 | Ostatní konstrukce a práce
36 | 9112A3 |  | ZÁBRADLÍ MOSTNÍ S VODOR MADLY - DEMONTÁŽ S PŘESUNEM | M | 30
2*15,0=30,000 [A]
24 | 914113 |  | DOPRAVNÍ ZNAČKY ZÁKLADNÍ VELIKOSTI OCELOVÉ NEREFLEXNÍ - DEMONTÁŽ | KUS | 2
25 | 914913 |  | SLOUPKY A STOJKY DZ Z OCEL TRUBEK ZABETON DEMONTÁŽ | KUS | 2
37 | 919144 |  | ŘEZÁNÍ ŽELEZOBETONOVÝCH KONSTRUKCÍ TL DO 200MM | M | 13.97
3,57+3,42+3,48+3,5=13,970 [A]
38 | 96615 |  | BOURÁNÍ KONSTRUKCÍ Z PROSTÉHO BETONU | M3 | 5.436
0,11*5,68*8,7=5,436 [A]
39 | 96616 |  | BOURÁNÍ KONSTRUKCÍ ZE ŽELEZOBETONU | M3 | 18.015
(0,766*0,733+0,81*0,77)*15,2=18,015 [A]
32 | 97817 |  | ODSTRANĚNÍ MOSTNÍ IZOLACE včetně odvozu a uložení na skládku | M2 | 71.485
(8,7+2*0,58)*7,25=71,485 [A]
|  | 9 | Ostatní konstrukce a práce
C e l k e m
Ostatní ve výkazu nespecifikované práce
Vícepráce
|  |  | Vícepráce celkem |  |  |  | 0 | 0
Méněpráce
|  |  | Méněpráce celkem |  |  |  | 0 | 0
Celkem
Celkem

## 201-1
ASPE 9
Příloha k formuláři pro ocenění nabídky
Stavba : |  | 3135 | III/24032 BUDIHOSTICE, MOST EV.Č. 24032-1
číslo a název SO: |  | 201-1 | Most ev.č. 24032-1
číslo a název rozpočtu: |  | 201-1 | Most ev.č. 24032-1
Poř. č.pol. | Kód položky | Varianta položky | Název položky | jednotka | Počet jednotek | CENA
[6 empty] | jednotková | celkem
1 | 2 | 3 | 4 | 5 | 6 | 7 | 8
|  | 0 | Všeobecné konstrukce a práce
90 | 014112 |  | POPLATKY ZA SKLÁDKU TYP S-IO (INERTNÍ ODPAD) | T | 34.2
18,0*1,9=34,200 [A]
3 | 029412 |  | OSTATNÍ POŽADAVKY - VYPRACOVÁNÍ MOSTNÍHO LISTU | KUS | 1
4 | 02943 |  | OSTATNÍ POŽADAVKY - VYPRACOVÁNÍ RDS | KPL | 1
5 | 02944 |  | OSTAT POŽADAVKY - DOKUMENTACE SKUTEČ PROVEDENÍ V DIGIT FORMĚ | KPL | 1
6 | 02945 |  | OSTAT POŽADAVKY - GEOMETRICKÝ PLÁN | KČ | 1
7 | 02953 |  | OSTATNÍ POŽADAVKY - HLAVNÍ MOSTNÍ PROHLÍDKA | KUS | 1
9 | 02990 |  | OSTATNÍ POŽADAVKY - INFORMAČNÍ TABULE Tabulka pamětní po ukončení akce | KS | 1
|  | 0 | Všeobecné konstrukce a práce
|  | 1 | Zemní práce
72 | 12573 |  | VYKOPÁVKY ZE ZEMNÍKŮ A SKLÁDEK TŘ. I | M3 | 18
0,9*1,0*10,0*2=18,000 [A]
74 | 17120 |  | ULOŽENÍ SYPANINY DO NÁSYPŮ A NA SKLÁDKY BEZ ZHUTNĚNÍ | M3 | 18
18=18,000 [A]
73 | 17481 |  | ZÁSYP JAM A RÝH Z NAKUPOVANÝCH MATERIÁLŮ | M3 | 21.315
4,2*7,25*0,7=21,315 [A]
71 | 17750 |  | ZEMNÍ HRÁZKY ZE ZEMIN NEPROPUSTNÝCH | M3 | 18
0,9*1,0*10,0*2=18,000 [A]
75 | 18221 |  | ROZPROSTŘENÍ ORNICE VE SVAHU V TL DO 0,10M | M2 | 17.5
17,5=17,500 [A]
|  | 1 | Zemní práce
|  | 2 | Základy
76 | 212625 |  | TRATIVODY KOMPL Z TRUB Z PLAST HM DN DO 100MM, RÝHA TŘ I | M | 22
2*11,0=22,000 [A]
18 | 21341 |  | DRENÁŽNÍ VRSTVY Z PLASTBETONU (PLASTMALTY) | M3 | 0.149
0,2*9,3*0,04*2=0,149 [A]
|  | 2 | Základy
|  | 3 | Svislé konstrukce
25 | 317325 |  | ŘÍMSY ZE ŽELEZOBETONU DO C30/37 (B37) | M3 | 7.061
0,23*15,35*2=7,061 [A]
26 | 317365 |  | VÝZTUŽ ŘÍMS Z OCELI 10505, B500B | T | 1.42
1,42=1,420 [A]
77 | 333325 |  | MOSTNÍ OPĚRY A KŘÍDLA ZE ŽELEZOVÉHO BETONU DO C30/37 (B37) včetně provedení kotevních trnů | M3 | 12.744
0,25*7,7*3,31*2=12,744 [A]
31 | 333365 |  | VÝZTUŽ MOSTNÍCH OPĚR A KŘÍDEL Z OCELI 10505, B500B | T | 3.001
3,001=3,001 [A]
|  | 3 | Svislé konstrukce
|  | 4 | Vodorovné konstrukce
37 | 451312 |  | PODKLADNÍ A VÝPLŇOVÉ VRSTVY Z PROSTÉHO BETONU C12/15 | M3 | 14.544
(4,1*5,6+8,4*0,9+0,6*1,0*2)*0,1*2+(9,0+10,0+11,0+11,0)*0,2=14,544 [A]
78 | 451314 |  | PODKLADNÍ A VÝPLŇOVÉ VRSTVY Z PROSTÉHO BETONU C25/30 | M3 | 9.682
3,31*6,5*0,45*0,5*2=9,682 [A]
79 | 457325 |  | VYROVNÁVACÍ A SPÁDOVÝ ŽELEZOBETON C30/37 včetně vyvrtání otvorů pro kotevní trny, jejich dodávka a zalepení | M3 | 28.956
(0,35+0,42)*0,5*9,3*7,7+0,3*0,3*7,7*2=28,956 [A]
80 | 457365 |  | VÝZTUŽ VYROV A SPÁD BETONU Z OCELI 10505, B500B | T | 4.155
4,155=4,155 [A]
91 | 461313 |  | PATKY Z PROSTÉHO BETONU C16/20 | M3 | 4.2
0,8*0,5*(3*2,5+3,0)=4,200 [A]
39 | 465512 |  | DLAŽBY Z LOMOVÉHO KAMENE NA MC | M3 | 8.2
(9,0+10,0+2*11,0)*0,2=8,200 [A]
|  | 4 | Vodorovné konstrukce
|  | 5 | Komunikace
40 | 572213 |  | SPOJOVACÍ POSTŘIK Z EMULZE DO 0,5KG/M2 | M2 | 120.9
9,3*6,5*2=120,900 [A]
41 | 574A33 |  | ASFALTOVÝ BETON PRO OBRUSNÉ VRSTVY ACO 11 TL. 40MM | M2 | 60.45
6,5*9,3=60,450 [A]
81 | 574C07 |  | ASFALTOVÝ BETON PRO LOŽNÍ VRSTVY ACL 22 | M3 | 3.023
6,5*9,3*0,05=3,023 [A]
42 | 575A53 |  | LITÝ ASFALT MA I (SILNICE, DÁLNICE) 11 TL. 40MM | M2 | 60.45
6,5*9,3=60,450 [A]
|  | 5 | Komunikace
|  | 6 | Úpravy povrchů, podlahy, výplně otvorů
82 | 626111 |  | REPROFILACE PODHLEDŮ, SVISLÝCH PLOCH SANAČNÍ MALTOU JEDNOVRST TL 10MM předpoklad 85% plochy | M2 | 146.829
(3*2,4*7,25*3+0,25*2,4*3*2+1,9*3,3*0,5*4)*0,85=146,829 [A]
83 | 626113 |  | REPROFILACE PODHLEDŮ, SVISLÝCH PLOCH SANAČNÍ MALTOU JEDNOVRST TL 30MM předpoklad 10% plochy | M2 | 17.274
(3*2,4*7,25*3+0,25*2,4*3*2+1,9*3,3*0,5*4)*0,1=17,274 [A]
84 | 626122 |  | REPROFILACE PODHLEDŮ, SVISLÝCH PLOCH SANAČNÍ MALTOU DVOUVRST TL 50MM předpoklad 5% plochy | M2 | 8.637
(3*2,4*7,25*3+0,25*2,4*3*2+1,9*3,3*0,5*4)*0,05=8,637 [A]
85 | 62652 |  | OCHRANA VÝZTUŽE PŘI NEDOSTATEČNÉM KRYTÍ | M2 | 17.274
(3*2,4*7,25*3+0,25*2,4*3*2+1,9*3,3*0,5*4)*0,1=17,274 [A]
|  | 6 | Úpravy povrchů, podlahy, výplně otvorů
|  | 7 | Přidružená stavební výroba
86 | 711221 |  | IZOLACE ZVLÁŠT KONSTR PROTI TLAK VODĚ ASFALT NÁTĚRY | M2 | 10.812
3,0*0,53*6+0,6*0,53*4=10,812 [A]
46 | 711442 |  | IZOLACE MOSTOVEK CELOPLOŠNÁ ASFALTOVÝMI PÁSY S PEČETÍCÍ VRSTVOU | M2 | 119.71
7,7*9,3+(3,0+0,5+0,2)*2*6,5=119,710 [A]
47 | 711502 |  | OCHRANA IZOLACE NA POVRCHU ASFALTOVÝMI PÁSY ochrana pod římsami | M2 | 14.88
9,3*0,8*2=14,880 [A]
48 | 711509 |  | OCHRANA IZOLACE NA POVRCHU TEXTILIÍ | M2 | 21.624
(3,0*0,53*6+0,6*0,53*4)*2=21,624 [A]
49 | 78384 |  | NÁTĚRY BETON KONSTR TYP S5 (OS-DI) | M2 | 207.712
(3*2,4*7,25*3+0,25*2,4*3*2+1,9*3,3*0,5*4)+(0,2+0,35+0,8+0,15)*15,3+0,287*9,3*2+3,0*0,557*4=207,712 [A]
|  | 7 | Přidružená stavební výroba
|  | 8 | Potrubí
87 | 83433 |  | POTRUBÍ Z TRUB KAMENINOVÝCH DN DO 150MM | M | 2
2*1,0=2,000 [A]
|  | 8 | Potrubí
|  | 9 | Ostatní konstrukce a práce
88 | 9117C1 |  | SVOD OCEL ZÁBRADEL ÚROVEŇ ZADRŽ H2 - DODÁVKA A MONTÁŽ | M | 28
2*14,0=28,000 [A]
56 | 91355 |  | EVIDENČNÍ ČÍSLO MOSTU | KUS | 2
58 | 919111 |  | ŘEZÁNÍ ASFALTOVÉHO KRYTU VOZOVEK TL DO 50MM | M | 13
2*6,5=13,000 [A]
60 | 931183 |  | VÝPLŇ DILATAČNÍCH SPAR Z POLYSTYRENU TL 30MM | M2 | 2.192
0,23*4+0,53*0,6*4=2,192 [A]
62 | 931315 |  | TĚSNĚNÍ DILATAČ SPAR ASF ZÁLIVKOU PRŮŘ DO 600MM2 | M | 43.6
2*(6.5+15,3)=43,600 [A]
63 | 931335 |  | TĚSNĚNÍ DILATAČNÍCH SPAR POLYURETANOVÝM TMELEM PRŮŘEZU DO 600MM2 | M | 11.4
(0,2+0,35+0,8+0,15)*6+0,6*4=11,400 [A]
65 | 936501 |  | DROBNÉ DOPLŇK KONSTR KOVOVÉ NEREZ kotvení říms | KG | 265.6
32*8,3=265,600 [A]
89 | 938543 |  | OČIŠTĚNÍ BETON KONSTR OTRYSKÁNÍM TLAK VODOU DO 1000 BARŮ | M2 | 172.74
3*2,4*7,25*3+0,25*2,4*3*2+1,9*3,3*0,5*4=172,740 [A]
|  | 9 | Ostatní konstrukce a práce
C e l k e m
Ostatní ve výkazu nespecifikované práce
Vícepráce
|  |  | Vícepráce celkem |  |  |  | 0 | 0
Méněpráce
|  |  | Méněpráce celkem |  |  |  | 0 | 0
Celkem
Celkem