## Rekapitulace
Soupis objektů s DPH
Stavba: III/23634a Libušín, provozní oprava mostu ev.č. 23634a-4 přes potok
Varianta: ZŘ - Základní řešení
| Odbytová cena: | 0
| OC+DPH: | 0
Objekt | Popis | OC | DPH | OC+DPH
000 | Vedlejší a ostatní náklady | 0 | 0 | 0
181 | Dopravně inženýrská opatření | 0 | 0 | 0
201 | Most ev.č. 23634a-4 | 0 | 0 | 0

## SO 000_000
ASPE10 | [9 empty] | 3
|  |  |  | Příloha k formuláři pro ocenění nabídky |  |  |  |  | 0 | 3
S | Stavba: | Libušín |  | III/23634a Libušín, provozní oprava mostu ev.č. 23634a-4 přes potok |  |  | 000 | 0 | 0,00 | 2
O | Objekt: | SO 000 |  | Vedlejší a ostatní náklady |  |  |  |  | 15,00 | 2
O1 | Rozpočet: | 000 |  | Vedlejší a ostatní náklady |  |  |  |  | 21,00 | 2
Typ | Poř. číslo | Kód položky | Varianta | Název položky | MJ | Množství | Cena
[7 empty] | Jednotková | Celkem
0 | 1 | 2 | 3 | 4 | 5 | 6 | 9 | 10
SD |  | 0 |  | Všeobecné konstrukce a práce |  |  |  | 0 | 0 |  | 0 | 0
P | 1 | 00410R |  | VEDLEJŠÍ NÁKLADY | KPL | 1 | 0 | 0 | 0 | 2
PP |  |  |  | obsahují zejména náklady na: - ztížené výrobní podmínky související s umístěním stavby, provozními nebo dopravními omezeními - uvedení stavbou dotčených ploch a staveništní dopravou dotčených komunikací do původního nebo projektovaného stavu - zajištění bezpečnosti při provádění stavby ve smyslu bezpečnosti práce a ochrany životního prostředí - likvidace přebytečného stavebního materiálu odpovídajícím způsobem - péče o nepředané objekty a konstrukce stavby, jejich ošetřování - nutný rozsah stavebního pojištění budovaného díla na předmětné stavbě a pojištění odpovědnosti za škodu způsobenou dodavatelem třetí osobě - zajištění bankovních garancí - všechny další nutné náklady k řádnému a úplnému zhotovení předmětu díla zřejmé ze zadávací dokumentace nebo místních podmínek
VV
P | 2 | 00420R |  | OSTATNÍ NÁKLADY | KPL | 1 | 0 | 0 | 0 | 2
PP |  |  |  | obsahují zejména náklady na: - úpravu příslušné dokumentace dle technologických postupů zhotovitele a dle při provádění díla zjištěných skutečností - zpracování Plánu havarijních opatření zařízení staveniště a mechanizace - zpracování Plánu bezpečnosti a ochrany zdraví při práci na staveništi (dle § 15, odst. 2 zákona č. 309/2006 Sb., kterým se upravují další požadavky BOZP) - zpracování technologických postupů a plánů kontrol - pasportizace stavbou dotčených ploch a objektů - všechny další nutné činnosti k řádnému a úplnému zhotovení předmětu díla zřejmé ze zadávací dokumentace nebo místních podmínek
VV
P | 3 | 02520 |  | ZKOUŠENÍ MATERIÁLŮ NEZÁVISLOU ZKUŠEBNOU | KPL | 1 | 0 | 0 | 0 | 2
PP |  |  |  | dle TKP
VV
P | 4 | 02620 |  | ZKOUŠENÍ KONSTRUKCÍ A PRACÍ NEZÁVISLOU ZKUŠEBNOU | KPL | 1 | 0 | 0 | 0 | 2
PP |  |  |  | dle TKP
VV
P | 5 | 02910 |  | OSTATNÍ POŽADAVKY - ZEMĚMĚŘIČSKÁ MĚŘENÍ | KPL | 1 | 0 | 0 | 0 | 2
PP |  |  |  | vytyčení nosné konstrukce, zaměření spřahující desky, římsy
VV
P | 6 | 029113 |  | OSTATNÍ POŽADAVKY - GEODETICKÉ ZAMĚŘENÍ - CELKY | KUS | 1 | 0 | 0 | 0 | 2
PP |  |  |  | Zaměření skutečného stavu po dokončení stavby vč.zákresu do katastrální mapy a její digitalizace
VV
P | 7 | 02943 |  | OSTATNÍ POŽADAVKY - VYPRACOVÁNÍ RDS | KPL | 1 | 0 | 0 | 0 | 2
PP |  |  |  | Pro celou stavbu
VV
P | 8 | 02944 |  | OSTAT POŽADAVKY - DOKUMENTACE SKUTEČ PROVEDENÍ V DIGIT FORMĚ | KPL | 1 | 0 | 0 | 0 | 2
PP
VV
P | 9 | 02946 |  | OSTAT POŽADAVKY - FOTODOKUMENTACE | KPL | 1 | 0 | 0 | 0 | 2
PP |  |  |  | závěrečná zpráva zhotovitele
VV
P | 10 | 03100 |  | ZAŘÍZENÍ STAVENIŠTĚ - ZŘÍZENÍ, PROVOZ, DEMONTÁŽ | KPL | 1 | 0 | 0 | 0 | 2
PP |  |  |  | vč.případného nájmu pozemku, vč.ohraničení stavby
VV
P | 11 | [6 empty] | 0 | 0 | 2
PP
VV
P | 12 | [6 empty] | 0 | 0 | 2
PP
VV

## SO 181_181
ASPE10 | [9 empty] | 3
|  |  |  | Příloha k formuláři pro ocenění nabídky |  |  |  |  | 0 | 3
S | Stavba: | Libušín |  | III/23634a, most ev.č. 23634a-4 přes potok za obcí Libušín - neodkladná oprava |  |  | 181 | 0 | 0,00 | 2
O | Objekt: | SO 181 |  | Dopravně inženýrská opatření |  |  |  |  | 15,00 | 2
O1 | Rozpočet: | 181 |  | Dopravně inženýrská opatření |  |  |  |  | 21,00 | 2
Typ | Poř. číslo | Kód položky | Varianta | Název položky | MJ | Množství | Cena
[7 empty] | Jednotková | Celkem
0 | 1 | 2 | 3 | 4 | 5 | 6 | 9 | 10
SD |  | 0 |  | Všeobecné konstrukce a práce |  |  |  | 0 | 0 |  | 0 | 0
P | 1 | 02720 |  | POMOC PRÁCE ZŘÍZ NEBO ZAJIŠŤ REGULACI A OCHRANU DOPRAVY | KPL | 1 | 0 | 0 | 0 | 2
PP |  |  |  | položka zahrnuje dopravně inženýrská opatření v průběhu celé stavby (dle schváleného plánu ZOV a vyjádření DI PČR), zahrnuje osazení, přesuny a odvoz provizorního dopravního značení. Zahrnuje dočasné dopravní značení, semafory, dopravní zařízení (např citybloky, provizorní betonová a ocelová svodidla, ochranná zábradlí, světelné výstražné zařízení atd.) oplocení a všechny související práce po dobu trvání stavby Součástí položky je i údržba a péče o dopravně inženýrská opatření v průběhu celé stavby. Součástí položky je vyřízení DIR včetně jeho projednání.
VV |  |  |  | 1=1,000 [A]
P | 2 | 02940 |  | OSTATNÍ POŽADAVKY - VYPRACOVÁNÍ DOKUMENTACE | KPL | 1 | 0 | 0 | 0 | 2
PP |  |  |  | pasportizace objízdných tras a dotčených komunikací
VV |  |  |  | 1=1,000 [A]

## SO 201_201
ASPE10 | [9 empty] | 3
|  |  |  | Příloha k formuláři pro ocenění nabídky |  |  |  |  | 0 | 3
S | Stavba: | Libušín |  | III/23634a, most ev.č. 23634a-4 přes potok za obcí Libušín - neodkladná oprava |  |  | 201 | 0 | 0,00 | 2
O | Objekt: | SO 201 |  | Most ev.č. 23634a-4 |  |  |  |  | 15,00 | 2
O1 | Rozpočet: | 201 |  | Most ev.č. 23634a-4 |  |  |  |  | 21,00 | 2
Typ | Poř. číslo | Kód položky | Varianta | Název položky | MJ | Množství | Cena
[7 empty] | Jednotková | Celkem
0 | 1 | 2 | 3 | 4 | 5 | 6 | 9 | 10
SD |  | 0 |  | Všeobecné konstrukce a práce |  |  |  | 0 | 0 |  | 0 | 0
P | 1 | 014102 | a | POPLATKY ZA SKLÁDKU | T | 1068.83 | 0 | 0 | 0 | 2
PP |  |  |  | zemina a kamenivo, kameny
VV |  |  |  | pol.113328 64,725*1,9=122,98 [A] pol.131738 472,92*2,0=945,84 [B] Celkem: A+B=1068,83 [C]
P | 2 | 014102 | b | POPLATKY ZA SKLÁDKU | T | 71.46 | 0 | 0 | 0 | 2
PP |  |  |  | beton
VV |  |  |  | pol.113348 31,068*2,3=71,46 [A]
P | 3 | 014102 | c | POPLATKY ZA SKLÁDKU | T | 36 | 0 | 0 | 0 | 2
PP |  |  |  | železobeton a předpj.beton
VV |  |  |  | pol.966168 11,14*2,5=27,85 [A]
P | 4 | 014102 | d | POPLATKY ZA SKLÁDKU | T | 18.64 | 0 | 0 | 0 | 2
PP |  |  |  | asfalt
VV |  |  |  | pol.113338 7,767*2,4=18,64 [A]
P | 5 | 014132 |  | POPLATKY ZA SKLÁDKU TYP S-NO (NEBEZPEČNÝ ODPAD) | T | 1.41 | 0 | 0 | 0 | 2
PP
VV |  |  |  | izolace pol.97817 29,44*0,02*2,4=1,41 [A]
P | 6 | 029412 |  | OSTATNÍ POŽADAVKY - VYPRACOVÁNÍ MOSTNÍHO LISTU | KPL | 1 | 0 | 0 | 0 | 2
PP
VV
P | 7 | 02953 |  | OSTATNÍ POŽADAVKY - HLAVNÍ MOSTNÍ PROHLÍDKA | KPL | 1 | 0 | 0 | 0 | 2
PP
VV
P | 8 | [6 empty] | 0 | 0 | 2
PP
VV
P | 9 | [6 empty] | 0 | 0 | 2
PP
VV
SD |  | 1 |  | Zemní práce |  |  |  | 0 | 0 |  | 0 | 0
P | 1 | 111208 |  | ODSTRANĚNÍ KŘOVIN S ODVOZEM DO 20KM | M2 | 220 | 0 | 0 | 0 | 2
PP |  |  |  | vč.odvozu na skládku, uložení, poplatku vč.případného štěpkování
VV |  |  |  | 220,0=220,00 [A]
P | 2 | 113328 |  | ODSTRAN PODKL ZPEVNĚNÝCH PLOCH Z KAMENIVA NESTMEL, ODVOZ DO 20KM | M3 | 64.725 | 0 | 0 | 0 | 2
PP |  |  |  | vč.odvozu a uložení na skládku
VV |  |  |  | tl.250 mm - nad přech.oblastí 8,63*(15,0+15,0)*0,25=64,725 [A]
P | 3 | 113338 |  | ODSTRAN PODKL ZPEVNĚNÝCH PLOCH S ASFALT POJIVEM, ODVOZ DO 20KM | M3 | 7.767 | 0 | 0 | 0 | 2
PP |  |  |  | vč.odvozu a uložení na skládku
VV |  |  |  | tl.30 mm - zbytek živice nad přech.oblastí 8,63*(15+15)*0,03=7,767 [A]
P | 4 | 113348 |  | ODSTRAN PODKL ZPEVNĚNÝCH PLOCH S CEM POJIVEM, ODVOZ DO 20KM | M3 | 31.068 | 0 | 0 | 0 | 2
PP |  |  |  | vč.odvozu a uložení na skládku
VV |  |  |  | tl.120 mm - nad přech.oblastí 8,63*(15,0+15,0)*0,12=31,068 [A]
P | 5 | 113728 |  | FRÉZOVÁNÍ ZPEVNĚNÝCH PLOCH ASFALTOVÝCH, ODVOZ DO 20KM | M3 | 47.31 | 0 | 0 | 0 | 2
PP |  |  |  | Vč.odvozu na místo určené investorem
VV |  |  |  | tl.150 mm - na mostě i nad přech.oblastí 7,50*(3,20+15,0+18,0)*0,15=40,73 [A] tl.100 mm a 40 mm - napojení 7,0*9,0*0,1+7,0*1,0*0,04=6,58 [B] Celkem: A+B=47,31 [C]
P | 6 | 113765 |  | FRÉZOVÁNÍ DRÁŽKY PRŮŘEZU DO 600MM2 V ASFALTOVÉ VOZOVCE | M | 15 | 0 | 0 | 0 | 2
PP |  |  |  | napojení
VV |  |  |  | 7,5+7,5=15,00 [A]
P | 7 | 11511 |  | ČERPÁNÍ VODY DO 500 L/MIN | HOD | 672 | 0 | 0 | 0 | 2
PP
VV |  |  |  | - 12 hod/den, 14 dní 12*14*4=672,00 [A]
P | 8 | 12920 |  | ČIŠTĚNÍ KRAJNIC OD NÁNOSU | M3 | 40 | 0 | 0 | 0 | 2
PP |  |  |  | vč.odvozu na skládku a uložení, poplatku za skládku porovnatelně pro čištění boků komunikace a chodníků od nánosů a vegeta
VV |  |  |  | 40,00=40,00 [A]
P | 9 | 12960 |  | ČIŠTĚNÍ VODOTEČÍ A MELIORAČ KANÁLŮ OD NÁNOSŮ | M3 | 20 | 0 | 0 | 0 | 2
PP |  |  |  | vč.odvozu na skládku a uložení, poplatku za skládku
VV |  |  |  | 20,00=20,00 [A]
P | 10 | 131738 |  | HLOUBENÍ JAM ZAPAŽ I NEPAŽ TŘ. I, ODVOZ DO 20KM | M3 | 472.92 | 0 | 0 | 0 | 2
PP |  |  |  | vč.odvozu na skládku
VV |  |  |  | pod vozovkou - pro novou přechod.oblast op.1 8,63*13,7*2,0=236,46 [A] op.2 8,63*13,7*2,0=236,46 [B] Celkem: A+B=472,92 [C]
P | 11 | 17120 |  | ULOŽENÍ SYPANINY DO NÁSYPŮ A NA SKLÁDKY BEZ ZHUTNĚNÍ | M3 | 472.92 | 0 | 0 | 0 | 2
PP
VV |  |  |  | 472,92=472,92 [A]
P | 12 | 17481 |  | ZÁSYP JAM A RÝH Z NAKUPOVANÝCH MATERIÁLŮ | M3 | 478.4 | 0 | 0 | 0 | 2
PP |  |  |  | - Hrubozrnné zeminy GW, GP, G-F SW, SP, S-F - ID 0,75 - 0,80 - Směsné hrubozrnné a jemnozrnné zeminy G-F, S-F, GM, GCMG, MS, CG, CS, SM, SC, MLMI, CL, CI - D% 95
VV |  |  |  | op.1 8,63*13,1*2,0+1,0*13,1*0,5*2=239,20 [A] op.2 8,63*13,1*2,0+1,0*13,1*0,5*2=239,20 [B] Celkem: A+B=478,40 [C]
P | 13 | 17581 |  | OBSYP POTRUBÍ A OBJEKTŮ Z NAKUPOVANÝCH MATERIÁLŮ | M3 | 21.6 | 0 | 0 | 0 | 2
PP |  |  |  | ochranný zásyp s dren.funkcí a podklad.přech.klín
VV |  |  |  | 0,6*9,0*(2,0+2,0)=21,60 [A]
P | 14 | [6 empty] | 0 | 0 | 2
PP
VV
P | 15 | [6 empty] | 0 | 0 | 2
PP
VV
SD |  | 2 |  | Základy |  |  |  | 0 | 0 |  | 0 | 0
P | 1 | 21263 |  | TRATIVODY KOMPLET Z TRUB Z PLAST HMOT DN DO 150MM | M | 18 | 0 | 0 | 0 | 2
PP |  |  |  | Kompletní vč.lože a obetonování, vč. vyústění
VV |  |  |  | 9*2=18,00 [A]
P | 2 | 21341 |  | DRENÁŽNÍ VRSTVY Z PLASTBETONU (PLASTMALTY) | M3 | 0.021 | 0 | 0 | 0 | 2
PP
VV |  |  |  | pod odvod.proužkem 0,15*0,04*3,5=0,021 [A]
P | 3 | 28999 |  | OPLÁŠTĚNÍ (ZPEVNĚNÍ) Z FÓLIE | M2 | 114 | 0 | 0 | 0 | 2
PP |  |  |  | Těsnící vrstva - v úrovni drenáže uložena v celé šířce výkopu těsnící folie ve vrstvě štěrkopísku - fólie uložena ve spádu min. 3% směrem k drenážní trubce
VV |  |  |  | op.1 9,00*8,0=57,00 [A] op.2 9,00*8,0=57,00 [B] Celkem: A+B=114,00 [C]
P | 4 | [6 empty] | 0 | 0 | 2
PP
VV
P | 5 | [6 empty] | 0 | 0 | 2
PP
VV
P | 6 | [6 empty] | 0 | 0 | 2
PP
VV
P | 7 | [6 empty] | 0 | 0 | 2
PP
VV
P | 8 | [6 empty] | 0 | 0 | 2
PP
VV
P | 9 | [6 empty] | 0 | 0 | 2
PP
VV
P | 10 | [6 empty] | 0 | 0 | 2
PP
VV
P | 11 | [6 empty] | 0 | 0 | 2
PP
VV
P | 12 | [6 empty] | 0 | 0 | 2
PP
VV
P | 13 | [6 empty] | 0 | 0 | 2
PP
VV
SD |  | 3 |  | Svislé konstrukce |  |  |  | 0 | 0 |  | 0 | 0
P | 1 | 31717 |  | KOVOVÉ KONSTRUKCE PRO KOTVENÍ ŘÍMSY | KG | 144 | 0 | 0 | 0 | 2
PP |  |  |  | po 1m na NK
VV |  |  |  | odhad 6kg/kus 6,0*12*2=144,000 [A]
P | 2 | 317326 |  | ŘÍMSY ZE ŽELEZOBETONU DO C40/50 (B50) | M3 | 10.8 | 0 | 0 | 0 | 2
PP |  |  |  | C35/45 XF4 vč.bednění, vč.výplně a těsnění prac. a dilat. spar
VV |  |  |  | 2*(0,35*0,60+0,80*0,30)*12,00=10,80 [A]
P | 3 | 317365 |  | VÝZTUŽ ŘÍMS Z OCELI 10505 | T | 1.62 | 0 | 0 | 0 | 2
PP
VV |  |  |  | odhad 150 kg/m3 0,15*10,80=1,620 [A]
P | 4 | [6 empty] | 0 | 0 | 2
PP
VV
P | 5 | [6 empty] | 0 | 0 | 2
PP
VV
P | 6 | [6 empty] | 0 | 0 | 2
PP
VV
P | 7 | [6 empty] | 0 | 0 | 2
PP
VV
P | 8 | [6 empty] | 0 | 0 | 2
PP
VV
SD |  | 4 |  | Vodorovné konstrukce |  |  |  | 0 | 0 |  | 0 | 0
P | 1 | 421325 |  | MOSTNÍ NOSNÉ DESKOVÉ KONSTRUKCE ZE ŽELEZOBETONU C30/37 | M3 | 4.3968 | 0 | 0 | 0 | 2
PP |  |  |  | C30/37-XF2 vč.bednění, výplně a těsnění pracovních a dilatačních spar
VV |  |  |  | spřahující deska 0,15*3,20*9,16=4,397 [A]
P | 2 | 421365 |  | VÝZTUŽ MOSTNÍ DESKOVÉ KONSTRUKCE Z OCELI 10505, B500B | T | 0.66 | 0 | 0 | 0 | 2
PP |  |  |  | Odhad 150 kg/m3
VV |  |  |  | 4,397*0,150=0,66 [A]
P | 3 | 451312 |  | PODKLADNÍ A VÝPLŇOVÉ VRSTVY Z PROSTÉHO BETONU C12/15 | M3 | 7.08 | 0 | 0 | 0 | 2
PP |  |  |  | C12/15 XO - podkladní beton
VV |  |  |  | pod římsami na křídlech 2*1,3*0,2*(4,50+4,90)=4,89 [A] pod rubovou drenáž - 2*0,4*0,3*9,16=2,19 [B] Celkem: A+B=7,08 [C]
P | 4 | 45157 |  | PODKLADNÍ A VÝPLŇOVÉ VRSTVY Z KAMENIVA TĚŽENÉHO | M3 | 29.44 | 0 | 0 | 0 | 2
PP |  |  |  | štěrkopísek
VV |  |  |  | ochrana těsnící vrstvy za opěrami op.1 9,20*8,0*0,2=14,72 [A] op.2 9,20*8,0*0,2=14,72 [B] Celkem: A+B=29,44 [C]
P | 5 | 45160 |  | PODKL A VÝPLŇ VRSTVY Z MEZEROVITÉHO BETONU | M3 | 2.208 | 0 | 0 | 0 | 2
PP |  |  |  | Z mezerovitého betonu dle TKP kap. 18.
VV |  |  |  | celkem obetonování drenáže na rubu OP 2*0,4*0,3*9,20=2,208 [A]
P | 6 | 465512 |  | DLAŽBY Z LOMOVÉHO KAMENE NA MC | M3 | 62.7 | 0 | 0 | 0 | 2
PP |  |  |  | dlažba tl.200 mm do betonu
VV |  |  |  | podél křídla opěr 2*2*15=60,00 [A] lavičky opěr 2*0,75*9,0*0,2=2,70 [B] Celkem: A+B=62,70 [C]
P | 7 | [6 empty] | 0 | 0 | 2
PP
VV
P | 8 | [6 empty] | 0 | 0 | 2
PP
VV
P | 9 | [6 empty] | 0 | 0 | 2
PP
VV
P | 10 | [6 empty] | 0 | 0 | 2
PP
VV
SD |  | 5 |  | Komunikace |  |  |  | 0 | 0 |  | 0 | 0
P | 1 | 56143 |  | KAMENIVO ZPEVNĚNÉ CEMENTEM TL. DO 150MM | M2 | 276 | 0 | 0 | 0 | 2
PP |  |  |  | SC C8/10 tl.150 mm
VV |  |  |  | před mostem 9,20*15,0=138,00 [A] za mostem 9,20*15,0=138,00 [B] Celkem: A+B=276,00 [C]
P | 2 | 56335 |  | VOZOVKOVÉ VRSTVY ZE ŠTĚRKODRTI TL. DO 250MM | M2 | 276 | 0 | 0 | 0 | 2
PP |  |  |  | ŠD 0/32 tl.250 mm
VV |  |  |  | před mostem 9,20*15,0=138,00 [A] za mostem 9,20*15,0=138,00 [B] Celkem: A+B=276,00 [C]
P | 3 | 56933 |  | ZPEVNĚNÍ KRAJNIC ZE ŠTĚRKODRTI TL. DO 150MM | M2 | 90 | 0 | 0 | 0 | 2
PP
VV |  |  |  | 1,5*15,0*4=90,00 [A]
P | 4 | 572123 |  | INFILTRAČNÍ POSTŘIK Z EMULZE DO 1,0KG/M2 | M2 | 422.4 | 0 | 0 | 0 | 2
PP |  |  |  | PI 0,8 kg/m2
VV |  |  |  | 422,40=422,40 [A]
P | 5 | 572214 |  | SPOJOVACÍ POSTŘIK Z MODIFIK EMULZE DO 0,5KG/M2 | M2 | 755.04 | 0 | 0 | 0 | 2
PP |  |  |  | PS-EP 0,35 kg/m2
VV |  |  |  | 457,52+27,52+270,00=755,04 [A]
P | 6 | 574B34 |  | ASFALTOVÝ BETON PRO OBRUSNÉ VRSTVY MODIFIK ACO 11+, 11S TL. 40MM | M2 | 457.52 | 0 | 0 | 0 | 2
PP
VV |  |  |  | na mostě 8,60*3,20=27,52 [A] mimo most 8,60*(15,0+15,0+10,0*2)=430,00 [B] Celkem: A+B=457,52 [C]
P | 7 | 574D56 | A | ASFALTOVÝ BETON PRO LOŽNÍ VRSTVY MODIFIK ACL 16+, 16S TL. 60MM | M2 | 27.52 | 0 | 0 | 0 | 2
PP |  |  |  | Vozovka na mostě - asfaltový beton ložný ACL 16 S 60 mm ČSN EN 13108
VV |  |  |  | 8,60*3,20=27,52 [A]
P | 8 | 574D56 | B | ASFALTOVÝ BETON PRO LOŽNÍ VRSTVY MODIFIK ACL 16+, 16S TL. 60MM | M2 | 422.4 | 0 | 0 | 0 | 2
PP |  |  |  | Vozovka mimo most
VV |  |  |  | 8,80*(15,0+15,0+9,0*2)=422,40 [B]
P | 9 | 574F56 | B | ASFALTOVÝ BETON PRO PODKLADNÍ VRSTVY MODIFIK ACP 16+, 16S TL. 60MM | M2 | 270 | 0 | 0 | 0 | 2
PP |  |  |  | Vozovkové souvrství na předmostích - asfaltový beton podkladní ACP 16 S 60 mm ČSN EN 13108
VV |  |  |  | mimo most 9,00*(15,0+15,0)=270,00 [A]
P | 10 | 575F53 | A | LITÝ ASFALT MA IV (OCHRANA MOSTNÍ IZOLACE) 11 TL. 40MM MODIFIK | M2 | 27.52 | 0 | 0 | 0 | 2
PP |  |  |  | Vozovka na mostě - litý asfalt modifikovaný MA 11 IV modif. 40 mm ČSN EN 13108
VV |  |  |  | 8,600*3,200=27,520 [A]
P | 11 | [6 empty] | 0 | 0 | 2
PP
VV
SD |  | 6 |  | Úpravy povrchů, podlahy, výplně otvorů |  |  |  | 0 | 0 |  | 0 | 0
P | 1 | 626111 |  | REPROFILACE PODHLEDŮ, SVISLÝCH PLOCH SANAČNÍ MALTOU JEDNOVRST TL 10MM | M2 | 12.73 | 0 | 0 | 0 | 2
PP |  |  |  | Sanace typ 5 - sanace tl. 10 mm - 50,0% NK (boky+podhled)
VV |  |  |  | podhled 0,5*9,16*2,50=11,45 [A] boky 0,5*2*0,4*3,20=1,28 [B] Celkem: A+B=12,73 [C]
P | 2 | 626113 |  | REPROFILACE PODHLEDŮ, SVISLÝCH PLOCH SANAČNÍ MALTOU JEDNOVRST TL 30MM | M2 | 12.73 | 0 | 0 | 0 | 2
PP |  |  |  | Sanace typ 5 - sanace tl. 30 mm - 50,0% NK (boky+podhled)
VV |  |  |  | podhled 0,5*9,16*2,50=11,45 [A] boky 0,5*2*0,4*3,20=1,28 [B] Celkem: A+B=12,73 [C]
P | 3 | 626122 |  | REPROFILACE PODHLEDŮ, SVISLÝCH PLOCH SANAČNÍ MALTOU DVOUVRST TL 50MM | M2 | 89.12 | 0 | 0 | 0 | 2
PP |  |  |  | Sanace typ 5 - sanace tl. 50 mm líc opěr + bok opěr
VV |  |  |  | líc opěr 2*9,20*3,20=58,88 [A] boky 2*(4,55+4,90)*3,2/2=30,24 [B] Celkem: A+B=89,12 [C]
P | 4 | 62631 |  | SPOJOVACÍ MŮSTEK MEZI STARÝM A NOVÝM BETONEM | M2 | 114.58 | 0 | 0 | 0 | 2
PP |  |  |  | Sanace typ 5 - spojovací můstek
VV |  |  |  | nkce 25,460 [A] opěry 89,12 [B] Celkem: A+B=114,58 [C]
P | 5 | 62652 | C | OCHRANA VÝZTUŽE PŘI NEDOSTATEČNÉM KRYTÍ | M2 | 34.38 | 0 | 0 | 0 | 2
PP |  |  |  | Sanace typ 1 - opatření odhalené výztuže protikorozním nátěrem - horní povrch N.K. a boky nosné konstrukce , opěry - 30%
VV |  |  |  | nkce 0,3*25,460=7,64 [A] opěry 0,3*89,12=26,74[B] Celkem: A+B=34,38 [C]
P | 6 | 62641 |  | SJEDNOCUJÍCÍ STĚRKA JEMNOU MALTOU TL CCA 2MM | M2 | 114.58 | 0 | 0 | 0 | 2
PP |  |  |  | 100,0% NK (boky+podhled) + OPĚRY
VV |  |  |  | nkce 25,460 [A] opěry 89,12 [B] Celkem: A+B=114,58 [C]
P | 7 | [6 empty] | 0 | 0 | 2
PP
VV
P | 8 | [6 empty] | 0 | 0 | 2
PP
VV
P | 9 | [6 empty] | 0 | 0 | 2
PP
VV
P | 10 | [6 empty] | 0 | 0 | 2
PP
VV
P | 11 | [6 empty] | 0 | 0 | 2
PP
VV
P | 12 | [6 empty] | 0 | 0 | 2
PP
VV
P | 13 | [6 empty] | 0 | 0 | 2
PP
VV
P | 14 | [6 empty] | 0 | 0 | 2
PP
VV
P | 15 | [6 empty] | 0 | 0 | 2
PP
VV
P | 16 | [6 empty] | 0 | 0 | 2
PP
VV
P | [8 empty] | 0 | 2
PP
VV
SD |  | 7 |  | Přidružená stavební výroba |  |  |  | 0 | 0 |  | 0 | 0
P | 1 | 711111 |  | IZOLACE BĚŽNÝCH KONSTRUKCÍ PROTI ZEMNÍ VLHKOSTI ASFALTOVÝMI NÁTĚRY | M2 | 74.6 | 0 | 0 | 0 | 2
PP |  |  |  | ALP+2xALN
VV |  |  |  | odkopané plochy opěr a křídel 2,0*(9,20*2+4,55*2+4,90*2)=74,60 [A]
P | 2 | 711442 |  | IZOLACE MOSTOVEK CELOPLOŠNÁ ASFALTOVÝMI PÁSY S PEČETÍCÍ VRSTVOU | M2 | 47.84 | 0 | 0 | 0 | 2
PP |  |  |  | asfalt.pásy na pečetící vrstvu, vč.přetažení 1000mm
VV |  |  |  | 9,20*3,2+2*1,0*9,20=47,840 [A]
P | 3 | 711502 |  | OCHRANA IZOLACE NA POVRCHU ASFALTOVÝMI PÁSY | M2 | 6.4 | 0 | 0 | 0 | 2
PP |  |  |  | ochrana izolace pod římsou asfaltovými pásy s kovovou vložkou
VV |  |  |  | 2*1,00*3,20=6,400 [A]
P | 4 | 711509 |  | OCHRANA IZOLACE NA POVRCHU TEXTILIÍ | M2 | 74.6 | 0 | 0 | 0 | 2
PP
VV |  |  |  | rub opěr a křídel 2,0*(9,20*2+4,55*2+4,90*2)=74,60 [A]
P | 5 | 78383 |  | NÁTĚRY BETON KONSTR TYP S4 (OS-C) | M2 | 2.02 | 0 | 0 | 0 | 2
PP
VV |  |  |  | římsy (0,165+0,15)*3,20=1,010 [A] (0,165+0,15)*3,20=1,010 [B] Celkem: A+B=2,020 [C]
SD |  | 8 |  | Potrubí |  |  |  | 0 | 0 |  | 0 | 0
P | 1 | 875332 |  | POTRUBÍ DREN Z TRUB PLAST DN DO 150MM DĚROVANÝCH | M | 18.4 | 0 | 0 | 0 | 2
PP |  |  |  | Drenáž za opěrou - včetně vyvedení skrz opěry a vyvedení v terénu
VV |  |  |  | 9,2*2=18,400 [A]
P | 2 | [6 empty] | 0 | 0 | 2
PP
VV
SD |  | 9 |  | Ostatní konstrukce a práce |  |  |  | 0 | 0 |  | 0 | 0
P | 1 | 9113C1 |  | SVODIDLO OCEL SILNIČ JEDNOSTR, ÚROVEŇ ZADRŽ H2 -DODÁVKA A MONTÁŽ | M | 96 | 0 | 0 | 0 | 2
PP |  |  |  | Na předmostích silniční svodidlo se stupněm zadržením H2 navazující na zábradelní svodidlo se svislou výplní - po levé i pravé straně mostu svodidlo před a za mostem zakončeno dlouhým výškovým náběhem a zapuštěno do země
VV |  |  |  | 4*24,0=96,000 [A]
P | 2 | 9117C1 |  | SVOD OCEL ZÁBRADEL ÚROVEŇ ZADRŽ H2 - DODÁVKA A MONTÁŽ | M | 24 | 0 | 0 | 0 | 2
PP |  |  |  | se svislou výplní, vč.PKO, kotvení vlepovanými kotvami přes patní desky, osazení do jemnozrnné plastmalty
VV |  |  |  | 2*12,0=24,000 [A]
P | 3 | 91238 |  | SMĚROVÉ SLOUPKY Z PLAST HMOT - NÁSTAVCE NA SVODIDLA VČETNĚ ODRAZNÉHO PÁSKU | KUS | 20 | 0 | 0 | 0 | 2
PP
VV |  |  |  | 10+10=20,000 [A]
P | 4 | 91345 |  | NIVELAČNÍ ZNAČKY KOVOVÉ | KUS | 16 | 0 | 0 | 0 | 2
PP |  |  |  | kompletní
VV |  |  |  | římsy 2*5=10,000 [A] opěry 2*3=6,000 [B] Celkem: A+B=16,000 [C]
P | 5 | 91355 |  | EVIDENČNÍ ČÍSLO MOSTU | KUS | 2 | 0 | 0 | 0 | 2
PP |  |  |  | kompletní vč.připevnění
VV |  |  |  | 2=2,000 [A]
P | 6 | 917223 |  | SILNIČNÍ A CHODNÍKOVÉ OBRUBY Z BETONOVÝCH OBRUBNÍKŮ ŠÍŘ 100MM | M | 3.6 | 0 | 0 | 0 | 2
PP
VV |  |  |  | přechody říms - zlom 1,8*2=3,600 [A]
P | 7 | 917224 |  | SILNIČNÍ A CHODNÍKOVÉ OBRUBY Z BETONOVÝCH OBRUBNÍKŮ ŠÍŘ 150MM | M | 22.9 | 0 | 0 | 0 | 2
PP
VV |  |  |  | ohraničení dlažby přechodů říms 4*5,0+0,8+0,7*3=22,900 [A]
P | 8 | 919111 |  | ŘEZÁNÍ ASFALTOVÉHO KRYTU VOZOVEK TL DO 50MM | M | 17 | 0 | 0 | 0 | 2
PP
VV |  |  |  | v místě napojení na stáv. komunikaci 2*8,5=17,000 [B]
P | 9 | 931315 |  | TĚSNĚNÍ DILATAČ SPAR ASF ZÁLIVKOU PRŮŘ DO 600MM2 | M | 41 | 0 | 0 | 0 | 2
PP
VV |  |  |  | podél říms - nahoře 2*12,0=24,000 [A] v místě napojení na stáv. komunikaci 2*8,5=17,000 [B] Celkem: A+B=41,000 [C]
P | 10 | 931316 |  | TĚSNĚNÍ DILATAČ SPAR ASF ZÁLIVKOU PRŮŘ DO 800MM2 | M | 6.4 | 0 | 0 | 0 | 2
PP
VV |  |  |  | podél říms dole - na mostě 3,2*2=6,400 [A]
P | 11 | 938543 |  | OČIŠTĚNÍ BETON KONSTR OTRYSKÁNÍM TLAK VODOU DO 1000 BARŮ | M2 | 74.6 | 0 | 0 | 0 | 2
PP |  |  |  | odkopané plochy opěr a křídel
VV |  |  |  | 2,0*(9,20*2+4,55*2+4,90*2)=74,60 [A]
P | 12 | 966168 |  | BOURÁNÍ KONSTRUKCÍ ZE ŽELEZOBETONU S ODVOZEM DO 20KM | M3 | 11.14 | 0 | 0 | 0 | 2
PP |  |  |  | vč.odvozu a uložení na skládku
VV |  |  |  | stávající římsa 2*(0,35*0,95)*12,00=7,98 [A] stávající zábradlí 2*(7*0,25*0,35*0,90+0,25*0,20*12+0,15*0,30*12)=3,16 [B] Celkem: A+B=11,140 [C]
P | 13 | 97817 |  | ODSTRANĚNÍ MOSTNÍ IZOLACE | M2 | 29.44 | 0 | 0 | 0 | 2
PP |  |  |  | Vč. odvozu a uložení na skládku
VV |  |  |  | 3,20*9,20=29,44 [A]
P | 14 | [6 empty] | 0 | 0 | 2
PP
VV
P | 15 | [6 empty] | 0 | 0 | 2
PP
VV
P | 16 | [6 empty] | 0 | 0 | 2
PP
VV
P | 17 | [6 empty] | 0 | 0 | 2
PP
VV
P | 18 | [6 empty] | 0 | 0 | 2
PP
VV
P | 19 | [6 empty] | 0 | 0 | 2
PP
VV
P | 20 | [6 empty] | 0 | 0 | 2
PP
VV
P | 21 | [6 empty] | 0 | 0 | 2
PP
VV
P | 22 | [6 empty] | 0 | 0 | 2
PP
VV
P | 23 | [6 empty] | 0 | 0 | 2
PP
VV
P | 24 | [6 empty] | 0 | 0 | 2
PP
VV
P | 25 | [6 empty] | 0 | 0 | 2
PP
VV